## D.2 单位工程最高投标限价汇总表
D.2 单位工程最高投标限价汇总表
工程名称：国际演艺中心建设工程装修装饰工程Ⅰ标段-一层、二层 |  | 标段：国际演艺中心建设工程装修装饰工程Ⅰ标段 |  | 第 1 页 共 1 页
序号 | 汇总内容 |  | 金额 （元） | 其中： 材料暂估价 （元）
1 | 分部分项工程 |  | 23775649.91
1.1 | 地面工程 |  | 5927301.61
1.2 | 墙面工程 |  | 969783.86
1.3 | 天棚工程 |  | 9397353.48
1.4 | 踢脚线工程 |  | 10624.09
1.5 | 门窗工程 |  | 712920.8
1.6 | 其他工程 |  | 6191543.51
1.7 | 原位标准示范段 |  | 566122.56
2 | 措施项目 |  | 901363.1
2.1 | 安全文明施工 |  | 742091.27
2.1.1 | 安全文明施工费（按费率计算） |  | 646351.58
2.1.2 | 安全文明施工费（按清单列项）
2.1.3 | 产业工人职业训练专项经费 |  | 95739.69
2.2 | 其他措施项目费 |  | 159271.83
3 | 其他项目
3.1 | 暂列金额
3.2 | 专业工程暂估价
3.3 | 计日工
3.4 | 总承包服务费
4 | 增值税 |  | 2220931.17
合计 |  |  | 26897944.18
注：专业工程暂估价为已含税价格，在计算增值税计算基础时不应包含专业工程暂估价金额。

## E.1 分部分项工程项目清单计价表
E.1 分部分项工程项目清单计价表
工程名称：国际演艺中心建设工程装修装饰工程Ⅰ标段-一层、二层 |  |  | 标段：国际演艺中心建设工程装修装饰工程Ⅰ标段 |  |  | 第 1 页 共 46 页
序号 | 项目编码 | 项目名称 | 项目特征描述 | 计量单位 | 工程量 | 金额（元）
[6 empty] | 综合单价 | 合价 | 其中：材料暂估合价
|  | 地面工程 |  |  |  |  | 5927301.61
1 | 011101B001004 | 现浇水磨石楼地面（ST-01/ST-02/ST-03） | 1.10mm水磨石面层(研磨、抛光、保护剂施工)，颜色综合考虑，含10×10mm黄铜分缝条(订制专用引导分缝金属件),罩面保护及面层结晶处理 2.抗裂抑制膜 3.专项加强抗裂界面层 4.90mm厚抗收缩混凝土浇筑(内置配筋φ8@200间层双向) 5.PE隔离膜 6.其它:综合考虑超高降效费、满足招标文件、设计图纸及相关技术规范要求 | m2 | 4132.26 | 1170.4 | 4836397.1
2 | 011101B001005 | 现浇水磨石楼地面（ST-01/ST-02/ST-03）坡道 | 1.10mm水磨石面层(研磨、抛光、保护剂施工)，颜色综合考虑，含10×10mm黄铜分缝条(订制专用引导分缝金属件),罩面保护及面层结晶处理 2.抗裂抑制膜 3.专项加强抗裂界面层 4.90mm厚抗收缩混凝土浇筑(内置配筋φ8@200间层双向) 5.PE隔离膜 6.其它:综合考虑超高降效费、满足招标文件、设计图纸及相关技术规范要求 | m2 | 135.62 | 1179.53 | 159967.86
3 | 011106002001 | 预制水磨石楼地面（ST-011）台阶、楼梯 | 1.20mm预制浅色水磨石(ST-11),含金属防滑条, 2.10mm厚DTA砂浆粘贴层 3.20mm厚DSM15砂浆结合层,表面撒水泥粉内置配筋φ8@200间层双向 4.其它:综合考虑超高降效费、满足招标文件、设计图纸及相关技术规范要求 | m2 | 235.12 | 842.22 | 198022.77
4 | 011102003007 | 瓷砖楼地面（CT-02） | 1.10mm厚灰色防滑地砖（CT-02）,专用勾缝剂勾缝(勾缝剂同砖色) 2.5mm厚DTA砂浆粘贴层 3.20mm厚DSM20砂浆结合层,表面撒水泥粉 4.65mm厚LC7.5轻集料混凝土垫层 5.素水泥砂浆结合层一道(内掺建筑胶) 6.其它:综合考虑超高降效费、满足招标文件、设计图纸及相关技术规范要求 | m2 | 92.71 | 215.81 | 20007.75
本页小计 | [6 empty] | 5214395.48
E.1 分部分项工程项目清单计价表
工程名称：国际演艺中心建设工程装修装饰工程Ⅰ标段-一层、二层 |  |  | 标段：国际演艺中心建设工程装修装饰工程Ⅰ标段 |  |  | 第 2 页 共 46 页
序号 | 项目编码 | 项目名称 | 项目特征描述 | 计量单位 | 工程量 | 金额（元）
[6 empty] | 综合单价 | 合价 | 其中：材料暂估合价
5 | 011102003008 | 瓷砖楼地面(有防水)（CT-02） | 1.10mm厚灰色防滑地砖（CT-02）,专用勾缝剂勾缝(勾缝剂同砖色) 2.5mm厚DTA砂浆粘贴层 3.20mm厚DSM20砂浆结合层,表面撒水泥粉 4.平铺聚氨酯无纺布隔离层(200g/m2) 5.其它:综合考虑超高降效费、满足招标文件、设计图纸及相关技术规范要求 | m2 | 212.34 | 191.97 | 40762.91
6 | 011102001001 | 石材楼地面（ST-06） | 1.20mm厚米灰色（优质石材维纳斯灰）大理石（ST-06）,DTG擦缝,结晶处理 2.10mm厚DTA砂浆粘贴层 3.20mm厚DSM15砂浆结合层,表面撒水泥粉 4.50mm厚LC7.5轻集料混凝土垫层 5.素水泥结合层一道(内掺建筑胶) 6.其它:综合考虑超高降效费、满足招标文件、设计图纸及相关技术规范要求 | m2 | 107.15 | 680.9 | 72958.44
7 | 011102001002 | 石材楼地面（ST-15） | 1.20mm厚米灰色（优质石材巴西乌金石）(ST-15),DTG砂浆擦缝 2.10mm厚DTA砂浆粘贴层 3.20mm厚DSM20砂浆结合层,表面撒水泥粉 4.50mm厚LC7.5轻集料混凝土垫层 5.素水泥结合层一道(内掺建筑胶) 6.其它:综合考虑超高降效费、满足招标文件、设计图纸及相关技术规范要求 | m2 | 107.94 | 555.18 | 59926.13
8 | 011108001008 | 卫生间过门石（ST-11） | 1.20mm厚预制水磨石（ST-11）,DTG砂浆擦缝,结晶处理,石材表面六面防护涂刷处理 2.10mm厚DTA砂浆粘贴层 3.20mm厚DSM20砂浆找平层 4.60厚C20细石混凝土浇筑层; 5.素水泥砂浆结合层一道(内掺建筑胶) 6.其它:综合考虑超高降效费、满足招标文件、设计图纸及相关技术规范要求 | m2 | 32.12 | 766.51 | 24620.3
本页小计 | [6 empty] | 198267.78
E.1 分部分项工程项目清单计价表
工程名称：国际演艺中心建设工程装修装饰工程Ⅰ标段-一层、二层 |  |  | 标段：国际演艺中心建设工程装修装饰工程Ⅰ标段 |  |  | 第 3 页 共 46 页
序号 | 项目编码 | 项目名称 | 项目特征描述 | 计量单位 | 工程量 | 金额（元）
[6 empty] | 综合单价 | 合价 | 其中：材料暂估合价
9 | 011108001009 | 地砖与石材过门石（ST-11） | 1.20mm厚预制水磨石过门石（ST-11）,DTG砂浆擦缝,结晶处理,石材表面六面防护涂刷处理 2.10mm厚DTA砂浆粘贴层 3.20mm厚DSM15砂浆结合层,表面撒水泥粉 4.50mm厚LC7.5轻集料混凝土垫层 5.素水泥结合层一道(内掺建筑胶) 6.其它:综合考虑超高降效费、满足招标文件、设计图纸及相关技术规范要求 | m2 | 28.14 | 736.56 | 20726.8
10 | 011101B001006 | 订制水磨石送风口(可开启) | 1.订制水磨石送风口(可开启) 2.防坠网(不可影响送风量)(哑光黑色) 3.其它:综合考虑超高降效费、满足招标文件、设计图纸及相关技术规范要求 | m2 | 142 | 435.23 | 61802.66
11 | 011502001001 | 铝合金本色封边条 | 1.10×10×1mm厚铝合金本色封边条(齐平幕墙竖肋) 2.其它:综合考虑超高降效费、满足招标文件、设计图纸及相关技术规范要求 | m | 570 | 22.97 | 13092.9
12 | 011104003001 | 架空区域基层 | 1.8mm厚花纹钢板 2.L50×80×5mm国标镀锌方钢 3.与钢板焊接生根锚件@1500 4.其它:综合考虑超高降效费、满足招标文件、设计图纸及相关技术规范要求 | m2 | 490.72 | 853.88 | 419015.99
|  | 墙面工程 |  |  |  |  | 969783.86
13 | 011403001003 | 防水无机涂料墙面(PT-01) | 1.无机涂料 2.3厚耐水腻子分遍找平 3.8厚DP M5砂浆或粉刷石膏砂浆打底抹平 4.界面剂1道 5.用修补砂浆局部修补墙面，DP砂浆勾实接缝并拉毛，接缝处粘贴耐碱玻纤网格布 6.计算规格：按立面展开面积计算，综合考虑各种弧形墙面 7.其它:综合考虑超高降效费、满足招标文件、设计图纸及相关技术规范要求 | m2 | 233.65 | 71.46 | 16696.63
本页小计 | [6 empty] | 531334.98
E.1 分部分项工程项目清单计价表
工程名称：国际演艺中心建设工程装修装饰工程Ⅰ标段-一层、二层 |  |  | 标段：国际演艺中心建设工程装修装饰工程Ⅰ标段 |  |  | 第 4 页 共 46 页
序号 | 项目编码 | 项目名称 | 项目特征描述 | 计量单位 | 工程量 | 金额（元）
[6 empty] | 综合单价 | 合价 | 其中：材料暂估合价
14 | 011205001022 | 墙面瓷化墙膜（PT-02） | 1.瓷化墙膜（PT-02） 2.3mm耐水腻子分遍找平 3.3mm底基防裂腻子分遍找平 4.防潮涂料两道 5.板缝处贴50mm宽涂塑中碱玻璃纤维网格布一层 6.双层8mm硅钙板(错缝粘贴第二层板材)自攻螺丝与龙骨固定 7.50型竖向轻钢龙骨,U型固定夹@300mm(含配套卡件) 8.计算规格：按立面展开面积计算，综合考虑各种弧形墙面 9.其它:综合考虑超高降效费、满足招标文件、设计图纸及相关技术规范要求 | m2 | 65 | 213.95 | 13906.75
15 | 011203001003 | 岩板墙面（CT-01） | 1.10mm厚岩板（CT-01）,专用勾缝剂勾缝 2.5mm厚DTA砂浆粘结层 3.计算规格：按立面展开面积计算，综合考虑各种弧形墙面 4.其它:综合考虑超高降效费、满足招标文件、设计图纸及相关技术规范要求 | m2 | 536.56 | 389.88 | 209194.01
16 | 011205001023 | 艺术玻璃墙面(GL-01) | 1.5+1.14pvb+5mm艺术玻璃(GL-01) 2.计算规格：按立面展开面积计算，综合考虑各种弧形墙面 3.其它:综合考虑超高降效费、满足招标文件、设计图纸及相关技术规范要求 | m2 | 13.78 | 235.42 | 3244.09
17 | 011205001024 | 艺术夹胶银镜墙面（GL-07） | 1.6+1.14pvb+6mm艺术夹胶银镜（GL-07） 2.12mm厚高性能石膏基纤维板 3.50系列覆面龙骨，定制U型龙骨卡 4.12mm厚硅酸钙板基层 5.10mm厚M20DP砂浆 6.计算规格：按立面展开面积计算，综合考虑各种弧形墙面 7.其它:综合考虑超高降效费、满足招标文件、设计图纸及相关技术规范要求 | m2 | 338.06 | 397.12 | 134250.39
本页小计 | [6 empty] | 360595.24
E.1 分部分项工程项目清单计价表
工程名称：国际演艺中心建设工程装修装饰工程Ⅰ标段-一层、二层 |  |  | 标段：国际演艺中心建设工程装修装饰工程Ⅰ标段 |  |  | 第 5 页 共 46 页
序号 | 项目编码 | 项目名称 | 项目特征描述 | 计量单位 | 工程量 | 金额（元）
[6 empty] | 综合单价 | 合价 | 其中：材料暂估合价
18 | 011205001025 | 仿古铜拉丝不锈钢墙面(MT-01) | 1.1.2mm厚仿铜拉丝不锈钢(可发声金属琴弦)(MT-01) 2.计算规格：按立面展开面积计算，综合考虑各种弧形墙面 3.其它:综合考虑超高降效费、满足招标文件、设计图纸及相关技术规范要求 | m2 | 2.45 | 299.4 | 733.53
19 | 011502001002 | 仿古铜拉丝不锈钢墙面(MT-01) | 1.1.2mm厚仿铜拉丝不锈钢（MT-01）,直径φ30 2.其它:综合考虑超高降效费、满足招标文件、设计图纸及相关技术规范要求 | m | 38 | 210.36 | 7993.68
20 | 011502001003 | 仿古铜拉丝不锈钢墙面(MT-01) | 1.1.2mm厚仿铜拉丝不锈钢（MT-01）,直径φ50 2.其它:综合考虑超高降效费、满足招标文件、设计图纸及相关技术规范要求 | m | 15.2 | 345.64 | 5253.73
21 | 011205001026 | 仿铜拉丝不锈钢墙面(MT-01) | 1.1.2mm厚仿铜拉丝不锈钢（MT-01） 2.12mm厚高性能石膏基纤维板基层 3.75系列轻钢龙骨,U型固定夹@400mm(含配套卡件) 4.计算规格：按立面展开面积计算，综合考虑各种弧形墙面 5.其它:综合考虑超高降效费、满足招标文件、设计图纸及相关技术规范要求 | m2 | 2.28 | 441.61 | 1006.87
22 | 011205001027 | 仿铜拉丝不锈钢墙面(MT-01) | 1.1.2mm厚仿铜拉丝不锈钢（MT-01） 2.12mm厚高性能石膏基纤维板基层 3.L50×50×5mm热镀锌方钢 4.计算规格：按立面展开面积计算，综合考虑各种弧形墙面 5.其它:综合考虑超高降效费、满足招标文件、设计图纸及相关技术规范要求 | m2 | 4.87 | 423.95 | 2064.64
23 | 011205001028 | 金属格栅墙面(MT-06) | 1.金属格栅(与护栏同色)(MT-06) 2.12mm厚高性能石膏基纤维板 3.计算规格：按立面展开面积计算，综合考虑各种弧形墙面 4.其它:综合考虑超高降效费、满足招标文件、设计图纸及相关技术规范要求 | m2 | 56.47 | 231.05 | 13047.39
本页小计 | [6 empty] | 30099.84
E.1 分部分项工程项目清单计价表
工程名称：国际演艺中心建设工程装修装饰工程Ⅰ标段-一层、二层 |  |  | 标段：国际演艺中心建设工程装修装饰工程Ⅰ标段 |  |  | 第 6 页 共 46 页
序号 | 项目编码 | 项目名称 | 项目特征描述 | 计量单位 | 工程量 | 金额（元）
[6 empty] | 综合单价 | 合价 | 其中：材料暂估合价
24 | 011205001029 | 雕刻铜板构件（MT-13） | 1.5.0mm厚雕刻铜板构件（MT-13） 2.12mm厚高性能石膏基纤维板基层 3.75系列轻钢龙骨,U型固定夹@400mm(含配套卡件) 4.计算规格：按立面展开面积计算，综合考虑各种弧形墙面 5.其它:综合考虑超高降效费、满足招标文件、设计图纸及相关技术规范要求 | m2 | 1.71 | 4670.34 | 7986.28
25 | 011205001030 | 木纹透声造型板（MT-15） | 1.木纹透声造型板:天然直纹橡木木皮(0.6mm 厚)+3.0mm 厚铝管(木纹同 WD-01直径:25mm/40mm/50mm；底板:10mm微孔背板基层(无机基层板)（MT-15） 2.1.2mm厚仿铜拉丝不锈钢收边(MT-02) 3.内填50厚48KG/M³玻璃丝棉,外包14*16密实玻璃丝布 4.面板内部构建全部喷黑处理 5.含镀锌钢龙骨(延伸至楼板底)，L型铝角码、铝合金加强筋、膨胀螺栓(综合考虑) 6.镀锌自攻自钻燕尾螺丝M5.5X38,捆绑钢丝绑线固定镀锌钢丝网 7.计算规格：按立面展开面积计算，综合考虑各种弧形墙面 8.其它:综合考虑超高降效费、满足招标文件、设计图纸及相关技术规范要求 | m2 | 220.83 | 1202.17 | 265475.2
26 | 011205001031 | 木纹覆膜铝型材(MT-25) | 1.木纹覆膜铝型材(MT-25) 2.12mm厚高性能石膏基纤维板 3.75系列轻钢龙骨,U型固定夹@400mm(含配套卡件) 4.计算规格：按立面展开面积计算，综合考虑各种弧形墙面 5.其它:综合考虑超高降效费、满足招标文件、设计图纸及相关技术规范要求 | m2 | 11.17 | 270.04 | 3016.35
本页小计 | [6 empty] | 276477.83
E.1 分部分项工程项目清单计价表
工程名称：国际演艺中心建设工程装修装饰工程Ⅰ标段-一层、二层 |  |  | 标段：国际演艺中心建设工程装修装饰工程Ⅰ标段 |  |  | 第 7 页 共 46 页
序号 | 项目编码 | 项目名称 | 项目特征描述 | 计量单位 | 工程量 | 金额（元）
[6 empty] | 综合单价 | 合价 | 其中：材料暂估合价
27 | 011205001032 | 香槟色不锈钢墙面（MT-26） | 1.1.2mm厚香槟色不锈钢（MT-26） 2.10mm厚DP砂浆 3.L20×40×3mm热镀锌方管竖向龙骨,中距≤@1200mm 4.专用挂件 5.计算规格：按立面展开面积计算，综合考虑各种弧形墙面 6.其它:综合考虑超高降效费、满足招标文件、设计图纸及相关技术规范要求 | m2 | 63.32 | 368.74 | 23348.62
28 | 011205004002 | A级硬包墙面（SF-02） | 1.PVC编织复合铝板（PVC 编织饰面厚约为 1mm+基层穿孔铝板:3.0mm）（SF-02） 2.定制金属挂条 3.50型竖向轻钢龙骨,U型固定夹@300mm(含配套卡件) 4.计算规格：按立面展开面积计算，综合考虑各种弧形墙面 5.其它:综合考虑超高降效费、满足招标文件、设计图纸及相关技术规范要求 | m2 | 47.14 | 677.62 | 31943.01
29 | 011205004003 | A级硬包墙面（SF-06） | 1.12mm（PVC 编织饰面厚约为 1mm+无机玻纤基层）(SF-06) 2.定制金属挂条 3.75系列轻钢龙骨,U型固定夹@400mm(含配套卡件) 4.50mm厚玻璃丝绵(容重32kg/m³),外包黑色透声玻璃丝布 5.钢丝网遮挡,孔径为35-45mm,钢丝直径≤1mm 6.计算规格：按立面展开面积计算，综合考虑各种弧形墙面 7.其它:综合考虑超高降效费、满足招标文件、设计图纸及相关技术规范要求 | m2 | 49.63 | 458.16 | 22738.48
30 | 011203001004 | 石材雕刻墙面(ST-04) | 1.30mm厚石材雕刻（ST-04 ） 2.石材背栓挂件 3.L40×60×5mm热镀锌方钢 4.L50×50×5mm热镀锌角钢 5.计算规格：按立面展开面积计算，综合考虑各种弧形墙面 6.其它:综合考虑超高降效费、满足招标文件、设计图纸及相关技术规范要求 | m2 | 1.62 | 1123.67 | 1820.35
本页小计 | [6 empty] | 79850.46
E.1 分部分项工程项目清单计价表
工程名称：国际演艺中心建设工程装修装饰工程Ⅰ标段-一层、二层 |  |  | 标段：国际演艺中心建设工程装修装饰工程Ⅰ标段 |  |  | 第 8 页 共 46 页
序号 | 项目编码 | 项目名称 | 项目特征描述 | 计量单位 | 工程量 | 金额（元）
[6 empty] | 综合单价 | 合价 | 其中：材料暂估合价
31 | 011205001033 | 干挂墙面(ST-05) | 1.25mm厚白色（优质石材爵士白）(ST-05),(正、背面及四周边满涂防污剂) 2.T型不锈钢挂件 3.L50×50×5mm热镀锌角钢横撑骨架与竖向龙骨焊接,间距依据立面排板焊口处做防锈处理2遍 4.L50×50×5mm 国标镀锌纵向主龙骨(间距依据立面排板)与转接托板固定 焊口处做防锈处理2遍,龙骨随墙面造型角度焊接 5.150×200×10mm 镀锌转接钢托采用膨胀螺栓与结构梁\板铆固 6.计算规格：按立面展开面积计算，综合考虑各种弧形墙面 7.其它:综合考虑超高降效费、满足招标文件、设计图纸及相关技术规范要求 | m2 | 23.96 | 938.2 | 22479.27
32 | 011205001034 | 木纹装饰板墙面（WD-04） | 1.15mm厚A级木纹装饰板(WD-04) 2.金属挂条 3.12mm厚高性能石膏基纤维板基层 4.50型竖向轻钢龙骨,U型固定夹@300mm(含配套卡件) 5.计算规格：按立面展开面积计算，综合考虑各种弧形墙面 6.其它:综合考虑超高降效费、满足招标文件、设计图纸及相关技术规范要求 | m2 | 295.07 | 363.92 | 107381.87
33 | 011205001035 | 木纹装饰板墙面（WD-04） | 1.15mm厚A级木纹装饰板(WD-04) 2.金属挂条 3.12mm厚高性能石膏基纤维板基层 4.100系列隔墙龙骨,U型固定夹@400mm(含配套卡件) 5.38#通贯龙骨(隔墙高度3m以下设置一根，超过3m时每隔1.2m设置一根) 6.计算规格：按立面展开面积计算，综合考虑各种弧形墙面 7.其它:综合考虑超高降效费、满足招标文件、设计图纸及相关技术规范要求 | m2 | 6.07 | 363.92 | 2208.99
本页小计 | [6 empty] | 132070.13
E.1 分部分项工程项目清单计价表
工程名称：国际演艺中心建设工程装修装饰工程Ⅰ标段-一层、二层 |  |  | 标段：国际演艺中心建设工程装修装饰工程Ⅰ标段 |  |  | 第 9 页 共 46 页
序号 | 项目编码 | 项目名称 | 项目特征描述 | 计量单位 | 工程量 | 金额（元）
[6 empty] | 综合单价 | 合价 | 其中：材料暂估合价
34 | 011205001036 | 蜂窝铝板墙面（MT-18） | 1.20mm厚白色蜂窝铝板(MT-18) 2.铝合金卡条 3.L40×40×4mm国标镀锌钢架@1500MM 4.泡沫条&密封胶 5.38#通贯龙骨(隔墙高度3m以下设置一根，超过3m时每隔1.2m设置一根) 6.计算规格：按立面展开面积计算，综合考虑各种弧形墙面 7.其它:综合考虑超高降效费、满足招标文件、设计图纸及相关技术规范要求 | m2 | 87 | 495.23 | 43085.01
35 | 011205001037 | 独立柱墙面瓷化墙膜（PT-02） | 1.瓷化墙膜（PT-02） 2.GRG厚度20mm 3.热镀锌钢钢管，热镀锌角钢，镀锌干挂件，网格纤维布，GRG石膏嵌缝，化学锚栓等 4.计算规格：按立面展开面积计算，综合考虑各种弧形墙面 5.其它:综合考虑超高降效费、满足招标文件、设计图纸及相关技术规范要求 | m2 | 15.07 | 2051.01 | 30908.72
|  | 天棚工程 |  |  |  |  | 9397353.48
本页小计 | [6 empty] | 73993.73
E.1 分部分项工程项目清单计价表
工程名称：国际演艺中心建设工程装修装饰工程Ⅰ标段-一层、二层 |  |  | 标段：国际演艺中心建设工程装修装饰工程Ⅰ标段 |  |  | 第 10 页 共 46 页
序号 | 项目编码 | 项目名称 | 项目特征描述 | 计量单位 | 工程量 | 金额（元）
[6 empty] | 综合单价 | 合价 | 其中：材料暂估合价
36 | 011302001016 | 防水无机涂料吊顶（PT-01） | 1.防水无机涂料（PT-01） 2.满刮2mm厚面层耐水腻子2遍找平,硅钙板接缝处贴嵌缝带(网格布),刮腻子抹平 3.刷防潮涂料2道,横纵向各刷1道 5.双层8mm硅钙板(错缝粘贴第二层板材)自攻螺丝与龙骨固定,中距200mm,螺钉(防锈)距板边长边≥10,短边≥15 6.CS50型轻钢次龙骨,中距≤1200mm,用挂插件与次龙骨连接 7.CS50型轻钢次龙骨,中距400mm,用挂件与主龙骨连接 8.CS60型上人轻钢主龙骨,中距≤1200mm,用吊件与全牙吊杆连接后找平 9.φC8全牙吊杆双向中距≤1200mm,M8金属胀栓与结构楼板连接 10.综合考虑检修口、含灯膜（OT-01）、金属护角收边等 11.计算规则:按平面投影面积计算 12.其它:综合考虑超高降效费、满足招标文件、设计图纸及相关技术规范要求 | m2 | 504.78 | 198.49 | 100193.78
本页小计 | [6 empty] | 100193.78
E.1 分部分项工程项目清单计价表
工程名称：国际演艺中心建设工程装修装饰工程Ⅰ标段-一层、二层 |  |  | 标段：国际演艺中心建设工程装修装饰工程Ⅰ标段 |  |  | 第 11 页 共 46 页
序号 | 项目编码 | 项目名称 | 项目特征描述 | 计量单位 | 工程量 | 金额（元）
[6 empty] | 综合单价 | 合价 | 其中：材料暂估合价
37 | 011302001017 | 瓷化墙膜（PT-02） | 1.瓷化墙膜（PT-02） 2.满刮2mm厚面层耐水腻子2遍找平,硅钙板接缝处贴嵌缝带(网格布),刮腻子抹平 3.刷防潮涂料2道,横纵向各刷1道 5.双层8mm硅钙板(错缝粘贴第二层板材)自攻螺丝与龙骨固定,中距200mm,螺钉(防锈)距板边长边≥10,短边≥15 6.CS50型轻钢次龙骨,中距≤1200mm,用挂插件与次龙骨连接 7.CS50型轻钢次龙骨,中距400mm,用挂件与主龙骨连接 8.CS60型上人轻钢主龙骨,中距≤1200mm,用吊件与全牙吊杆连接后找平 9.φC8全牙吊杆双向中距≤1200mm,M8金属胀栓与结构楼板连接 10.综合考虑检修口、含灯膜（OT-01）、金属护角收边等 11.计算规则:按平面投影面积计算 12.其它:综合考虑超高降效费、满足招标文件、设计图纸及相关技术规范要求 | m2 | 105.14 | 213.01 | 22395.87
本页小计 | [6 empty] | 22395.87
E.1 分部分项工程项目清单计价表
工程名称：国际演艺中心建设工程装修装饰工程Ⅰ标段-一层、二层 |  |  | 标段：国际演艺中心建设工程装修装饰工程Ⅰ标段 |  |  | 第 12 页 共 46 页
序号 | 项目编码 | 项目名称 | 项目特征描述 | 计量单位 | 工程量 | 金额（元）
[6 empty] | 综合单价 | 合价 | 其中：材料暂估合价
38 | 011302001018 | 微粒吸声系统板吊顶(AP-01/AP-02 ) | 适用部位：首层艺术大厅 1.AP-01/AP-02微粒吸声系统板（漂珠板基层（15mm）+微粒吸声涂层（3mm） 2.透声涂料3遍(一底两面) 3.满刮透声涂料底层找平,板接缝处贴嵌缝带(网格布) 4.15mm微粒砂吸音板自攻螺丝与龙骨固定,螺钉(防锈)距板边长边≥10,短边≥15(龙骨层填充50mm厚48KG/m2玻璃棉外包无纺布) 5.CS50型轻钢次龙骨,中距1200mm,用挂插件与次龙骨连接 6.CS50型轻钢次龙骨,中距400mm,用挂件与主龙骨连接 7.CS60型上人轻钢主龙骨,中距≤1200mm,用吊件与全牙吊杆连接后找平 8.M8全牙吊杆双向中距≤1200mm,与反向支撑角钢固定 9.使用膨胀螺栓将长度100mm40×40×4角码与楼板固定,连接40×40×4角钢反向支撑间隔梅花状布置,40×40×4角钢斜撑(完成面上返≤0.9M),所有焊接钢龙骨防锈漆2遍处理 10.含反支撑(天棚吊顶反支摧由中标人根据设计及规范要求自行深化，费用综合考虑在天棚清单项目综合单价中，结算时不另行计取或调整); 11.综合考虑检修口、灯槽、金属护角收边等 12.计算规则:按平面投影面积计算 13.其它:综合考虑超高降效费、满足招标文件、设计图纸及相关技术规范要求 | m2 | 5752.01 | 1365.83 | 7856267.82
39 | 011302008001 | 金属网格吊顶 | 1.φ4加固金属网格(间距50×50mm) 2.计算规格：按平面投影面积计算 3.其它:综合考虑超高降效费、满足招标文件、设计图纸及相关技术规范要求 | m2 | 724.99 | 360.27 | 261192.15
本页小计 | [6 empty] | 8117459.97
E.1 分部分项工程项目清单计价表
工程名称：国际演艺中心建设工程装修装饰工程Ⅰ标段-一层、二层 |  |  | 标段：国际演艺中心建设工程装修装饰工程Ⅰ标段 |  |  | 第 13 页 共 46 页
序号 | 项目编码 | 项目名称 | 项目特征描述 | 计量单位 | 工程量 | 金额（元）
[6 empty] | 综合单价 | 合价 | 其中：材料暂估合价
40 | 010605001001 | 检修马道 | 1.检修马道 2.钢板网(网孔15×30mm,3mm厚) 3.L50×5国标镀锌角钢@500、L50×3国标镀锌角钢斜撑、L30×3国标镀锌角钢 4.计算规格：按平面投影面积计算 5.其它:综合考虑超高降效费、满足招标文件、设计图纸及相关技术规范要求 | m2 | 246.39 | 693.69 | 170918.28
41 | 010608001001 | 天棚型钢转换层 | 1.天棚型钢转换层，具体材质综合考虑 2.其它:综合考虑超高降效费、满足招标文件、设计图纸及相关技术规范要求 | t | 85 | 11019.02 | 936616.7
42 | 011303001005 | 天花灯槽 | 1.C型灯槽 250*200mm 2.双层8mm硅钙板(错缝粘贴第二层板材)自攻螺丝与龙骨固定,中距200mm,螺钉(防锈)距板边长边≥10,短边≥15 3.防水无机涂料（PT01）,刷封闭底漆一遍,防水无机涂料两遍 4.其它:综合考虑超高降效费、满足招标文件、设计图纸及相关技术规范要求 | m | 23.78 | 134.73 | 3203.88
43 | 011303001006 | 天花灯槽 | 1.C型灯槽 300*100mm 2.双层8mm硅钙板(错缝粘贴第二层板材)自攻螺丝与龙骨固定,中距200mm,螺钉(防锈)距板边长边≥10,短边≥15 3.瓷化墙膜（PT02） 4.其它:综合考虑超高降效费、满足招标文件、设计图纸及相关技术规范要求 | m | 31.23 | 126.72 | 3957.47
44 | 011303001007 | 天花灯槽 | 1.C型灯槽 300*250mm 2.双层8mm硅钙板(错缝粘贴第二层板材)自攻螺丝与龙骨固定,中距200mm,螺钉(防锈)距板边长边≥10,短边≥15 3.瓷化墙膜（PT02） 4.其它:综合考虑超高降效费、满足招标文件、设计图纸及相关技术规范要求 | m | 47.74 | 170.38 | 8133.94
本页小计 | [6 empty] | 1122830.27
E.1 分部分项工程项目清单计价表
工程名称：国际演艺中心建设工程装修装饰工程Ⅰ标段-一层、二层 |  |  | 标段：国际演艺中心建设工程装修装饰工程Ⅰ标段 |  |  | 第 14 页 共 46 页
序号 | 项目编码 | 项目名称 | 项目特征描述 | 计量单位 | 工程量 | 金额（元）
[6 empty] | 综合单价 | 合价 | 其中：材料暂估合价
45 | 011303001008 | 天花灯槽 | 1.L型灯槽 150*120mm 2.双层8mm硅钙板(错缝粘贴第二层板材)自攻螺丝与龙骨固定,中距200mm,螺钉(防锈)距板边长边≥10,短边≥15 3.防水无机涂料（PT01）,刷封闭底漆一遍,防水无机涂料两遍 4.其它:综合考虑超高降效费、满足招标文件、设计图纸及相关技术规范要求 | m | 274.03 | 85.03 | 23300.77
46 | 011303001009 | 天花灯槽 | 1.L型灯槽 200*100mm 2.双层8mm硅钙板(错缝粘贴第二层板材)自攻螺丝与龙骨固定,中距200mm,螺钉(防锈)距板边长边≥10,短边≥15 3.防水无机涂料（PT01）,刷封闭底漆一遍,防水无机涂料两遍 4.其它:综合考虑超高降效费、满足招标文件、设计图纸及相关技术规范要求 | m | 31.47 | 93.28 | 2935.52
47 | 011303001010 | 天花灯槽 | 1.L型灯槽 250*100mm 2.双层8mm硅钙板(错缝粘贴第二层板材)自攻螺丝与龙骨固定,中距200mm,螺钉(防锈)距板边长边≥10,短边≥15 3.防水无机涂料（PT01）,刷封闭底漆一遍,防水无机涂料两遍 4.其它:综合考虑超高降效费、满足招标文件、设计图纸及相关技术规范要求 | m | 19.64 | 107.04 | 2102.27
48 | 011303001011 | 天花灯槽 | 1.L型灯槽 300*100mm 2.双层8mm硅钙板(错缝粘贴第二层板材)自攻螺丝与龙骨固定,中距200mm,螺钉(防锈)距板边长边≥10,短边≥15 3.瓷化墙膜（PT02） 4.其它:综合考虑超高降效费、满足招标文件、设计图纸及相关技术规范要求 | m | 29.72 | 126.75 | 3767.01
49 | 011303001012 | 天花灯槽 | 1.L型灯槽 300*120mm 2.20mm厚GRG线条 3.防水无机涂料（PT01）,刷封闭底漆一遍,防水无机涂料两遍 4.其它:综合考虑超高降效费、满足招标文件、设计图纸及相关技术规范要求 | m | 11.82 | 200.34 | 2368.02
本页小计 | [6 empty] | 34473.59
E.1 分部分项工程项目清单计价表
工程名称：国际演艺中心建设工程装修装饰工程Ⅰ标段-一层、二层 |  |  | 标段：国际演艺中心建设工程装修装饰工程Ⅰ标段 |  |  | 第 15 页 共 46 页
序号 | 项目编码 | 项目名称 | 项目特征描述 | 计量单位 | 工程量 | 金额（元）
[6 empty] | 综合单价 | 合价 | 其中：材料暂估合价
|  | 踢脚线工程 |  |  |  |  | 10624.09
50 | 011105006006 | 金属踢脚线（MT-01） | 1.12mm厚高性能石膏基纤维板 2.1.2mm厚仿铜拉丝不锈钢踢脚(40mm)(MT-01) 3.其它:综合考虑超高降效费、满足招标文件、设计图纸及相关技术规范要求 | m | 8.38 | 21.19 | 177.57
51 | 011105006007 | 金属踢脚线（MT-01） | 1.12mm厚硅酸钙板 2.1.2mm厚仿铜拉丝不锈钢踢脚(40mm)(MT-01) 3.其它:综合考虑超高降效费、满足招标文件、设计图纸及相关技术规范要求 | m | 112.97 | 21.34 | 2410.78
52 | 011105006008 | 金属踢脚线（MT-02） | 1.12mm厚硅酸钙板 2.1.2mm厚深灰不锈钢踢脚(40mm)(MT-02) 3.其它:综合考虑超高降效费、满足招标文件、设计图纸及相关技术规范要求 | m | 32.8 | 21.34 | 699.95
53 | 011105006009 | 金属踢脚线（MT-12） | 1.12mm厚硅酸钙板 2.1.2mm厚深灰不锈钢踢脚(40mm)(MT-12) 3.其它:综合考虑超高降效费、满足招标文件、设计图纸及相关技术规范要求 | m | 100.88 | 25.25 | 2547.22
54 | 011105006010 | 金属踢脚线（MT-12） | 1.12mm厚硅酸钙板 2.1.2mm厚深灰不锈钢踢脚(150mm)(MT-12) 3.其它:综合考虑超高降效费、满足招标文件、设计图纸及相关技术规范要求 | m | 139.69 | 34.28 | 4788.57
|  | 门窗工程 |  |  |  |  | 712920.8
本页小计 | [6 empty] | 10624.09
E.1 分部分项工程项目清单计价表
工程名称：国际演艺中心建设工程装修装饰工程Ⅰ标段-一层、二层 |  |  | 标段：国际演艺中心建设工程装修装饰工程Ⅰ标段 |  |  | 第 16 页 共 46 页
序号 | 项目编码 | 项目名称 | 项目特征描述 | 计量单位 | 工程量 | 金额（元）
[6 empty] | 综合单价 | 合价 | 其中：材料暂估合价
55 | 010802004026 | 浅色偏白双开钢质门（M-16、M-16.1、M-16.2） | 1.名称：浅色偏白钢质门 2.3mm厚浅色偏白钢质门 3.30mm宽金属套口 4.美标轴承合页、欧标通道功能锁+假把手、美标明装闭门器、暗装长条顺位器、顶部自动插销、底部手动插销(金属门)、防尘筒、地装式门碰总钥匙系统锁芯。注:五金颜色同饰面不锈钢色 5.综合考虑门框，门套及后面的基层，找平层等 6.设计选样、厂家配合设计及安装 7.详见门表：M-16、M-16.1、M-16.2 8.其它:综合考虑超高降效费、满足招标文件、设计图纸及相关技术规范要求 | m2 | 30.13 | 1348.33 | 40625.18
56 | 010802004027 | 浅色偏白双开钢质门（M-11、M-11.1） | 1.名称：浅色偏白钢质门 2.3mm厚浅色偏白钢质门 3.30mm宽金属套口 4.美标轴承合页、房间功能锁+假把手、顶部插销自动插销、底部手动插销(木门)、防尘筒、地装式门碰 5.综合考虑门框，门套及后面的基层，找平层等 6.设计选样、厂家配合设计及安装 7.详见门表：M-11、M-11.1 8.其它:综合考虑超高降效费、满足招标文件、设计图纸及相关技术规范要求 | m2 | 30 | 1271.38 | 38141.4
57 | 010802004028 | 浅色偏白单开钢质门（M-15、M-15.1） | 1.名称：浅色偏白单开钢质 2.3mm厚浅色偏白钢质门 3.30mm宽金属套口 4.美标轴承合页、房间功能锁+假把手、顶部插销自动插销、底部手动插销(木门)、防尘筒、地装式门碰 5.综合考虑门框，门套及后面的基层，找平层等 6.设计选样、厂家配合设计及安装 7.详见门表：M-15、M-15.1 8.其它:综合考虑超高降效费、满足招标文件、设计图纸及相关技术规范要求 | m2 | 12.88 | 1271.75 | 16380.14
本页小计 | [6 empty] | 95146.72
E.1 分部分项工程项目清单计价表
工程名称：国际演艺中心建设工程装修装饰工程Ⅰ标段-一层、二层 |  |  | 标段：国际演艺中心建设工程装修装饰工程Ⅰ标段 |  |  | 第 17 页 共 46 页
序号 | 项目编码 | 项目名称 | 项目特征描述 | 计量单位 | 工程量 | 金额（元）
[6 empty] | 综合单价 | 合价 | 其中：材料暂估合价
58 | 010802004029 | 浅色偏白单开钢质门（M-13、M-14、M-14.1、M-14.3、M-23） | 1.名称：浅色偏白单开钢质 2.3mm厚浅色偏白钢质门 3.30mm宽金属套口 4.美标轴承合页、房间功能锁+假把手、顶部插销自动插销、底部手动插销(木门)、防尘筒、地装式门碰 5.综合考虑门框，门套及后面的基层，找平层等 6.设计选样、厂家配合设计及安装 7.详见门表：M-13、M-14、M-14.1、M-14.3、M-23 8.其它:综合考虑超高降效费、满足招标文件、设计图纸及相关技术规范要求 | m2 | 127.9 | 1385.31 | 177181.15
59 | 010801002007 | 木饰面双开门（M-04.2、M-04.3、M-06.1） | 1.名称：木饰面双开门 1.饰面:12mm厚A级木饰面、1.2mm厚不锈钢 2.门框、门套:10mm宽金属套口 3.美标轴承合页、欧标通道功能锁+假把手、美标明装闭门器、暗装长条顺位器、顶部插销自动插销、底部手动插销(木门)、防尘筒、地装式门碰、总钥匙系统锁芯。注:五金颜色同饰面不锈钢色 4.综合考虑门框，门套及后面的基层，找平层等 5.设计选样、厂家配合设计及安装 6.详见门表：M-04.2、M-04.3、M-06.1 7.其它:综合考虑超高降效费、满足招标文件、设计图纸及相关技术规范要求 | m2 | 19.32 | 1457.02 | 28149.63
本页小计 | [6 empty] | 205330.78
E.1 分部分项工程项目清单计价表
工程名称：国际演艺中心建设工程装修装饰工程Ⅰ标段-一层、二层 |  |  | 标段：国际演艺中心建设工程装修装饰工程Ⅰ标段 |  |  | 第 18 页 共 46 页
序号 | 项目编码 | 项目名称 | 项目特征描述 | 计量单位 | 工程量 | 金额（元）
[6 empty] | 综合单价 | 合价 | 其中：材料暂估合价
60 | 010801002008 | 木饰面双开门（FM-05） | 1.名称：木饰面双开门 1.饰面:12mm厚A级木饰面、1.2mm厚不锈钢 2.门框、门套:10mm宽金属套口 3.美标轴承合页、欧标通道功能锁+假把手、美标明装闭门器、暗装长条顺位器、顶部插销自动插销、底部手动插销(木门)、防尘筒、地装式门碰、总钥匙系统锁芯。注:五金颜色同饰面不锈钢色 4.综合考虑门框，门套及后面的基层，找平层等 5.设计选样、厂家配合设计及安装 6.详见门表：FM-05 7.其它:综合考虑超高降效费、满足招标文件、设计图纸及相关技术规范要求 | m2 | 4.6 | 1376.68 | 6332.73
61 | 010801002009 | 木饰面双开门（FM-05.1） | 1.名称：木饰面双开门 1.饰面:12mm厚A级木饰面、1.2mm厚不锈钢 2.门框、门套:10mm宽金属套口 3.美标轴承合页、欧标通道功能锁+假把手、美标明装闭门器、暗装长条顺位器、顶部插销自动插销、底部手动插销(木门)、防尘筒、地装式门碰、总钥匙系统锁芯。注:五金颜色同饰面不锈钢色 4.综合考虑门框，门套及后面的基层，找平层等 5.设计选样、厂家配合设计及安装 6.详见门表：FM-05.1 7.其它:综合考虑超高降效费、满足招标文件、设计图纸及相关技术规范要求 | m2 | 7.2 | 1133.1 | 8158.32
本页小计 | [6 empty] | 14491.05
E.1 分部分项工程项目清单计价表
工程名称：国际演艺中心建设工程装修装饰工程Ⅰ标段-一层、二层 |  |  | 标段：国际演艺中心建设工程装修装饰工程Ⅰ标段 |  |  | 第 19 页 共 46 页
序号 | 项目编码 | 项目名称 | 项目特征描述 | 计量单位 | 工程量 | 金额（元）
[6 empty] | 综合单价 | 合价 | 其中：材料暂估合价
62 | 010801002010 | 木饰面钢质门（M-10） | 1.名称：木饰面钢质门 2.饰面:木饰面钢质门(颜色同WD-01) 3.门框、门套:60mm宽金属套口 4.美标轴承合页、有框门地锁、定制拉手、隐藏式闭门器顺位器一体机、顶部自动插销 底部手动插销(金属门)、防尘筒、地装式门碰、总钥匙系统锁芯。注:五金颜色同饰面不锈钢色 5.综合考虑门框，门套及后面的基层，找平层等 6.设计选样、厂家配合设计及安装 7.详见门表：M-10 8.其它:综合考虑超高降效费、满足招标文件、设计图纸及相关技术规范要求 | m2 | 8.28 | 1295.22 | 10724.42
63 | 010801002011 | 木饰面钢质门（M-10） | 1.名称：木饰面钢质门 2.饰面:木饰面钢质门(颜色同WD-01) 3.门框、门套:40mm宽金属套口 4.美标轴承合页、有框门地锁、定制拉手、隐藏式闭门器顺位器一体机、顶部自动插销 底部手动插销(金属门)、防尘筒、地装式门碰、总钥匙系统锁芯。注:五金颜色同饰面不锈钢色 5.综合考虑门框，门套及后面的基层，找平层等 6.设计选样、厂家配合设计及安装 7.详见门表：M-10 8.其它:综合考虑超高降效费、满足招标文件、设计图纸及相关技术规范要求 | m2 | 6.21 | 1295.22 | 8043.32
本页小计 | [6 empty] | 18767.74
E.1 分部分项工程项目清单计价表
工程名称：国际演艺中心建设工程装修装饰工程Ⅰ标段-一层、二层 |  |  | 标段：国际演艺中心建设工程装修装饰工程Ⅰ标段 |  |  | 第 20 页 共 46 页
序号 | 项目编码 | 项目名称 | 项目特征描述 | 计量单位 | 工程量 | 金额（元）
[6 empty] | 综合单价 | 合价 | 其中：材料暂估合价
64 | 010805001002 | 浅色偏白钢质电动移门(M-17.1、M-17.2) | 1.名称:浅色偏白钢质电动移门 2.尺寸:1100*3000mm 3.3mm厚浅色偏白钢质门 4.30mm宽金属套口 5.自动平移门开门机组单开、自动平移门木门配件(含地导)、无障碍卫生间/母婴室操作面板、移门扣手。注:五金颜色同饰面不锈钢色 6.综合考虑门框，门套及后面的基层，找平层等 7.设计选样、厂家配合设计及安装 8.详见门表:M-17.1、M-17.2 9.其它:综合考虑超高降效费、满足招标文件、设计图纸及相关技术规范要求 | 樘 | 2 | 18058.68 | 36117.36
65 | 010805001003 | 木饰面电动移门(M-21、M-21.1) | 1.名称：木饰面电动移门（1100*2300mm） 2.饰面:12mm厚A级木饰面、1.2mm厚不锈钢 3.30mm宽金属套口 4.自动平移门开门机组单开、自动平移门木门配件(含地导)、无障碍卫生间/母婴室操作面板、移门扣手。注:五金颜色同饰面不锈钢色 5.综合考虑门框，门套及后面的基层，找平层等 6.设计选样、厂家配合设计及安装 7.详见门表：M-21、M-21.1 8.其它:综合考虑超高降效费、满足招标文件、设计图纸及相关技术规范要求 | 樘 | 3 | 18058.68 | 54176.04
66 | 010805004002 | 磨砂玻璃（M-18） | 1.名称：磨砂玻璃门 2.饰面:6+1.14pvb+6mm磨砂玻璃门 3.门框、门套:20mm宽金属套口 4.地弹簧、欧标窄体锁、总钥匙系统锁芯。注:五金颜色同饰面不锈钢色 5.综合考虑门框，门套及后面的基层，找平层等 6.设计选样、厂家配合设计及安装 7.详见门表：M-18 5.其它:综合考虑超高降效费、满足招标文件、设计图纸及相关技术规范要求 | m2 | 16.2 | 781.35 | 12657.87
本页小计 | [6 empty] | 102951.27
E.1 分部分项工程项目清单计价表
工程名称：国际演艺中心建设工程装修装饰工程Ⅰ标段-一层、二层 |  |  | 标段：国际演艺中心建设工程装修装饰工程Ⅰ标段 |  |  | 第 21 页 共 46 页
序号 | 项目编码 | 项目名称 | 项目特征描述 | 计量单位 | 工程量 | 金额（元）
[6 empty] | 综合单价 | 合价 | 其中：材料暂估合价
67 | 010805004003 | 磨砂玻璃（M-18） | 1.名称：磨砂玻璃门 2.饰面:6+1.14pvb+6mm磨砂玻璃门 3.门框、门套:50mm宽金属套口 4.地弹簧、欧标窄体锁、总钥匙系统锁芯。注:五金颜色同饰面不锈钢色 5.综合考虑门框，门套及后面的基层，找平层等 6.设计选样、厂家配合设计及安装 7.详见门表：M-18 8.其它:综合考虑超高降效费、满足招标文件、设计图纸及相关技术规范要求 | m2 | 12.96 | 781.35 | 10126.3
68 | 010802004030 | 浅色偏白单开钢质门（FM-17、FM-17.2） | 1.名称：浅色偏白钢质门 2.3mm厚浅色偏白钢质门 3.30mm宽金属套口 4.美标轴承合页、欧标通道功能锁+假把手、美标明装闭门器、暗装长条顺位器、顶部自动插销、底部手动插销(金属门)、防尘筒、地装式门碰总钥匙系统锁芯。注:五金颜色同饰面不锈钢色 5.综合考虑门框，门套及后面的基层，找平层等 6.设计选样、厂家配合设计及安装 7.详见门表：FM-17、FM-17.2 8.其它:综合考虑超高降效费、满足招标文件、设计图纸及相关技术规范要求 | m2 | 11.73 | 1553.58 | 18223.49
本页小计 | [6 empty] | 28349.79
E.1 分部分项工程项目清单计价表
工程名称：国际演艺中心建设工程装修装饰工程Ⅰ标段-一层、二层 |  |  | 标段：国际演艺中心建设工程装修装饰工程Ⅰ标段 |  |  | 第 22 页 共 46 页
序号 | 项目编码 | 项目名称 | 项目特征描述 | 计量单位 | 工程量 | 金额（元）
[6 empty] | 综合单价 | 合价 | 其中：材料暂估合价
69 | 010802004031 | 浅色偏白单开钢质门（FM-18、FM-18.1、FM-18.3） | 1.名称：浅色偏白钢质门 2.3mm厚浅色偏白钢质门 3.30mm宽金属套口 4.美标轴承合页、欧标通道功能锁+假把手、美标明装闭门器、暗装长条顺位器、顶部自动插销、底部手动插销(金属门)、防尘筒、地装式门碰总钥匙系统锁芯。注:五金颜色同饰面不锈钢色 5.综合考虑门框，门套及后面的基层，找平层等 6.设计选样、厂家配合设计及安装 7.详见门表：FM-18、FM-18.1、FM-18.3 8.其它:综合考虑超高降效费、满足招标文件、设计图纸及相关技术规范要求 | m2 | 9.2 | 1479.65 | 13612.78
70 | 010801002012 | 木饰面单开门（FM-06.2） | 1.名称：木饰面单开门 2.饰面:12mm厚A级木饰面、1.2mm厚不锈钢 3.门框、门套:10mm宽金属套口 4.美标轴承合页、有框门地锁、美标明装闭门器、定制拉手、暗装长条顺位器、顶部插销自动插销底部手动插销(木门)、防尘筒、地装式门碰、总钥匙系统锁芯。注:五金颜色同饰面不锈钢色 5.综合考虑门框，门套及后面的基层，找平层等 6.设计选样、厂家配合设计及安装 7.详见门表：FM-06.2 8.其它:综合考虑超高降效费、满足招标文件、设计图纸及相关技术规范要求 | m2 | 3.22 | 1265.31 | 4074.3
本页小计 | [6 empty] | 17687.08
E.1 分部分项工程项目清单计价表
工程名称：国际演艺中心建设工程装修装饰工程Ⅰ标段-一层、二层 |  |  | 标段：国际演艺中心建设工程装修装饰工程Ⅰ标段 |  |  | 第 23 页 共 46 页
序号 | 项目编码 | 项目名称 | 项目特征描述 | 计量单位 | 工程量 | 金额（元）
[6 empty] | 综合单价 | 合价 | 其中：材料暂估合价
71 | 010801002013 | 木饰面双开门（FM-12） | 1.名称：木饰面双开门 1.饰面:12mm厚A级木饰面、1.2mm厚不锈钢 2.门框、门套:10mm宽金属套口 3.美标轴承合页、欧标通道功能锁+假把手、美标明装闭门器、暗装长条顺位器、顶部插销自动插销、底部手动插销(木门)、防尘筒、地装式门碰、总钥匙系统锁芯。注:五金颜色同饰面不锈钢色 4.综合考虑门框，门套及后面的基层，找平层等 5.设计选样、厂家配合设计及安装 6.详见门表：FM-12 7.其它:综合考虑超高降效费、满足招标文件、设计图纸及相关技术规范要求 | m2 | 5.52 | 1317.06 | 7270.17
72 | 010802004032 | 浅色偏白单开钢质门（FM-19、FM-19.1） | 1.名称：浅色偏白钢质门 2.3mm厚浅色偏白钢质门 3.30mm宽金属套口 4.美标轴承合页、欧标通道功能锁+假把手、美标明装闭门器、暗装长条顺位器、顶部自动插销、底部手动插销(金属门)、防尘筒、地装式门碰总钥匙系统锁芯。注:五金颜色同饰面不锈钢色 5.综合考虑门框，门套及后面的基层，找平层等 6.设计选样、厂家配合设计及安装 7.详见门表：FM-19、FM-19.1 8.其它:综合考虑超高降效费、满足招标文件、设计图纸及相关技术规范要求 | m2 | 11.96 | 1388.15 | 16602.27
本页小计 | [6 empty] | 23872.44
E.1 分部分项工程项目清单计价表
工程名称：国际演艺中心建设工程装修装饰工程Ⅰ标段-一层、二层 |  |  | 标段：国际演艺中心建设工程装修装饰工程Ⅰ标段 |  |  | 第 24 页 共 46 页
序号 | 项目编码 | 项目名称 | 项目特征描述 | 计量单位 | 工程量 | 金额（元）
[6 empty] | 综合单价 | 合价 | 其中：材料暂估合价
73 | 010801002014 | 木饰面双开门（FM-06） | 1.名称：木饰面双开门 1.饰面:12mm厚A级木饰面、1.2mm厚不锈钢 2.门框、门套:10mm宽金属套口 3.美标轴承合页、欧标通道功能锁+假把手、美标明装闭门器、暗装长条顺位器、顶部插销自动插销、底部手动插销(木门)、防尘筒、地装式门碰、总钥匙系统锁芯。注:五金颜色同饰面不锈钢色 4.综合考虑门框，门套及后面的基层，找平层等 5.设计选样、厂家配合设计及安装 6.详见门表：FM-06 7.其它:综合考虑超高降效费、满足招标文件、设计图纸及相关技术规范要求 | m2 | 34.4 | 1517.2 | 52191.68
74 | 010802004033 | 浅色偏白双开钢质门（FM-16、FM-16.2） | 1.名称：浅色偏白钢质门 2.3mm厚浅色偏白钢质门 3.30mm宽金属套口 4.美标轴承合页、欧标通道功能锁+假把手、美标明装闭门器、暗装长条顺位器、顶部自动插销、底部手动插销(金属门)、防尘筒、地装式门碰总钥匙系统锁芯。注:五金颜色同饰面不锈钢色 5.综合考虑门框，门套及后面的基层，找平层等 6.设计选样、厂家配合设计及安装 7.详见门表：FM-16、FM-16.2 8.其它:综合考虑超高降效费、满足招标文件、设计图纸及相关技术规范要求 | m2 | 43.7 | 1531.95 | 66946.22
本页小计 | [6 empty] | 119137.9
E.1 分部分项工程项目清单计价表
工程名称：国际演艺中心建设工程装修装饰工程Ⅰ标段-一层、二层 |  |  | 标段：国际演艺中心建设工程装修装饰工程Ⅰ标段 |  |  | 第 25 页 共 46 页
序号 | 项目编码 | 项目名称 | 项目特征描述 | 计量单位 | 工程量 | 金额（元）
[6 empty] | 综合单价 | 合价 | 其中：材料暂估合价
75 | 010802004034 | 蚀刻不锈钢门（FM-13） | 1.名称：蚀刻不锈钢门 2.2.5mm厚蚀刻不锈钢（蚀刻深度0.3mm ） 3.30mm宽金属套口 4.美标轴承合页、有框门地锁、定制拉手、隐藏式闭门器顺位器一体机、顶部自动插销 底部手动插销(金属门)、防尘筒、地装式门碰、总钥匙系统锁芯。注:五金颜色同饰面不锈钢色 5.综合考虑门框，门套及后面的基层，找平层等 6.设计选样、厂家配合设计及安装 7.详见门表：FM-13 8.其它:综合考虑超高降效费、满足招标文件、设计图纸及相关技术规范要求 | m2 | 6.9 | 5013.98 | 34596.46
76 | 010802004035 | 浅色偏白双开钢质门（FM-14、FM-14.1） | 1.名称：浅色偏白钢质门 2.3mm厚浅色偏白钢质门 3.30mm宽金属套口 4.美标轴承合页、欧标通道功能锁+假把手、美标明装闭门器、暗装长条顺位器、顶部自动插销、底部手动插销(金属门)、防尘筒、地装式门碰总钥匙系统锁芯。注:五金颜色同饰面不锈钢色 5.综合考虑门框，门套及后面的基层，找平层等 6.设计选样、厂家配合设计及安装 7.详见门表：FM-14、FM-14.1 8.其它:综合考虑超高降效费、满足招标文件、设计图纸及相关技术规范要求 | m2 | 10.81 | 4864.9 | 52589.57
|  | 其他工程 |  |  |  |  | 6191543.51
77 | 011205001038 | 电梯门套（MT-12） | 1.1.2mm厚深灰不锈钢（MT-12） 2.12mm厚高性能石膏基纤维板 3.L40×40×4mm热镀锌钢钢管@1200 4.其它:综合考虑超高降效费、满足招标文件、设计图纸及相关技术规范要求 | m2 | 25.53 | 364.12 | 9295.98
本页小计 | [6 empty] | 96482.01
E.1 分部分项工程项目清单计价表
工程名称：国际演艺中心建设工程装修装饰工程Ⅰ标段-一层、二层 |  |  | 标段：国际演艺中心建设工程装修装饰工程Ⅰ标段 |  |  | 第 26 页 共 46 页
序号 | 项目编码 | 项目名称 | 项目特征描述 | 计量单位 | 工程量 | 金额（元）
[6 empty] | 综合单价 | 合价 | 其中：材料暂估合价
78 | 011503002002 | 临边栏板（AP-06） | 1.临边栏板 2.GRC护栏（AP-06） 3.40mm高仿铜拉丝不锈钢踢脚（MT-02） 4.L50×50×5mm国标镀锌角钢+GRC预埋件 5.计算规则：按对应节点展开面计算 6.其它:综合考虑超高降效费、满足招标文件、设计图纸及相关技术规范要求 | m2 | 3159.66 | 1767.99 | 5586247.28
79 | 011503003003 | 不锈钢扶手（MT-02） | 1.1.2mm仿铜拉丝不锈钢(扶手)（MT-02） 2.其它:综合考虑超高降效费、满足招标文件、设计图纸及相关技术规范要求 | m | 856 | 361.66 | 309580.96
80 | 011505002016 | 电梯厅呼叫盒 | 1.电梯厅呼叫盒 2.1.2mm仿铜拉丝不锈钢（MT-02），直径100mm，高1100mm 3.其它:满足招标文件、设计图纸及相关技术规范要求 | 个 | 2 | 441 | 882
81 | 011302001019 | 吊顶风口 | 1.吊顶风口 2.其它:综合考虑超高降效费、满足招标文件、设计图纸及相关技术规范要求 | m2 | 85.32 | 301.43 | 25718.01
82 | 011303002002 | 球形风口 | 1.球形风口 2.其它:综合考虑超高降效费、满足招标文件、设计图纸及相关技术规范要求 | 个 | 42 | 487.83 | 20488.86
83 | 011207003007 | 小便斗隔断（OT-02） | 1.32mm厚钢制隔断（OT-02）,颜色综合考虑 2.含预留金属构件 3.配件品种、规格:满足图纸及规范要求 4.其它:综合考虑超高降效费、满足招标文件、设计图纸及相关技术规范要求 | m2 | 3.31 | 473.85 | 1568.44
84 | 011207003008 | 卫生间隔断（OT-02） | 1.32mm厚钢制隔断（OT-02）,颜色综合考虑 2.含预留金属构件 3.配件品种、规格:满足图纸及规范要求 4.其它:综合考虑超高降效费、满足招标文件、设计图纸及相关技术规范要求 | m2 | 215.5 | 462.06 | 99573.93
本页小计 | [6 empty] | 6044059.48
E.1 分部分项工程项目清单计价表
工程名称：国际演艺中心建设工程装修装饰工程Ⅰ标段-一层、二层 |  |  | 标段：国际演艺中心建设工程装修装饰工程Ⅰ标段 |  |  | 第 27 页 共 46 页
序号 | 项目编码 | 项目名称 | 项目特征描述 | 计量单位 | 工程量 | 金额（元）
[6 empty] | 综合单价 | 合价 | 其中：材料暂估合价
85 | 011505004003 | 卫生间镜柜 | 1.名称:卫生间镜柜（MR-01) 2.箱体材质:12+9mm石膏基高性能纤维板 3.玻璃品种、规格:8mm厚银镜（MR-01) 4.骨架:L40×40×4mm热镀锌方钢 5.含:发光标识字、1.2mm厚不锈钢收边、抽纸盒、发光标识字、暗藏灯带、合页及其他五金配件等 6.计算规则：按立面投影面积计取 7.其它:综合考虑超高降效费、满足招标文件、设计图纸及相关技术规范要求 | ㎡ | 26.28 | 604.92 | 15897.3
86 | 011501001001 | 服务间柜子 | 1.名称:服务间柜子（WD-07） 2.计算规则：按立面投影面积计取 3.其它:综合考虑超高降效费、满足招标文件、设计图纸及相关技术规范要求 | m2 | 5.65 | 892.5 | 5042.63
87 | 011505004004 | 无障碍挂式镜 | 1.名称:无障碍挂式镜 2.品种、规格:镜片5mm环保银镜+防爆贴膜，边框304不锈钢0.8厚 3.计算规则：按立面投影面积计取 4.其它:综合考虑超高降效费、满足招标文件、设计图纸及相关技术规范要求 | m2 | 1.62 | 774.14 | 1254.11
88 | 011505001004 | 洗漱台 | 1.规格:400mm高*600mm宽 2.台面及侧面:20mm厚石英石 3.基层板:12mm硅酸钙板 4.支架:L40×40×4mm热镀锌方钢、相关角钢及五金配件 5.含:活动检修饰面板、1.2mm厚不锈钢挡水条收边、30mm高20mm厚石英石挡水条 6.其它:综合考虑超高降效费、满足招标文件、设计图纸及相关技术规范要求 | m | 25.95 | 991.47 | 25728.65
89 | 011505002017 | 镜后皂液纸巾二合一 | 1.镜后皂液纸巾二合一 2.其它:综合考虑超高降效费、满足招标文件、设计图纸及相关技术规范要求 | 个 | 21 | 96.88 | 2034.48
90 | 011505002018 | 三合一垃圾桶 | 1.三合一垃圾桶 2.其它:综合考虑超高降效费、满足招标文件、设计图纸及相关技术规范要求 | 个 | 8 | 628.14 | 5025.12
本页小计 | [6 empty] | 54982.29
E.1 分部分项工程项目清单计价表
工程名称：国际演艺中心建设工程装修装饰工程Ⅰ标段-一层、二层 |  |  | 标段：国际演艺中心建设工程装修装饰工程Ⅰ标段 |  |  | 第 28 页 共 46 页
序号 | 项目编码 | 项目名称 | 项目特征描述 | 计量单位 | 工程量 | 金额（元）
[6 empty] | 综合单价 | 合价 | 其中：材料暂估合价
91 | 011505002019 | 卫生纸盒 | 1.不锈钢卫生纸盒 2.其它:综合考虑超高降效费、满足招标文件、设计图纸及相关技术规范要求 | 个 | 40 | 96.88 | 3875.2
92 | 011505002020 | 手纸架 | 1.手纸架 2.其它:综合考虑超高降效费、满足招标文件、设计图纸及相关技术规范要求 | 个 | 40 | 115.32 | 4612.8
93 | 011505002021 | 挂钩 | 1.挂钩 2.其它:综合考虑超高降效费、满足招标文件、设计图纸及相关技术规范要求 | 个 | 40 | 19.26 | 770.4
94 | 011505002022 | 垃圾桶 | 1.不锈钢垃圾桶 2.其它:综合考虑超高降效费、满足招标文件、设计图纸及相关技术规范要求 | 个 | 40 | 29.27 | 1170.8
95 | 011505002023 | 壁挂式婴儿护理台 | 1.壁挂式婴儿护理台 2.其它:综合考虑超高降效费、满足招标文件、设计图纸及相关技术规范要求 | 个 | 3 | 1951.33 | 5853.99
96 | 011505002024 | 婴儿安全座椅 | 1.1.婴儿护理台 2.其它:综合考虑超高降效费、满足招标文件、设计图纸及相关技术规范要求 | 个 | 3 | 829.31 | 2487.93
97 | 011505002025 | 上翻安全扶手 | 1.上翻安全扶手 2.其它:综合考虑超高降效费、满足招标文件、设计图纸及相关技术规范要求 | 个 | 3 | 92.74 | 278.22
98 | 011505002026 | L型辅助扶手 | 1.L型辅助扶手 2.其它:综合考虑超高降效费、满足招标文件、设计图纸及相关技术规范要求 | 个 | 3 | 127.32 | 381.96
99 | 011505002027 | 小便斗扶手 | 1.小便斗扶手 2.其它:综合考虑超高降效费、满足招标文件、设计图纸及相关技术规范要求 | 个 | 3 | 116.99 | 350.97
100 | 011505002028 | 多功能安全扶手(台盆) | 1.多功能安全扶手(台盆) 2.其它:综合考虑超高降效费、满足招标文件、设计图纸及相关技术规范要求 | 个 | 3 | 119.9 | 359.7
本页小计 | [6 empty] | 20141.97
E.1 分部分项工程项目清单计价表
工程名称：国际演艺中心建设工程装修装饰工程Ⅰ标段-一层、二层 |  |  | 标段：国际演艺中心建设工程装修装饰工程Ⅰ标段 |  |  | 第 29 页 共 46 页
序号 | 项目编码 | 项目名称 | 项目特征描述 | 计量单位 | 工程量 | 金额（元）
[6 empty] | 综合单价 | 合价 | 其中：材料暂估合价
101 | 010802001005 | 管井暗门、消防栓暗门(WD-04) | 1.15mm厚A级木纹装饰板（不燃树脂板）（WD-04） 2.1.2mm厚灰色镀锌钢板 3.门后相邻外露墙面均涂哑光黑漆 4.含镀锌钢龙骨（延伸至楼板底），L型铝角码、铝合金加强筋、天地轴(带轴承) 5.其它:综合考虑超高降效费、满足招标文件、设计图纸及相关技术规范要求 | m2 | 36.4 | 495.15 | 18023.46
102 | 010802001006 | 管井暗门、消防栓暗门(PT-01) | 1.10mm厚岩板（CT-01） 2.1.2mm厚灰色镀锌钢板 3.门后相邻外露墙面均涂哑光黑漆 4.含镀锌钢龙骨（延伸至楼板底），L型铝角码、铝合金加强筋、天地轴(带轴承) 5.其它:综合考虑超高降效费、满足招标文件、设计图纸及相关技术规范要求 | m2 | 25 | 872.41 | 21810.25
103 | 011501003001 | 成品咨询台 | 1.咨询台 长9400*宽900*高1100 2.面层：12mm厚亚克力人造石(ST-09A)(台面效果追GRC) 3.台面：20mm厚GRC玻璃纤维增强混凝土（AP-06） 4.收边条：仿铜不锈钢(MT-02)(内含M12丝杆) 5.其它:综合考虑超高降效费、满足招标文件、设计图纸及相关技术规范要求 | 个 | 1 | 23230.08 | 23230.08
|  | 原位标准示范段 |  |  |  |  | 566122.56
|  | 艺术大厅 |  |  |  |  | 429758.35
104 | 011101B001007 | 现浇水磨石楼地面（ST-01/ST-02/ST-03） | 1.本清单综合考虑原位标准示范段多次安拆费及材料费 2.10mm水磨石面层(研磨、抛光、保护剂施工)，颜色综合考虑，含10×10mm黄铜分缝条(订制专用引导分缝金属件),罩面保护及面层结晶处理 3.抗裂抑制膜 4.专项加强抗裂界面层 5.90mm厚抗收缩混凝土浇筑(内置配筋φ8@200间层双向) 6.PE隔离膜 7.其它:综合考虑超高降效费、满足招标文件、设计图纸及相关技术规范要求 | m2 | 150 | 1170.44 | 175566
本页小计 | [6 empty] | 238629.79
E.1 分部分项工程项目清单计价表
工程名称：国际演艺中心建设工程装修装饰工程Ⅰ标段-一层、二层 |  |  | 标段：国际演艺中心建设工程装修装饰工程Ⅰ标段 |  |  | 第 30 页 共 46 页
序号 | 项目编码 | 项目名称 | 项目特征描述 | 计量单位 | 工程量 | 金额（元）
[6 empty] | 综合单价 | 合价 | 其中：材料暂估合价
105 | 011104003002 | 架空区域基层 | 1.本清单综合考虑原位标准示范段多次安拆费及材料费 2.8mm厚花纹钢板 3.L50×80×5mm国标镀锌方钢 4.与钢板焊接生根锚件@1500 5.其它:综合考虑超高降效费、满足招标文件、设计图纸及相关技术规范要求 | m2 | 9 | 853.89 | 7685.01
106 | 011302001020 | 微粒吸声系统板吊顶(AP-01/AP-02 ) | 1.本清单综合考虑原位标准示范段多次安拆费及材料费 适用部位：首层艺术大厅 2.AP-01/AP-02微粒吸声系统板（漂珠板基层（15mm）+微粒吸声涂层（3mm） 3.透声涂料3遍(一底两面) 4.满刮透声涂料底层找平,板接缝处贴嵌缝带(网格布) 5.15mm微粒砂吸音板自攻螺丝与龙骨固定,螺钉(防锈)距板边长边≥10,短边≥15(龙骨层填充50mm厚48KG/m2玻璃棉外包无纺布) 6.CS50型轻钢次龙骨,中距1200mm,用挂插件与次龙骨连接 7.CS50型轻钢次龙骨,中距400mm,用挂件与主龙骨连接 8.CS60型上人轻钢主龙骨,中距≤1200mm,用吊件与全牙吊杆连接后找平 9.M8全牙吊杆双向中距≤1200mm,与反向支撑角钢固定 10.使用膨胀螺栓将长度100mm40×40×4角码与楼板固定,连接40×40×4角钢反向支撑间隔梅花状布置,40×40×4角钢斜撑(完成面上返≤0.9M),所有焊接钢龙骨防锈漆2遍处理 11.含反支撑(天棚吊顶反支摧由中标人根据设计及规范要求自行深化，费用综合考虑在天棚清单项目综合单价中，结算时不另行计取或调整); 12.综合考虑检修口、灯槽、金属护角收边等 13.计算规则:按平面投影面积计算 14.其它:综合考虑超高降效费、满足招标文件、设计图纸及相关技术规范要求 | m2 | 150 | 1365.83 | 204874.5
本页小计 | [6 empty] | 212559.51
E.1 分部分项工程项目清单计价表
工程名称：国际演艺中心建设工程装修装饰工程Ⅰ标段-一层、二层 |  |  | 标段：国际演艺中心建设工程装修装饰工程Ⅰ标段 |  |  | 第 31 页 共 46 页
序号 | 项目编码 | 项目名称 | 项目特征描述 | 计量单位 | 工程量 | 金额（元）
[6 empty] | 综合单价 | 合价 | 其中：材料暂估合价
107 | 011503002003 | 临边栏板（AP-06） | 1.本清单综合考虑原位标准示范段多次安拆费及材料费 2.临边栏板 3.GRC护栏(AP-06) 4.40mm高仿铜拉丝不锈钢踢脚(MT-02) 5.L50×50×5mm国标镀锌角钢+GRC预埋件 6.计算规则:按对应节点展开面计算 7.其它:综合考虑超高降效费、满足招标文件、设计图纸及相关技术规范要求 | m2 | 22.32 | 1768.05 | 39462.88
108 | 011503003004 | 不锈钢扶手（MT-02） | 1.本清单综合考虑原位标准示范段多次安拆费及材料费 2.1.2mm仿铜拉丝不锈钢(扶手)(MT-02) 3.其它:综合考虑超高降效费、满足招标文件、设计图纸及相关技术规范要求 | m | 6 | 361.66 | 2169.96
|  | 男卫生间 |  |  |  |  | 49024.61
本页小计 | [6 empty] | 41632.84
E.1 分部分项工程项目清单计价表
工程名称：国际演艺中心建设工程装修装饰工程Ⅰ标段-一层、二层 |  |  | 标段：国际演艺中心建设工程装修装饰工程Ⅰ标段 |  |  | 第 32 页 共 46 页
序号 | 项目编码 | 项目名称 | 项目特征描述 | 计量单位 | 工程量 | 金额（元）
[6 empty] | 综合单价 | 合价 | 其中：材料暂估合价
109 | 011302001021 | 防水无机涂料吊顶（PT-01） | 1.本清单综合考虑原位标准示范段多次安拆费及材料费 2.防水无机涂料(PT-01) 3.满刮2mm厚面层耐水腻子2遍找平,硅钙板接缝处贴嵌缝带(网格布),刮腻子抹平 4.刷防潮涂料2道,横纵向各刷1道 5.双层8mm硅钙板(错缝粘贴第二层板材)自攻螺丝与龙骨固定,中距200mm,螺钉(防锈)距板边长边≥10,短边≥15 6.CS50型轻钢次龙骨,中距≤1200mm,用挂插件与次龙骨连接 7.CS50型轻钢次龙骨,中距400mm,用挂件与主龙骨连接 8.CS60型上人轻钢主龙骨,中距≤1200mm,用吊件与全牙吊杆连接后找平 9.φC8全牙吊杆双向中距≤1200mm,M8金属胀栓与结构楼板连接 10.综合考虑检修口、灯槽、含灯膜(OT-01)、金属护角收边等 11.计算规则:按平面投影面积计算 12.其它:综合考虑超高降效费、满足招标文件、设计图纸及相关技术规范要求 | m2 | 16.02 | 198.49 | 3179.81
110 | 011303001013 | 天花灯槽 | 1.本清单综合考虑原位标准示范段多次安拆费及材料费 2.L型灯槽 150*120mm 3.双层8mm硅钙板(错缝粘贴第二层板材)自攻螺丝与龙骨固定,中距200mm,螺钉(防锈)距板边长边≥10,短边≥15 4.防水无机涂料(PT01),刷封闭底漆一遍,防水无机涂料两遍 5.其它:综合考虑超高降效费、满足招标文件、设计图纸及相关技术规范要求 | m | 8.13 | 84.5 | 686.99
111 | 011302001022 | 吊顶风口 | 1.本清单综合考虑原位标准示范段多次安拆费及材料费 2.吊顶风口 3.其它:综合考虑超高降效费、满足招标文件、设计图纸及相关技术规范要求 | m2 | 1.21 | 301.46 | 364.77
本页小计 | [6 empty] | 4231.57
E.1 分部分项工程项目清单计价表
工程名称：国际演艺中心建设工程装修装饰工程Ⅰ标段-一层、二层 |  |  | 标段：国际演艺中心建设工程装修装饰工程Ⅰ标段 |  |  | 第 33 页 共 46 页
序号 | 项目编码 | 项目名称 | 项目特征描述 | 计量单位 | 工程量 | 金额（元）
[6 empty] | 综合单价 | 合价 | 其中：材料暂估合价
112 | 011102001003 | 石材楼地面（ST-15） | 1.本清单综合考虑原位标准示范段多次安拆费及材料费 2.20mm厚米灰色(优质石材巴西乌金石)(ST-15),DTG砂浆擦缝 3.10mm厚DTA砂浆粘贴层 4.20mm厚DSM20砂浆结合层,表面撒水泥粉 5.50mm厚LC7.5轻集料混凝土垫层 6.素水泥结合层一道(内掺建筑胶) 7.其它:综合考虑超高降效费、满足招标文件、设计图纸及相关技术规范要求 | m2 | 16.12 | 555.29 | 8951.27
113 | 011205001039 | 艺术夹胶银镜墙面（GL-07） | 1.本清单综合考虑原位标准示范段多次安拆费及材料费 2.6+1.14pvb+6mm艺术夹胶银镜(GL-07) 3.12mm厚高性能石膏基纤维板 4.50系列覆面龙骨，定制U型龙骨卡 5.12mm厚硅酸钙板基层 6.10mm厚M20DP砂浆 7.计算规格:按立面展开面积计算，综合考虑各种弧形墙面 8.其它:综合考虑超高降效费、满足招标文件、设计图纸及相关技术规范要求 | m2 | 55.64 | 397.12 | 22095.76
114 | 011205001040 | 香槟色不锈钢墙面（MT-26） | 1.本清单综合考虑原位标准示范段多次安拆费及材料费 2.1.2mm厚香槟色不锈钢(MT-26) 3.10mm厚DP砂浆 4.L20×40×3mm热镀锌方管竖向龙骨,中距≤@1200mm 5.专用挂件 6.计算规格:按立面展开面积计算，综合考虑各种弧形墙面 7.其它:综合考虑超高降效费、满足招标文件、设计图纸及相关技术规范要求 | m2 | 4.25 | 368.74 | 1567.15
本页小计 | [6 empty] | 32614.18
E.1 分部分项工程项目清单计价表
工程名称：国际演艺中心建设工程装修装饰工程Ⅰ标段-一层、二层 |  |  | 标段：国际演艺中心建设工程装修装饰工程Ⅰ标段 |  |  | 第 34 页 共 46 页
序号 | 项目编码 | 项目名称 | 项目特征描述 | 计量单位 | 工程量 | 金额（元）
[6 empty] | 综合单价 | 合价 | 其中：材料暂估合价
115 | 011207003009 | 小便斗隔断（OT-02） | 1.本清单综合考虑原位标准示范段多次安拆费及材料费 2.32mm厚钢制隔断(OT-02),颜色综合考虑 3.含预留金属构件 4.配件品种、规格:满足图纸及规范要求 5.其它:综合考虑超高降效费、满足招标文件、设计图纸及相关技术规范要求 | m2 | 0.95 | 473.85 | 450.16
116 | 011207003010 | 卫生间隔断（OT-02） | 1.本清单综合考虑原位标准示范段多次安拆费及材料费 2.32mm厚钢制隔断(OT-02),颜色综合考虑 3.含预留金属构件 4.配件品种、规格:满足图纸及规范要求 5.其它:综合考虑超高降效费、满足招标文件、设计图纸及相关技术规范要求 | m2 | 17.52 | 462.06 | 8095.29
117 | 011505004005 | 卫生间镜柜 | 1.本清单综合考虑原位标准示范段多次安拆费及材料费 2.名称:卫生间镜柜(MR-01)(工程量按垂直投影面积计取) 3.箱体材质:12+9mm石膏基高性能纤维板 4.玻璃品种、规格:8mm厚银镜(MR-01) 5.骨架:L40×40×4mm热镀锌方钢 6.含:发光标识字、1.2mm厚不锈钢收边、抽纸盒、发光标识字、暗藏灯带、合页及其他五金配件等 7.计算规则:按立面投影面积计取 8.其它:综合考虑超高降效费、满足招标文件、设计图纸及相关技术规范要求 | ㎡ | 1.58 | 604.92 | 955.77
118 | 011505001005 | 洗漱台 | 1.本清单综合考虑原位标准示范段多次安拆费及材料费 2.规格:400mm高*600mm宽 3.台面及侧面:20mm厚石英石 4.基层板:12mm硅酸钙板 5.支架:L40×40×4mm热镀锌方钢、相关角钢及五金配件 6.含:活动检修饰面板、1.2mm厚不锈钢挡水条收边、30mm高20mm厚石英石挡水条 7.其它:综合考虑超高降效费、满足招标文件、设计图纸及相关技术规范要求 | m | 1.49 | 991.47 | 1477.29
本页小计 | [6 empty] | 10978.51
E.1 分部分项工程项目清单计价表
工程名称：国际演艺中心建设工程装修装饰工程Ⅰ标段-一层、二层 |  |  | 标段：国际演艺中心建设工程装修装饰工程Ⅰ标段 |  |  | 第 35 页 共 46 页
序号 | 项目编码 | 项目名称 | 项目特征描述 | 计量单位 | 工程量 | 金额（元）
[6 empty] | 综合单价 | 合价 | 其中：材料暂估合价
119 | 011505002029 | 三合一垃圾桶 | 1.本清单综合考虑原位标准示范段多次安拆费及材料费 2.三合一垃圾桶 3.其它:综合考虑超高降效费、满足招标文件、设计图纸及相关技术规范要求 | 个 | 1 | 628.14 | 628.14
120 | 011505002030 | 镜后皂液纸巾二合一 | 1.本清单综合考虑原位标准示范段多次安拆费及材料费 2.镜后皂液纸巾二合一 3.其它:综合考虑超高降效费、满足招标文件、设计图纸及相关技术规范要求 | 个 | 2 | 96.88 | 193.76
121 | 011505002031 | 卫生纸盒 | 1.本清单综合考虑原位标准示范段多次安拆费及材料费 2.不锈钢卫生纸盒 3.其它:综合考虑超高降效费、满足招标文件、设计图纸及相关技术规范要求 | 个 | 3 | 96.88 | 290.64
122 | 011505002032 | 垃圾桶 | 1.本清单综合考虑原位标准示范段多次安拆费及材料费 2.不锈钢垃圾桶 3.其它:综合考虑超高降效费、满足招标文件、设计图纸及相关技术规范要求 | 个 | 3 | 29.27 | 87.81
|  | 无障碍卫生间 |  |  |  |  | 17600.82
本页小计 | [6 empty] | 1200.35
E.1 分部分项工程项目清单计价表
工程名称：国际演艺中心建设工程装修装饰工程Ⅰ标段-一层、二层 |  |  | 标段：国际演艺中心建设工程装修装饰工程Ⅰ标段 |  |  | 第 36 页 共 46 页
序号 | 项目编码 | 项目名称 | 项目特征描述 | 计量单位 | 工程量 | 金额（元）
[6 empty] | 综合单价 | 合价 | 其中：材料暂估合价
123 | 011302001023 | 防水无机涂料吊顶（PT-01） | 1.本清单综合考虑原位标准示范段多次安拆费及材料费 2.防水无机涂料(PT-01) 3.满刮2mm厚面层耐水腻子2遍找平,硅钙板接缝处贴嵌缝带(网格布),刮腻子抹平 4.刷防潮涂料2道,横纵向各刷1道 5.双层8mm硅钙板(错缝粘贴第二层板材)自攻螺丝与龙骨固定,中距200mm,螺钉(防锈)距板边长边≥10,短边≥15 6.CS50型轻钢次龙骨,中距≤1200mm,用挂插件与次龙骨连接 7.CS50型轻钢次龙骨,中距400mm,用挂件与主龙骨连接 8.CS60型上人轻钢主龙骨,中距≤1200mm,用吊件与全牙吊杆连接后找平 9.φC8全牙吊杆双向中距≤1200mm,M8金属胀栓与结构楼板连接 10.综合考虑检修口、灯槽、含灯膜(OT-01)、金属护角收边等 11.计算规则:按平面投影面积计算 12.其它:综合考虑超高降效费、满足招标文件、设计图纸及相关技术规范要求 | m2 | 6.69 | 198.49 | 1327.9
124 | 011303001014 | 天花灯槽 | 1.本清单综合考虑原位标准示范段多次安拆费及材料费 2.L型灯槽 150*120mm 3.双层8mm硅钙板(错缝粘贴第二层板材)自攻螺丝与龙骨固定,中距200mm,螺钉(防锈)距板边长边≥10,短边≥15 4.防水无机涂料(PT01),刷封闭底漆一遍,防水无机涂料两遍 5.其它:综合考虑超高降效费、满足招标文件、设计图纸及相关技术规范要求 | m | 5.4 | 84.58 | 456.73
125 | 011302001024 | 吊顶风口 | 1.本清单综合考虑原位标准示范段多次安拆费及材料费 2.吊顶风口 3.其它:综合考虑超高降效费、满足招标文件、设计图纸及相关技术规范要求 | m2 | 0.81 | 301.46 | 244.18
本页小计 | [6 empty] | 2028.81
E.1 分部分项工程项目清单计价表
工程名称：国际演艺中心建设工程装修装饰工程Ⅰ标段-一层、二层 |  |  | 标段：国际演艺中心建设工程装修装饰工程Ⅰ标段 |  |  | 第 37 页 共 46 页
序号 | 项目编码 | 项目名称 | 项目特征描述 | 计量单位 | 工程量 | 金额（元）
[6 empty] | 综合单价 | 合价 | 其中：材料暂估合价
126 | 011102003009 | 瓷砖楼地面(有防水)（CT-02） | 1.本清单综合考虑原位标准示范段多次安拆费及材料费 2.10mm厚灰色防滑地砖(CT-02),专用勾缝剂勾缝(勾缝剂同砖色) 3.5mm厚DTA砂浆粘贴层 4.20mm厚DSM20砂浆结合层,表面撒水泥粉 5.平铺聚氨酯无纺布隔离层(200g/m2) 6.其它:综合考虑超高降效费、满足招标文件、设计图纸及相关技术规范要求 | m2 | 6.69 | 191.97 | 1284.28
127 | 011203001005 | 岩板墙面（CT-01） | 1.本清单综合考虑原位标准示范段多次安拆费及材料费 2.10mm厚岩板(CT-01),专用勾缝剂勾缝 3.5mm厚DTA砂浆粘结层 4.计算规格:按立面展开面积计算，综合考虑各种弧形墙面 5.其它:综合考虑超高降效费、满足招标文件、设计图纸及相关技术规范要求 | m2 | 28.58 | 389.88 | 11142.77
128 | 011505002033 | 多功能安全扶手(台盆) | 1.本清单综合考虑原位标准示范段多次安拆费及材料费 2.多功能安全扶手(台盆) 3.其它:综合考虑超高降效费、满足招标文件、设计图纸及相关技术规范要求 | 个 | 1 | 119.9 | 119.9
129 | 011505002034 | L型辅助扶手 | 1.本清单综合考虑原位标准示范段多次安拆费及材料费 2.L型辅助扶手 3.其它:综合考虑超高降效费、满足招标文件、设计图纸及相关技术规范要求 | 个 | 1 | 1273.19 | 1273.19
130 | 011505002035 | 上翻安全扶手 | 1.本清单综合考虑原位标准示范段多次安拆费及材料费 2.上翻安全扶手 3.其它:综合考虑超高降效费、满足招标文件、设计图纸及相关技术规范要求 | 个 | 1 | 927.26 | 927.26
131 | 011505002036 | 小便斗扶手 | 1.本清单综合考虑原位标准示范段多次安拆费及材料费 2.小便斗扶手 3.其它:综合考虑超高降效费、满足招标文件、设计图纸及相关技术规范要求 | 个 | 2 | 116.99 | 233.98
本页小计 | [6 empty] | 14981.38
E.1 分部分项工程项目清单计价表
工程名称：国际演艺中心建设工程装修装饰工程Ⅰ标段-一层、二层 |  |  | 标段：国际演艺中心建设工程装修装饰工程Ⅰ标段 |  |  | 第 38 页 共 46 页
序号 | 项目编码 | 项目名称 | 项目特征描述 | 计量单位 | 工程量 | 金额（元）
[6 empty] | 综合单价 | 合价 | 其中：材料暂估合价
132 | 011505002037 | 卫生纸盒 | 1.本清单综合考虑原位标准示范段多次安拆费及材料费 2.不锈钢卫生纸盒 3.其它:综合考虑超高降效费、满足招标文件、设计图纸及相关技术规范要求 | 个 | 1 | 96.88 | 96.88
133 | 011505002038 | 垃圾桶 | 1.本清单综合考虑原位标准示范段多次安拆费及材料费 2.不锈钢垃圾桶 3.其它:综合考虑超高降效费、满足招标文件、设计图纸及相关技术规范要求 | 个 | 1 | 29.27 | 29.27
134 | 011505004006 | 无障碍挂式镜 | 1.本清单综合考虑原位标准示范段多次安拆费及材料费 2.名称:无障碍挂式镜 3.品种、规格:镜片5mm环保银镜+防爆贴膜，边框304不锈钢0.8厚 4.计算规则:按立面投影面积计取 5.其它:综合考虑超高降效费、满足招标文件、设计图纸及相关技术规范要求 | m2 | 0.6 | 774.14 | 464.48
|  | 贵宾休息室 |  |  |  |  | 44912.3
本页小计 | [6 empty] | 590.63
E.1 分部分项工程项目清单计价表
工程名称：国际演艺中心建设工程装修装饰工程Ⅰ标段-一层、二层 |  |  | 标段：国际演艺中心建设工程装修装饰工程Ⅰ标段 |  |  | 第 39 页 共 46 页
序号 | 项目编码 | 项目名称 | 项目特征描述 | 计量单位 | 工程量 | 金额（元）
[6 empty] | 综合单价 | 合价 | 其中：材料暂估合价
135 | 011302001025 | 防水无机涂料吊顶（PT-01） | 1.防水无机涂料（PT-01） 2.满刮2mm厚面层耐水腻子2遍找平,硅钙板接缝处贴嵌缝带(网格布),刮腻子抹平 3.刷防潮涂料2道,横纵向各刷1道 5.双层8mm硅钙板(错缝粘贴第二层板材)自攻螺丝与龙骨固定,中距200mm,螺钉(防锈)距板边长边≥10,短边≥15 6.CS50型轻钢次龙骨,中距≤1200mm,用挂插件与次龙骨连接 7.CS50型轻钢次龙骨,中距400mm,用挂件与主龙骨连接 8.CS60型上人轻钢主龙骨,中距≤1200mm,用吊件与全牙吊杆连接后找平 9.φC8全牙吊杆双向中距≤1200mm,M8金属胀栓与结构楼板连接 10.综合考虑检修口、灯槽、含灯膜（OT-01）、金属护角收边等 11.计算规则:按平面投影面积计算 12.其它:综合考虑超高降效费、满足招标文件、设计图纸及相关技术规范要求 | m2 | 18.02 | 198.49 | 3576.79
136 | 011303001015 | 天花灯槽 | 1.L型灯槽 300*120mm 2.20mm厚GRG线条 3.防水无机涂料（PT01）,刷封闭底漆一遍,防水无机涂料两遍 4.其它:综合考虑超高降效费、满足招标文件、设计图纸及相关技术规范要求 | m | 11.82 | 200.34 | 2368.02
137 | 011302001026 | 吊顶风口 | 1.吊顶风口 2.其它:综合考虑超高降效费、满足招标文件、设计图纸及相关技术规范要求 | m2 | 0.63 | 301.43 | 189.9
本页小计 | [6 empty] | 6134.71
E.1 分部分项工程项目清单计价表
工程名称：国际演艺中心建设工程装修装饰工程Ⅰ标段-一层、二层 |  |  | 标段：国际演艺中心建设工程装修装饰工程Ⅰ标段 |  |  | 第 40 页 共 46 页
序号 | 项目编码 | 项目名称 | 项目特征描述 | 计量单位 | 工程量 | 金额（元）
[6 empty] | 综合单价 | 合价 | 其中：材料暂估合价
138 | 011102001004 | 石材楼地面（ST-15） | 1.20mm厚米灰色（优质石材巴西乌金石）(ST-15),DTG砂浆擦缝 2.10mm厚DTA砂浆粘贴层 3.20mm厚DSM20砂浆结合层,表面撒水泥粉 4.50mm厚LC7.5轻集料混凝土垫层 5.素水泥结合层一道(内掺建筑胶) 6.其它:综合考虑超高降效费、满足招标文件、设计图纸及相关技术规范要求 | m2 | 18.89 | 555.07 | 10485.27
139 | 011205001041 | 木纹装饰板墙面（WD-04） | 1.15mm厚A级木纹装饰板(WD-04) 2.金属挂条 3.12mm厚高性能石膏基纤维板基层 4.50型竖向轻钢龙骨,U型固定夹@300mm(含配套卡件) 5.计算规格：按立面展开面积计算，综合考虑各种弧形墙面 6.其它:综合考虑超高降效费、满足招标文件、设计图纸及相关技术规范要求 | m2 | 7.6 | 363.92 | 2765.79
140 | 011205001042 | 木纹装饰板墙面（WD-04） | 1.15mm厚A级木纹装饰板(WD-04) 2.金属挂条 3.12mm厚高性能石膏基纤维板基层 4.100系列隔墙龙骨,U型固定夹@400mm(含配套卡件) 5.38#通贯龙骨(隔墙高度3m以下设置一根，超过3m时每隔1.2m设置一根) 6.计算规格：按立面展开面积计算，综合考虑各种弧形墙面 7.其它:综合考虑超高降效费、满足招标文件、设计图纸及相关技术规范要求 | m2 | 6.07 | 363.92 | 2208.99
本页小计 | [6 empty] | 15460.05
E.1 分部分项工程项目清单计价表
工程名称：国际演艺中心建设工程装修装饰工程Ⅰ标段-一层、二层 |  |  | 标段：国际演艺中心建设工程装修装饰工程Ⅰ标段 |  |  | 第 41 页 共 46 页
序号 | 项目编码 | 项目名称 | 项目特征描述 | 计量单位 | 工程量 | 金额（元）
[6 empty] | 综合单价 | 合价 | 其中：材料暂估合价
141 | 011205004004 | A级硬包墙面（SF-02） | 1.PVC编织复合铝板（PVC 编织饰面厚约为 1mm+基层穿孔铝板:3.0mm）（SF-02） 2.定制金属挂条 3.50型竖向轻钢龙骨,U型固定夹@300mm(含配套卡件) 4.计算规格：按立面展开面积计算，综合考虑各种弧形墙面 5.其它:综合考虑超高降效费、满足招标文件、设计图纸及相关技术规范要求 | m2 | 29.08 | 677.62 | 19705.19
142 | 011205001043 | 仿古铜拉丝不锈钢墙面(MT-01) | 1.1.2mm厚仿铜拉丝不锈钢(可发声金属琴弦)(MT-01) 2.计算规格：按立面展开面积计算，综合考虑各种弧形墙面 3.其它:综合考虑超高降效费、满足招标文件、设计图纸及相关技术规范要求 | m2 | 1.23 | 299.4 | 368.26
143 | 011205001044 | 艺术玻璃墙面(GL-01) | 1.5+1.14pvb+5mm艺术玻璃(GL-01) 2.计算规格：按立面展开面积计算，综合考虑各种弧形墙面 3.其它:综合考虑超高降效费、满足招标文件、设计图纸及相关技术规范要求 | m2 | 13.78 | 235.42 | 3244.09
|  | 贵宾休息室服务间 |  |  |  |  | 12415.78
本页小计 | [6 empty] | 23317.54
E.1 分部分项工程项目清单计价表
工程名称：国际演艺中心建设工程装修装饰工程Ⅰ标段-一层、二层 |  |  | 标段：国际演艺中心建设工程装修装饰工程Ⅰ标段 |  |  | 第 42 页 共 46 页
序号 | 项目编码 | 项目名称 | 项目特征描述 | 计量单位 | 工程量 | 金额（元）
[6 empty] | 综合单价 | 合价 | 其中：材料暂估合价
144 | 011302001027 | 防水无机涂料吊顶（PT-01） | 1.本清单综合考虑原位标准示范段多次安拆费及材料费 2.防水无机涂料(PT-01) 3.满刮2mm厚面层耐水腻子2遍找平,硅钙板接缝处贴嵌缝带(网格布),刮腻子抹平 4.刷防潮涂料2道,横纵向各刷1道 5.双层8mm硅钙板(错缝粘贴第二层板材)自攻螺丝与龙骨固定,中距200mm,螺钉(防锈)距板边长边≥10,短边≥15 6.CS50型轻钢次龙骨,中距≤1200mm,用挂插件与次龙骨连接 7.CS50型轻钢次龙骨,中距400mm,用挂件与主龙骨连接 8.CS60型上人轻钢主龙骨,中距≤1200mm,用吊件与全牙吊杆连接后找平 9.φC8全牙吊杆双向中距≤1200mm,M8金属胀栓与结构楼板连接 10.综合考虑检修口、灯槽、含灯膜(OT-01)、金属护角收边等 11.计算规则:按平面投影面积计算 12.其它:综合考虑超高降效费、满足招标文件、设计图纸及相关技术规范要求 | m2 | 2.84 | 198.49 | 563.71
145 | 011303001016 | 天花灯槽 | 1.本清单综合考虑原位标准示范段多次安拆费及材料费 2.L型灯槽 150*120mm 3.双层8mm硅钙板(错缝粘贴第二层板材)自攻螺丝与龙骨固定,中距200mm,螺钉(防锈)距板边长边≥10,短边≥15 4.防水无机涂料(PT01),刷封闭底漆一遍,防水无机涂料两遍 5.其它:综合考虑超高降效费、满足招标文件、设计图纸及相关技术规范要求 | m | 3.2 | 84.67 | 270.94
146 | 011302001028 | 吊顶风口 | 1.本清单综合考虑原位标准示范段多次安拆费及材料费 2.吊顶风口 3.其它:综合考虑超高降效费、满足招标文件、设计图纸及相关技术规范要求 | m2 | 0.48 | 301.46 | 144.7
本页小计 | [6 empty] | 979.35
E.1 分部分项工程项目清单计价表
工程名称：国际演艺中心建设工程装修装饰工程Ⅰ标段-一层、二层 |  |  | 标段：国际演艺中心建设工程装修装饰工程Ⅰ标段 |  |  | 第 43 页 共 46 页
序号 | 项目编码 | 项目名称 | 项目特征描述 | 计量单位 | 工程量 | 金额（元）
[6 empty] | 综合单价 | 合价 | 其中：材料暂估合价
147 | 011102003010 | 瓷砖楼地面(有防水)（CT-02） | 1.本清单综合考虑原位标准示范段多次安拆费及材料费 2.10mm厚灰色防滑地砖(CT-02),专用勾缝剂勾缝(勾缝剂同砖色) 3.5mm厚DTA砂浆粘贴层 4.20mm厚DSM20砂浆结合层,表面撒水泥粉 5.平铺聚氨酯无纺布隔离层(200g/m2) 6.其它:综合考虑超高降效费、满足招标文件、设计图纸及相关技术规范要求 | m2 | 2.84 | 191.97 | 545.19
148 | 011203001006 | 岩板墙面（CT-01） | 1.本清单综合考虑原位标准示范段多次安拆费及材料费 2.10mm厚岩板(CT-01),专用勾缝剂勾缝 3.5mm厚DTA砂浆粘结层 4.计算规格:按立面展开面积计算，综合考虑各种弧形墙面 5.其它:综合考虑超高降效费、满足招标文件、设计图纸及相关技术规范要求 | m2 | 17.96 | 389.88 | 7002.24
149 | 011501001002 | 服务间柜子 | 1.本清单综合考虑原位标准示范段多次安拆费及材料费 2.名称:服务间柜子(WD-07) 3.计算规则:按立面投影面积计取 4.其它:综合考虑超高降效费、满足招标文件、设计图纸及相关技术规范要求 | m2 | 2.58 | 892.5 | 2302.65
150 | 011505001006 | 洗漱台 | 1.本清单综合考虑原位标准示范段多次安拆费及材料费 2.规格:400mm高*600mm宽 3.台面及侧面:20mm厚石英石 4.基层板:12mm硅酸钙板 5.支架:L40×40×4mm热镀锌方钢、相关角钢及五金配件 6.含:活动检修饰面板、1.2mm厚不锈钢挡水条收边、30mm高20mm厚石英石挡水条 7.其它:综合考虑超高降效费、满足招标文件、设计图纸及相关技术规范要求 | m | 1.6 | 991.47 | 1586.35
|  | 贵宾休息室卫生间 |  |  |  |  | 12410.7
本页小计 | [6 empty] | 11436.43
E.1 分部分项工程项目清单计价表
工程名称：国际演艺中心建设工程装修装饰工程Ⅰ标段-一层、二层 |  |  | 标段：国际演艺中心建设工程装修装饰工程Ⅰ标段 |  |  | 第 44 页 共 46 页
序号 | 项目编码 | 项目名称 | 项目特征描述 | 计量单位 | 工程量 | 金额（元）
[6 empty] | 综合单价 | 合价 | 其中：材料暂估合价
151 | 011302001029 | 防水无机涂料吊顶（PT-01） | 1.本清单综合考虑原位标准示范段多次安拆费及材料费 2.防水无机涂料(PT-01) 3.满刮2mm厚面层耐水腻子2遍找平,硅钙板接缝处贴嵌缝带(网格布),刮腻子抹平 4.刷防潮涂料2道,横纵向各刷1道 5.双层8mm硅钙板(错缝粘贴第二层板材)自攻螺丝与龙骨固定,中距200mm,螺钉(防锈)距板边长边≥10,短边≥15 6.CS50型轻钢次龙骨,中距≤1200mm,用挂插件与次龙骨连接 7.CS50型轻钢次龙骨,中距400mm,用挂件与主龙骨连接 8.CS60型上人轻钢主龙骨,中距≤1200mm,用吊件与全牙吊杆连接后找平 9.φC8全牙吊杆双向中距≤1200mm,M8金属胀栓与结构楼板连接 10.综合考虑检修口、灯槽、含灯膜(OT-01)、金属护角收边等 11.计算规则:按平面投影面积计算 12.其它:综合考虑超高降效费、满足招标文件、设计图纸及相关技术规范要求 | m2 | 3.54 | 198.49 | 702.65
152 | 011303001017 | 天花灯槽 | 1.本清单综合考虑原位标准示范段多次安拆费及材料费 2.L型灯槽 150*120mm 3.双层8mm硅钙板(错缝粘贴第二层板材)自攻螺丝与龙骨固定,中距200mm,螺钉(防锈)距板边长边≥10,短边≥15 4.防水无机涂料(PT01),刷封闭底漆一遍,防水无机涂料两遍 5.其它:综合考虑超高降效费、满足招标文件、设计图纸及相关技术规范要求 | m | 1.6 | 84.67 | 135.47
153 | 011302001030 | 吊顶风口 | 1.本清单综合考虑原位标准示范段多次安拆费及材料费 2.吊顶风口 3.其它:综合考虑超高降效费、满足招标文件、设计图纸及相关技术规范要求 | m2 | 0.31 | 301.46 | 93.45
本页小计 | [6 empty] | 931.57
E.1 分部分项工程项目清单计价表
工程名称：国际演艺中心建设工程装修装饰工程Ⅰ标段-一层、二层 |  |  | 标段：国际演艺中心建设工程装修装饰工程Ⅰ标段 |  |  | 第 45 页 共 46 页
序号 | 项目编码 | 项目名称 | 项目特征描述 | 计量单位 | 工程量 | 金额（元）
[6 empty] | 综合单价 | 合价 | 其中：材料暂估合价
154 | 011102003011 | 瓷砖楼地面(有防水)（CT-02） | 1.本清单综合考虑原位标准示范段多次安拆费及材料费 2.10mm厚灰色防滑地砖(CT-02),专用勾缝剂勾缝(勾缝剂同砖色) 3.5mm厚DTA砂浆粘贴层 4.20mm厚DSM20砂浆结合层,表面撒水泥粉 5.平铺聚氨酯无纺布隔离层(200g/m2) 6.其它:综合考虑超高降效费、满足招标文件、设计图纸及相关技术规范要求 | m2 | 3.54 | 191.97 | 679.57
155 | 011203001007 | 岩板墙面（CT-01） | 1.本清单综合考虑原位标准示范段多次安拆费及材料费 2.10mm厚岩板(CT-01),专用勾缝剂勾缝 3.5mm厚DTA砂浆粘结层 4.计算规格:按立面展开面积计算，综合考虑各种弧形墙面 5.其它:综合考虑超高降效费、满足招标文件、设计图纸及相关技术规范要求 | m2 | 21.21 | 389.88 | 8269.35
156 | 011505004007 | 卫生间镜柜 | 1.本清单综合考虑原位标准示范段多次安拆费及材料费 2.名称:卫生间镜柜(MR-01)(工程量按垂直投影面积计取) 3.箱体材质:12+9mm石膏基高性能纤维板 4.玻璃品种、规格:8mm厚银镜(MR-01) 5.骨架:L40×40×4mm热镀锌方钢 6.含:发光标识字、1.2mm厚不锈钢收边、抽纸盒、发光标识字、暗藏灯带、合页及其他五金配件等 7.计算规则:按立面投影面积计取 8.其它:综合考虑超高降效费、满足招标文件、设计图纸及相关技术规范要求 | ㎡ | 1.24 | 604.92 | 750.1
本页小计 | [6 empty] | 9699.02
E.1 分部分项工程项目清单计价表
工程名称：国际演艺中心建设工程装修装饰工程Ⅰ标段-一层、二层 |  |  | 标段：国际演艺中心建设工程装修装饰工程Ⅰ标段 |  |  | 第 46 页 共 46 页
序号 | 项目编码 | 项目名称 | 项目特征描述 | 计量单位 | 工程量 | 金额（元）
[6 empty] | 综合单价 | 合价 | 其中：材料暂估合价
157 | 011505001007 | 洗漱台 | 1.本清单综合考虑原位标准示范段多次安拆费及材料费 2.规格:400mm高*600mm宽 3.台面及侧面:20mm厚石英石 4.基层板:12mm硅酸钙板 5.支架:L40×40×4mm热镀锌方钢、相关角钢及五金配件 6.含:活动检修饰面板、1.2mm厚不锈钢挡水条收边、30mm高20mm厚石英石挡水条 7.其它:综合考虑超高降效费、满足招标文件、设计图纸及相关技术规范要求 | m | 1.6 | 991.47 | 1586.35
158 | 011505002039 | 卫生纸盒 | 1.本清单综合考虑原位标准示范段多次安拆费及材料费 2.不锈钢卫生纸盒 3.其它:综合考虑超高降效费、满足招标文件、设计图纸及相关技术规范要求 | 个 | 1 | 96.88 | 96.88
159 | 011505002040 | 镜后皂液纸巾二合一 | 1.本清单综合考虑原位标准示范段多次安拆费及材料费 2.镜后皂液纸巾二合一 3.其它:综合考虑超高降效费、满足招标文件、设计图纸及相关技术规范要求 | 个 | 1 | 96.88 | 96.88
本页小计 | [6 empty] | 1780.11
合计 | [6 empty] | 23775649.91

## E.5 增值税计价表
E.5 增值税计价表
工程名称：国际演艺中心建设工程装修装饰工程Ⅰ标段-一层、二层 |  |  | 标段：国际演艺中心建设工程装修装饰工程Ⅰ标段 |  | 第 1 页 共 1 页
序号 | 项目名称 | 计算基础说明 |  | 计算基础 | 税率（%） | 金额（元）
1 | 增值税 | 分部分项工程+措施项目+其他项目-专业工程暂估价 |  | 24677013.01 | 9 | 2220931.17
合 计 | [5 empty] | 2220931.17