## D.2 单位工程最高投标限价汇总表
D.2 单位工程最高投标限价汇总表
工程名称：国际演艺中心建设工程装修装饰工程Ⅰ标段-三至四层 |  | 标段：国际演艺中心建设工程装修装饰工程Ⅰ标段 |  | 第 1 页 共 1 页
序号 | 汇总内容 |  | 金额 （元） | 其中： 材料暂估价 （元）
1 | 分部分项工程 |  | 9145364.64
1.1 | 地面工程 |  | 2275806.47
1.2 | 墙面工程 |  | 3590523
1.3 | 天棚工程 |  | 2019654.36
1.4 | 门槛石 |  | 21046.17
1.5 | 其他工程 |  | 725027.46
1.6 | 门窗工程 |  | 513307.18
2 | 措施项目 |  | 340491.73
2.1 | 安全文明施工 |  | 281375.59
2.1.1 | 安全文明施工费（按费率计算） |  | 244557.67
2.1.2 | 安全文明施工费（按清单列项）
2.1.3 | 产业工人职业训练专项经费 |  | 36817.92
2.2 | 其他措施项目费 |  | 59116.14
3 | 其他项目
3.1 | 暂列金额
3.2 | 专业工程暂估价
3.3 | 计日工
3.4 | 总承包服务费
4 | 增值税 |  | 853727.07
合计 |  |  | 10339583.44
注：专业工程暂估价为已含税价格，在计算增值税计算基础时不应包含专业工程暂估价金额。

## E.1 分部分项工程项目清单计价表
E.1 分部分项工程项目清单计价表
工程名称：国际演艺中心建设工程装修装饰工程Ⅰ标段-三至四层 |  |  | 标段：国际演艺中心建设工程装修装饰工程Ⅰ标段 |  |  | 第 1 页 共 40 页
序号 | 项目编码 | 项目名称 | 项目特征描述 | 计量单位 | 工程量 | 金额（元）
[6 empty] | 综合单价 | 合价 | 其中：材料暂估合价
|  | 地面工程 |  |  |  |  | 2275806.47
1 | 011102003012 | 瓷砖楼地面（楼D22）CT-02 | 1.600*600*10mm厚仿水磨石瓷砖,专用勾缝剂勾缝(勾缝剂同砖色) 2.5mm厚DTA砂浆粘贴层 3.20厚DSM20砂浆结合层,表面撒水泥粉 4.65厚LC7.5轻集料混凝土垫层 5.素水泥砂浆结合层一道(内掺建筑胶) 6.其它:综合考虑超高降效费、满足招标文件、设计图纸及相关技术规范要求 | m2 | 510.21 | 230.09 | 117394.22
2 | 011104001001 | 地毯楼地面（琴房，楼C4）CP-04 | 1.12mm厚地毯面层,地毯拼缝粘结(拼缝处用烫带或狭条麻袋布条粘结)，门口处用金属收边条收口 2.5mm厚橡胶海绵衬垫 3.5mm厚水泥基自流平面层,封闭剂 4.自流平界面剂2道 5.50mm厚C25细石混凝土,强度达标后表面打磨或喷砂处理 6.界面剂1道 7.30厚LC7.5轻骨料混凝土填充层 8.素水泥砂浆结合层一道(内掺建筑胶) 9.详见图纸I40-03-04-01/05及相关节点 10.其它:综合考虑超高降效费、满足招标文件、设计图纸及相关技术规范要求 | m2 | 49.63 | 406.28 | 20163.68
3 | 011102003013 | 瓷砖楼地面（卫生间、开水间、清洁间、淋浴间，楼D24）CT-02 | 1.300*600*10mm厚防滑仿水磨石瓷砖,专用勾缝剂勾缝(勾缝剂同砖色) 2.5mm厚DTA砂浆粘贴层 3.20厚DSM20砂浆结合层,表面撒水泥粉 4.其它:综合考虑超高降效费、满足招标文件、设计图纸及相关技术规范要求 | m2 | 297.29 | 195.12 | 58007.22
4 | 010501001001 | 垫层（卫生间、开水间、清洁间、淋浴间、功放室） | 1.LC7.5轻集料混凝土垫层 2.其它:综合考虑超高降效费、满足招标文件、设计图纸及相关技术规范要求 | m3 | 89.19 | 446.7 | 39841.17
本页小计 | [6 empty] | 235406.29
E.1 分部分项工程项目清单计价表
工程名称：国际演艺中心建设工程装修装饰工程Ⅰ标段-三至四层 |  |  | 标段：国际演艺中心建设工程装修装饰工程Ⅰ标段 |  |  | 第 2 页 共 40 页
序号 | 项目编码 | 项目名称 | 项目特征描述 | 计量单位 | 工程量 | 金额（元）
[6 empty] | 综合单价 | 合价 | 其中：材料暂估合价
5 | 011101003001 | 自流坪楼地面（功放室，演员休息室） | 1.5mm厚环氧水泥基自流平面层,封闭剂 2.自流平界面剂2道 3.50mm厚C25细石混凝土,强度达标后表面打磨或喷砂处理 4.界面剂1道 5.490mm厚LC7.5轻集料混凝土垫层 6.素水泥砂浆结合层一道(内掺建筑胶) 7.其它:综合考虑超高降效费、满足招标文件、设计图纸及相关技术规范要求 | m2 | 26.76 | 392.61 | 10506.24
6 | 011104002001 | 木地板地面(FL-01) | 1.13.5mm厚一级木地板(背面刷氯化钠防腐剂),含5mm厚金属收边条 2.15厚松木毛地板(背面刷氯化钠防腐剂)45度斜铺,上铺非纸胎油毡一层 3.50×47木龙骨中间400(架空用50×50×18橡胶皮垫，垫块垫平中距400)用双股15号镀锌低碳钢丝与铁鼻子，绑牢40×50横撑中距800(均涂满防腐剂)中填40厚干焦渣隔音层 4.沿外墙内侧铺设25厚橡胶减震垫,位置从8条高度直至8条 5.板内预埋通长∅6Ω铁鼻子,杭椒400环距800 6.70厚C15现浇混凝土(配筋6@200(HRB400),单层双向) 7.双层1.2mm厚三元乙丙防水卷材(墙柱根处至少高出地面完成面150mm高) 8.30厚橡胶减震垫 9.详见图纸I40-03-04-02/02及相关节点 10.其它:综合考虑超高降效费、满足招标文件、设计图纸及相关技术规范要求 | m2 | 770.84 | 1405.34 | 1083292.29
本页小计 | [6 empty] | 1093798.53
E.1 分部分项工程项目清单计价表
工程名称：国际演艺中心建设工程装修装饰工程Ⅰ标段-三至四层 |  |  | 标段：国际演艺中心建设工程装修装饰工程Ⅰ标段 |  |  | 第 3 页 共 40 页
序号 | 项目编码 | 项目名称 | 项目特征描述 | 计量单位 | 工程量 | 金额（元）
[6 empty] | 综合单价 | 合价 | 其中：材料暂估合价
7 | 011101B001008 | 现浇水磨石楼地面（ST-01/ST-02/ST-03） | 1.10mm水磨石面层(研磨、抛光、保护剂施工)，颜色综合考虑，含10*10*铜条分缝条(订制专用引导分缝金属件),罩面保护及面层结晶处理 2.抗裂抑制膜 3.专项加强抗裂界面层 4.90mm厚抗收缩混凝土浇筑(内置配筋φ8@200间层双向) 5.PE隔离膜 6.详见图纸I40-01-03-10/20a及相关节点 7.其它:综合考虑超高降效费、满足招标文件、设计图纸及相关技术规范要求 | m2 | 187.55 | 1170.24 | 219478.51
8 | 011101B001009 | 现浇水磨石楼地面（ST-12\ST-13\ST-14） | 1.10mm水磨石面层(研磨、抛光、保护剂施工)，颜色综合考虑，含10*10*铜条分缝条(订制专用引导分缝金属件),罩面保护及面层结晶处理 2.抗裂抑制膜 3.专项加强抗裂界面层 4.90mm厚抗收缩混凝土浇筑(内置配筋φ8@200间层双向) 5.PE隔离膜 6.详见图纸I40-01-03-10/20a及相关节点 7.其它:综合考虑超高降效费、满足招标文件、设计图纸及相关技术规范要求 | m2 | 621.34 | 1170.25 | 727123.14
|  | 墙面工程 |  |  |  |  | 3590523
9 | 011403001004 | 防水无机涂料墙面(PT-01)（内4D改及I40-00-00-05/01节点） | 1.无机涂料 2.3厚耐水腻子分遍找平 3.8厚DP M5砂浆或粉刷石膏砂浆打底抹平 4.界面剂1道 5.用修补砂浆局部修补墙面，DP砂浆勾实接缝并拉毛，接缝处粘贴耐碱 6.玻纤网格布 7.其它:综合考虑超高降效费、满足招标文件、设计图纸及相关技术规范要求 | m2 | 1524.78 | 71.46 | 108960.78
本页小计 | [6 empty] | 1055562.43
E.1 分部分项工程项目清单计价表
工程名称：国际演艺中心建设工程装修装饰工程Ⅰ标段-三至四层 |  |  | 标段：国际演艺中心建设工程装修装饰工程Ⅰ标段 |  |  | 第 4 页 共 40 页
序号 | 项目编码 | 项目名称 | 项目特征描述 | 计量单位 | 工程量 | 金额（元）
[6 empty] | 综合单价 | 合价 | 其中：材料暂估合价
10 | 011203001008 | 岩板墙面（内8C）CT-01 | 1.10mm厚岩板,专用勾缝剂勾缝 2.5厚DTA砂浆粘结层 3.详见图纸I40-00-00-06/01、I40-00-00-07/01及相关节点 4.其它:综合考虑超高降效费、满足招标文件、设计图纸及相关技术规范要求 | m2 | 835.23 | 389.88 | 325639.47
11 | 011205004005 | 硬包墙面（SF-03）（戏剧排练厅） | 1.40mm厚A级硬包，专用挂件 2.75系列轻钢龙骨@400，38穿心龙骨 3.详见图纸I40-03-04-03/01及相关节点 4.其它:综合考虑超高降效费、满足招标文件、设计图纸及相关技术规范要求 | m2 | 51.35 | 320.95 | 16480.78
12 | 011205004006 | 硬包墙面（SF-04）（戏剧排练厅） | 1.25mm厚A级吸音硬包，专用挂件 2.75系列轻钢龙骨@400，38穿心龙骨 3.详见图纸I40-03-04-03/01及相关节点 4.其它:综合考虑超高降效费、满足招标文件、设计图纸及相关技术规范要求 | m2 | 51.35 | 713.18 | 36621.79
13 | 011205001045 | 吸声板墙面（WD-03）（舞蹈排练厅兼发布厅、合唱排练厅）竖向 | 1.15mm厚木质扩散吸音板(A 级防火),专用挂件 2.镀锌方钢龙骨 3.75mm厚玻璃丝绵(容重32kg/m³),外包黑色透声玻璃丝布 4.左侧钢丝网遮挡,孔径为35-45mm,钢丝直径≤1mm 5.详见图纸I40-03-04-04/01及I40-03-04-03/03等相关节点 6.其它:综合考虑超高降效费、满足招标文件、设计图纸及相关技术规范要求 | m2 | 128.31 | 358.55 | 46005.55
14 | 011205004007 | 硬包墙面（SF-03）（合唱排练厅) | 1.40mm厚A级硬包，专用挂件 2.镀锌方钢龙骨 3.75mm厚玻璃丝绵(容重32kg/m³),外包黑色透声玻璃丝布 4.左侧钢丝网遮挡,孔径为35-45mm,钢丝直径≤1mm 5.详见图纸I40-03-04-03/03及相关节点 6.其它:综合考虑超高降效费、满足招标文件、设计图纸及相关技术规范要求 | m2 | 90.29 | 355.61 | 32108.03
本页小计 | [6 empty] | 456855.62
E.1 分部分项工程项目清单计价表
工程名称：国际演艺中心建设工程装修装饰工程Ⅰ标段-三至四层 |  |  | 标段：国际演艺中心建设工程装修装饰工程Ⅰ标段 |  |  | 第 5 页 共 40 页
序号 | 项目编码 | 项目名称 | 项目特征描述 | 计量单位 | 工程量 | 金额（元）
[6 empty] | 综合单价 | 合价 | 其中：材料暂估合价
15 | 011205001046 | 吸声板墙面（WD-03）（培训教室)竖向 | 1.15mm厚木质扩散吸音板(A 级防火),专用挂件 2.100系列轻钢龙骨@400 3.75mm厚玻璃丝绵(容重32kg/m³),外包黑色透声玻璃丝布 4.左侧钢丝网遮挡,孔径为35-45mm,钢丝直径≤1mm 5.详见图纸I40-03-04-04/03及相关节点 6.其它:综合考虑超高降效费、满足招标文件、设计图纸及相关技术规范要求 | m2 | 15.03 | 382.44 | 5748.07
16 | 011205004008 | 硬包墙面（SF-03）（培训教室) | 1.40mm厚A级硬包，专用挂件 2.100系列轻钢龙骨@400 3.75mm厚玻璃丝绵(容重32kg/m³),外包黑色透声玻璃丝布 4.左侧钢丝网遮挡,孔径为35-45mm,钢丝直径≤1mm 5.详见图纸I40-03-04-04/03及相关节点 6.其它:综合考虑超高降效费、满足招标文件、设计图纸及相关技术规范要求 | m2 | 25.77 | 376.37 | 9699.05
17 | 011205004009 | 硬包墙面（SF-03）（琴房) | 1.40mm厚A级硬包，专用挂件 2.50系列轻钢龙骨 3.50mm厚玻璃丝绵(容重32kg/m³),外包黑色透声玻璃丝布 4.左侧钢丝网遮挡,孔径为35-45mm,钢丝直径≤1mm 5.详见图纸I40-03-04-02/05及相关节点 6.其它:综合考虑超高降效费、满足招标文件、设计图纸及相关技术规范要求 | m2 | 70.15 | 415.37 | 29138.21
18 | 011205004010 | 曲面硬包墙面（SF-03）（培训教室) | 1.40mm厚A级硬包，专用挂件 2.100系列轻钢龙骨@400 3.75mm厚玻璃丝绵(容重32kg/m³),外包黑色透声玻璃丝布 4.左侧钢丝网遮挡,孔径为35-45mm,钢丝直径≤1mm 5.详见图纸I40-03-04-04/03及相关节点 6.其它:综合考虑超高降效费、满足招标文件、设计图纸及相关技术规范要求 | m2 | 27.19 | 394.26 | 10719.93
本页小计 | [6 empty] | 55305.26
E.1 分部分项工程项目清单计价表
工程名称：国际演艺中心建设工程装修装饰工程Ⅰ标段-三至四层 |  |  | 标段：国际演艺中心建设工程装修装饰工程Ⅰ标段 |  |  | 第 6 页 共 40 页
序号 | 项目编码 | 项目名称 | 项目特征描述 | 计量单位 | 工程量 | 金额（元）
[6 empty] | 综合单价 | 合价 | 其中：材料暂估合价
19 | 011205001047 | 吸声板墙面（WD-03）（舞蹈排练厅兼发布厅、合唱排练厅）横向 | 1.15mm厚木质扩散吸音板(A 级防火) 2.12mm厚高性能石膏基纤维板 3.镀锌方钢龙骨 4.75mm厚玻璃丝绵(容重32kg/m³),外包黑色透声玻璃丝布 5.左侧钢丝网遮挡,孔径为35-45mm,钢丝直径≤1mm 6.详见图纸I40-03-04-04/01、I40-03-04-04/03、I40-03-04-03/03、I40-03-04-04/02及相关节点 7.其它:综合考虑超高降效费、满足招标文件、设计图纸及相关技术规范要求 | m2 | 10.5 | 395.41 | 4151.81
20 | 011205004011 | 锯齿状硬包墙面（SF-03）（培训教室) | 1.40mm厚A级硬包，专用挂件 2.12mm厚高性能石膏基纤维板 3.75系列轻钢龙骨 4.详见图纸I40-03-04-02/07及相关节点 5.其它:综合考虑超高降效费、满足招标文件、设计图纸及相关技术规范要求 | m2 | 90.89 | 399.32 | 36294.19
21 | 011205001048 | 墙面全身镜（内20C改）MR-01 | 1.8mm厚银镜玻璃粘贴在基层板上 2.12mm厚高性能石膏基纤维板 3.50系列覆面龙骨，定制U型龙骨卡 4.12mm厚硅酸钙板基层 5.详见图纸I40-00-00-06/03及相关节点 6.其它:综合考虑超高降效费、满足招标文件、设计图纸及相关技术规范要求 | m2 | 4.73 | 367.84 | 1739.88
22 | 011205001049 | 墙面装饰板（MT-05） | 1.φ30mm金属格栅 2.圆管配套安装龙骨(喷黑处理) 3.深色钢丝网 4.50mm厚48kg/m³离心玻璃棉(外包透声玻璃丝布) 5.需喷黑处理 6.深色钢丝网 7.见图纸I40-04-01-01/01及相关节点 8.计算规则:综合考虑圆弧形、锯齿形等不规则造型 9.其它:综合考虑超高降效费、满足招标文件、设计图纸及相关技术规范要求 | m2 | 215.07 | 311.54 | 67002.91
本页小计 | [6 empty] | 109188.79
E.1 分部分项工程项目清单计价表
工程名称：国际演艺中心建设工程装修装饰工程Ⅰ标段-三至四层 |  |  | 标段：国际演艺中心建设工程装修装饰工程Ⅰ标段 |  |  | 第 7 页 共 40 页
序号 | 项目编码 | 项目名称 | 项目特征描述 | 计量单位 | 工程量 | 金额（元）
[6 empty] | 综合单价 | 合价 | 其中：材料暂估合价
23 | 011205001050 | 吸声板墙面（WD-03）（培训教室)横向 | 1.15mm厚木质扩散吸音板(A 级防火) 2.12mm厚高性能石膏基纤维板 3.100系列轻钢龙骨@400 4.75mm厚玻璃丝绵(容重32kg/m³),外包黑色透声玻璃丝布 5.左侧钢丝网遮挡,孔径为35-45mm,钢丝直径≤1mm 6.详见图纸I40-03-04-04/03及相关节点 7.其它:综合考虑超高降效费、满足招标文件、设计图纸及相关技术规范要求 | m2 | 1.58 | 419.32 | 662.53
24 | 011205004012 | 硬包墙面（SF-04）（合唱排练厅) | 1.25mm厚A级吸音硬包，专用挂件 2.镀锌方钢龙骨 3.75mm厚玻璃丝绵(容重32kg/m³),外包黑色透声玻璃丝布 4.左侧钢丝网遮挡,孔径为35-45mm,钢丝直径≤1mm 5.详见图纸I40-03-04-03/03及相关节点 6.其它:综合考虑超高降效费、满足招标文件、设计图纸及相关技术规范要求 | m2 | 90.29 | 744.69 | 67238.06
25 | 011205001051 | 吸声板墙面（WD-04）（舞蹈排练厅兼发布厅、合唱排练厅）竖向 | 1.15mm厚A级木纹装饰板(不燃树脂板),专用挂件 2.镀锌方钢龙骨 3.75mm厚玻璃丝绵(容重32kg/m³),外包黑色透声玻璃丝布 4.左侧钢丝网遮挡,孔径为35-45mm,钢丝直径≤1mm 5.详见图纸I40-03-04-04/01及I40-03-04-03/03、I40-03-04-04/02等相关节点 6.其它:综合考虑超高降效费、满足招标文件、设计图纸及相关技术规范要求 | m2 | 128.31 | 355.39 | 45600.09
26 | 011205001052 | 墙面装饰板（WD-04） | 1.15mm厚A级木纹装饰板(不燃树脂板) 2.定制金属挂条 3.12mm厚高性能石膏基纤维板基层 4.50型竖向轻钢龙骨,U型固定夹@300mm(含配套卡件) 5.详见图纸I40-00-00-05/02及相关节点 6.其它:综合考虑超高降效费、满足招标文件、设计图纸及相关技术规范要求 | m2 | 134.14 | 349.36 | 46863.15
本页小计 | [6 empty] | 160363.83
E.1 分部分项工程项目清单计价表
工程名称：国际演艺中心建设工程装修装饰工程Ⅰ标段-三至四层 |  |  | 标段：国际演艺中心建设工程装修装饰工程Ⅰ标段 |  |  | 第 8 页 共 40 页
序号 | 项目编码 | 项目名称 | 项目特征描述 | 计量单位 | 工程量 | 金额（元）
[6 empty] | 综合单价 | 合价 | 其中：材料暂估合价
27 | 011205001053 | 墙面装饰板（WD-04）（戏剧排练厅）竖向 | 1.15mm厚A级木纹装饰板(不燃树脂板),专用挂件 2.镀锌方钢龙骨 3.详见图纸I40-03-04-03/01、I40-03-04-03/02及相关节点 4.其它:综合考虑超高降效费、满足招标文件、设计图纸及相关技术规范要求 | m2 | 57.77 | 323.88 | 18710.55
28 | 011205004013 | 硬包墙面（SF-04）（舞蹈排练厅兼发布厅） | 1.25mm厚A级吸音硬包，专用挂件 2.100系列轻钢龙骨 3.75mm厚玻璃丝绵(容重32kg/m³),外包黑色透声玻璃丝布 4.左侧钢丝网遮挡,孔径为35-45mm,钢丝直径≤1mm 5.详见图纸I40-03-04-04/01、I40-03-04-04/03及相关节点及相关节点 7.其它:综合考虑超高降效费、满足招标文件、设计图纸及相关技术规范要求 | m2 | 218.99 | 768.6 | 168315.71
29 | 011205001054 | 吸声板墙面（WD-04）（培训教室)竖向 | 1.15mm厚A级木纹装饰板(不燃树脂板),专用挂件 2.100系列轻钢龙骨@400 3.75mm厚玻璃丝绵(容重32kg/m³),外包黑色透声玻璃丝布 4.左侧钢丝网遮挡,孔径为35-45mm,钢丝直径≤1mm 5.详见图纸I40-03-04-04/03及相关节点 6.其它:综合考虑超高降效费、满足招标文件、设计图纸及相关技术规范要求 | m2 | 38.64 | 382.44 | 14777.48
30 | 011205004014 | 硬包墙面（SF-04）（舞蹈排练厅兼发布厅） | 1.25mm厚A级吸音硬包，专用挂件 2.100系列轻钢龙骨 3.75mm厚玻璃丝绵(容重32kg/m³),外包黑色透声玻璃丝布 4.左侧钢丝网遮挡,孔径为35-45mm,钢丝直径≤1mm 5.详见图纸I40-03-04-04/01、I40-03-04-04/03及相关节点及相关节点 7.其它:综合考虑超高降效费、满足招标文件、设计图纸及相关技术规范要求 | m2 | 218.99 | 768.6 | 168315.71
本页小计 | [6 empty] | 370119.45
E.1 分部分项工程项目清单计价表
工程名称：国际演艺中心建设工程装修装饰工程Ⅰ标段-三至四层 |  |  | 标段：国际演艺中心建设工程装修装饰工程Ⅰ标段 |  |  | 第 9 页 共 40 页
序号 | 项目编码 | 项目名称 | 项目特征描述 | 计量单位 | 工程量 | 金额（元）
[6 empty] | 综合单价 | 合价 | 其中：材料暂估合价
31 | 011205004015 | 硬包墙面（SF-04）（琴房) | 1.25mm厚A级吸声硬包，专用挂件 2.50系列轻钢龙骨 3.50mm厚玻璃丝绵(容重32kg/m³),外包黑色透声玻璃丝布 4.左侧钢丝网遮挡,孔径为35-45mm,钢丝直径≤1mm 5.详见图纸I40-03-04-02/05及相关节点 6.其它:综合考虑超高降效费、满足招标文件、设计图纸及相关技术规范要求 | m2 | 41.18 | 807.6 | 33256.97
32 | 011205001055 | 卫生间玻璃墙面（GL-07） | 1.6+1.14pvb+6mm艺术夹胶银镜 2.12mm厚高性能石膏基纤维板 3.50系列覆面龙骨，定制U型龙骨卡 4.12mm厚硅酸钙板基层 5.10厚M20DP砂浆 6.详见图纸I40-00-00-05/05及相关节点 7.其它:综合考虑超高降效费、满足招标文件、设计图纸及相关技术规范要求 | m2 | 126.43 | 417.07 | 52730.16
33 | 011205001056 | 墙面装饰板（WD-04） | 1.15mm厚A级木纹装饰板(不燃树脂板) 2.定制U型龙骨卡 3.12mm厚高性能石膏基纤维板基层 4.50型竖向轻钢龙骨,U型固定夹@300mm(含配套卡件) 5.详见图纸I40-03-04-02/05及相关节点 6.其它:综合考虑超高降效费、满足招标文件、设计图纸及相关技术规范要求 | m2 | 61.17 | 384.35 | 23510.69
34 | 011205001057 | 墙面装饰板（WD-04）（戏剧排练厅）横向 | 1.15mm厚A级木纹装饰板(不燃树脂板) 2.18mm厚高性能石膏基纤维板 3.镀锌方钢龙骨 4.详见图纸I40-03-04-03/01、I40-03-04-03/02、I40-03-04-04/02及相关节点 5.其它:满足招标文件、设计图纸及相关技术规范要求 | m2 | 9.75 | 341.25 | 3327.19
本页小计 | [6 empty] | 112825.01
E.1 分部分项工程项目清单计价表
工程名称：国际演艺中心建设工程装修装饰工程Ⅰ标段-三至四层 |  |  | 标段：国际演艺中心建设工程装修装饰工程Ⅰ标段 |  |  | 第 10 页 共 40 页
序号 | 项目编码 | 项目名称 | 项目特征描述 | 计量单位 | 工程量 | 金额（元）
[6 empty] | 综合单价 | 合价 | 其中：材料暂估合价
35 | 011205001058 | 穿孔铝板墙面（MT-16） | 1.2.5mm厚冲孔铝板 2.铝板干挂件 3.80×40×5mm镀锌方钢 4.穿孔铝板后面的钢架基层和原建筑墙面做喷黑处理 5.详见图纸I40-03-04-02/02a及相关节点 6.其它:综合考虑超高降效费、满足招标文件、设计图纸及相关技术规范要求 | m2 | 11.29 | 428.86 | 4841.83
36 | 011205001059 | 吸声板墙面（WD-04）（舞蹈排练厅兼发布厅、合唱排练厅）横向 | 1.15mm厚A级木纹装饰板(不燃树脂板) 2.12mm厚高性能石膏基纤维板 3.镀锌方钢龙骨 4.75mm厚玻璃丝绵(容重32kg/m³),外包黑色透声玻璃丝布 5.左侧钢丝网遮挡,孔径为35-45mm,钢丝直径≤1mm 6.详见图纸I40-03-04-04/01、I40-03-04-04/03、I40-03-04-03/03及相关节点及相关节点 7.其它:综合考虑超高降效费、满足招标文件、设计图纸及相关技术规范要求 | m2 | 9.95 | 395.41 | 3934.33
37 | 011205001060 | 墙面装饰板（WD-01） | 1.13mm厚A级木饰面 2.定制金属挂条 3.12mm厚高性能石膏基纤维板基层 4.50型竖向轻钢龙骨,U型固定夹@300mm(含配套卡件) 5.详见图纸I40-00-00-05/02及相关节点 6.其它:综合考虑超高降效费、满足招标文件、设计图纸及相关技术规范要求 | m2 | 51.61 | 370.32 | 19112.22
本页小计 | [6 empty] | 27888.38
E.1 分部分项工程项目清单计价表
工程名称：国际演艺中心建设工程装修装饰工程Ⅰ标段-三至四层 |  |  | 标段：国际演艺中心建设工程装修装饰工程Ⅰ标段 |  |  | 第 11 页 共 40 页
序号 | 项目编码 | 项目名称 | 项目特征描述 | 计量单位 | 工程量 | 金额（元）
[6 empty] | 综合单价 | 合价 | 其中：材料暂估合价
38 | 011205001061 | 墙面装饰板（AP-03） | 1.AP-03(20mm厚)GRG板+(1mm厚)金属漆饰面 2.镀锌GRG产品预埋件,纵横间距不大于600m 3.50×50×4mm热镀锌角钢横龙骨,间距根据GRG分块且不大于600mm, 4.40×80×4mm热镀锌方钢主龙骨间距1200mm,与壳体钢网架用50×50×5mm热镀锌方钢抱箍连接 5.计算规则:清单工程量展开面积计算，综合考虑圆弧形、锯齿形等不规则造型 6.其它:综合考虑超高降效费、满足招标文件、设计图纸及相关技术规范要求 | m2 | 253.38 | 1725.48 | 437202.12
39 | 011203003001 | 卫生间不锈钢板墙面（CT-01、MT-26) | 1.1.2mm厚香槟色不锈钢 2.10mm厚岩板,专用挂件 3.20*40*3热镀锌方管竖向龙骨,中距≤@1200mm 4.10mm厚M20DP砂浆防水保护层 5.M20DP砂浆勾实接缝、修补墙面、拉毛 6.详见图纸I40-00-00-08/03、I40-00-00-05/06及相关节点 7.其它:综合考虑超高降效费、满足招标文件、设计图纸及相关技术规范要求 | m2 | 87.1 | 945.2 | 82326.92
40 | 011205001062 | 墙面装饰板（AP-05） | 1.AP-05(20mm厚)GRG板+(0.35mm厚)天然直纹橡木木皮，含灯槽 2.50x50x5mm热镀锌角钢@600，40x80x4mm热镀锌方管@1000，L50x50x5mm热镀锌角钢横向拉接 3.直径15mm穿墙螺纹钢筋 4.见图纸I40-04-01-02/03及相关节点 5.计算规则:清单工程量展开面积计算，综合考虑圆弧形、锯齿形等不规则造型 6.其它:综合考虑超高降效费、满足招标文件、设计图纸及相关技术规范要求 | m2 | 877.35 | 1628.73 | 1428966.27
本页小计 | [6 empty] | 1948495.31
E.1 分部分项工程项目清单计价表
工程名称：国际演艺中心建设工程装修装饰工程Ⅰ标段-三至四层 |  |  | 标段：国际演艺中心建设工程装修装饰工程Ⅰ标段 |  |  | 第 12 页 共 40 页
序号 | 项目编码 | 项目名称 | 项目特征描述 | 计量单位 | 工程量 | 金额（元）
[6 empty] | 综合单价 | 合价 | 其中：材料暂估合价
41 | 011203003002 | 卫生间矮墙处墙面（CT-01、MT-26) | 1.1.2mm厚香槟色不锈钢 2.10mm厚岩板,专用挂件 3.40×40×4mm热镀锌方钢龙骨焊接，40×40×4mm角钢角码，M8膨胀螺栓固定 4.10mm厚M20DP砂浆防水保护层 5.M20DP砂浆勾实接缝、修补墙面、拉毛 6.C20细石混凝土灌导 7.详见图纸I40-00-00-07/04及相关节点 8.其它:综合考虑超高降效费、满足招标文件、设计图纸及相关技术规范要求 | m2 | 3.56 | 960 | 3417.6
42 | 011203003003 | 卫生间（弧形）不锈钢板墙面（CT-01、MT-26) | 1.1.2mm厚香槟色不锈钢 2.10mm厚岩板,专用挂件 3.20*40*3热镀锌方管竖向龙骨,中距≤@1200mm 4.10mm厚M20DP砂浆防水保护层 5.M20DP砂浆勾实接缝、修补墙面、拉毛 6.详见图纸I40-00-00-08/03、I40-00-00-05/06及相关节点 7.计算规则:清单工程量展开面积计算 8.其它:综合考虑超高降效费、满足招标文件、设计图纸及相关技术规范要求 | m2 | 12.03 | 1006.49 | 12108.07
43 | 011205001063 | 舞蹈排练厅兼发布厅全身镜（MR-02） | 1.6+1.14pvb+6mm夹胶银镜 2.12mm厚高性能石膏基纤维板 3.100系列轻钢龙骨 4.75mm厚玻璃丝绵(容重32kg/m³),外包黑色透声玻璃丝布 5.左侧钢丝网遮挡,孔径为35-45mm,钢丝直径≤1mm 6.详见图纸I40-03-04-04/02及相关节点 7.其它:综合考虑超高降效费、满足招标文件、设计图纸及相关技术规范要求 | m2 | 148.18 | 458.06 | 67875.33
本页小计 | [6 empty] | 83401
E.1 分部分项工程项目清单计价表
工程名称：国际演艺中心建设工程装修装饰工程Ⅰ标段-三至四层 |  |  | 标段：国际演艺中心建设工程装修装饰工程Ⅰ标段 |  |  | 第 13 页 共 40 页
序号 | 项目编码 | 项目名称 | 项目特征描述 | 计量单位 | 工程量 | 金额（元）
[6 empty] | 综合单价 | 合价 | 其中：材料暂估合价
44 | 011205001064 | 木纹透声造型板(MT-15) | 1.MT-15 木纹透声造型板: 天然直纹橡木木皮(0.6mm 厚)+3.0mm 厚铝管(木纹同 WD-01直径：25mm/40mm/50mm；底板：微孔背板基层（无机基层板） 2.镀锌钢龙骨，L型铝角码 3.直径15mm穿墙螺纹钢筋 4.见图纸I40-04-01-01/01、I30-04-01-01/02及相关节点 5.其它:综合考虑超高降效费、满足招标文件、设计图纸及相关技术规范要求 | m2 | 94.98 | 1013.72 | 96283.13
45 | 011205001065 | 戏剧排练厅全身镜（MR-02） | 1.6+1.14pvb+6mm夹胶银镜 2.18mm厚高性能石膏基纤维板 3.75系列轻钢龙骨@400 4.75mm厚玻璃丝绵(容重32kg/m³),外包黑色透声玻璃丝布 5.左侧钢丝网遮挡,孔径为35-45mm,钢丝直径≤1mm 6.详见图纸I40-03-04-03/02及相关节点 7.其它:综合考虑超高降效费、满足招标文件、设计图纸及相关技术规范要求 | m2 | 24.63 | 466.97 | 11501.47
46 | 011303001018 | 墙面灯槽01（L型），WD-03 | 1.规格:200mm高*100mm宽 2.15mm厚木质扩散吸音板(A 级防火) 3.见图纸详见图纸I40-03-04-03/03、I40-03-04-04/01、I40-03-04-04/03及相关节点 4.其它:综合考虑超高降效费、满足招标文件、设计图纸及相关技术规范要求 | m | 56.06 | 157.64 | 8837.3
47 | 011303001019 | 墙面灯槽02（L型），WD-03 | 1.规格:300mm高*100mm宽 2.15mm厚木质扩散吸音板(A 级防火) 3.见图纸I40-03-04-04/02、I40-03-04-03/02、I40-03-04-03/01及相关节点 4.其它:综合考虑超高降效费、满足招标文件、设计图纸及相关技术规范要求 | m | 5 | 202.68 | 1013.4
本页小计 | [6 empty] | 117635.3
E.1 分部分项工程项目清单计价表
工程名称：国际演艺中心建设工程装修装饰工程Ⅰ标段-三至四层 |  |  | 标段：国际演艺中心建设工程装修装饰工程Ⅰ标段 |  |  | 第 14 页 共 40 页
序号 | 项目编码 | 项目名称 | 项目特征描述 | 计量单位 | 工程量 | 金额（元）
[6 empty] | 综合单价 | 合价 | 其中：材料暂估合价
48 | 011303001020 | 墙面灯槽01（L型），WD-04 | 1.规格:200mm高*100mm宽 2.15mm厚A级木纹装饰板(不燃树脂板) 3.见图纸详见图纸I40-03-04-03/03I40-03-04-04/01、I40-03-04-04/03及相关节点 4.其它:综合考虑超高降效费、满足招标文件、设计图纸及相关技术规范要求 | m | 41.66 | 157.64 | 6567.28
49 | 011303001021 | 墙面灯槽02（L型），WD-04 | 1.规格:300mm高*100mm宽 2.15mm厚A级木纹装饰板(不燃树脂板) 3.见图纸I40-03-04-04/02、I40-03-04-03/02、I40-03-04-03/01及相关节点 4.其它:综合考虑超高降效费、满足招标文件、设计图纸及相关技术规范要求 | m | 21.8 | 202.68 | 4418.42
50 | 011105006011 | 金属踢脚线（MT-26） | 1.高度:40mm 2.面层:1.2mm厚香槟色不锈钢 3.基层:12mm厚硅酸钙板 4.详见图纸I40-00-00-05/06及相关节点 5.其它:综合考虑超高降效费、满足招标文件、设计图纸及相关技术规范要求 | m | 117.61 | 24.44 | 2874.39
51 | 011105006012 | 金属踢脚线05（MT-12） | 1.高度:40mm 2.面层:1.2mm厚深灰不锈钢 3.基层:12mm厚高性能石膏基纤维板 4.详见图纸I40-03-04-03/03及相关节点 5.其它:综合考虑超高降效费、满足招标文件、设计图纸及相关技术规范要求 | m | 41.56 | 18.52 | 769.69
52 | 011105006013 | 金属踢脚线01（MT-12） | 1.高度:40mm 2.面层:1.2mm厚深灰不锈钢 3.基层:双层12mm厚硅酸钙板 4.详见图纸I40-00-00-05/01及相关节点 5.其它:综合考虑超高降效费、满足招标文件、设计图纸及相关技术规范要求 | m | 17.17 | 22.53 | 386.84
本页小计 | [6 empty] | 15016.62
E.1 分部分项工程项目清单计价表
工程名称：国际演艺中心建设工程装修装饰工程Ⅰ标段-三至四层 |  |  | 标段：国际演艺中心建设工程装修装饰工程Ⅰ标段 |  |  | 第 15 页 共 40 页
序号 | 项目编码 | 项目名称 | 项目特征描述 | 计量单位 | 工程量 | 金额（元）
[6 empty] | 综合单价 | 合价 | 其中：材料暂估合价
53 | 011105006014 | 金属踢脚线03（MT-12） | 1.高度:40mm 2.面层:1.2mm厚深灰不锈钢 3.基层:12mm厚硅酸钙板+12mm厚高性能石膏基纤维板 4.详见图纸I40-00-00-05/03及相关节点 5.其它:综合考虑超高降效费、满足招标文件、设计图纸及相关技术规范要求 | m | 134.34 | 20.99 | 2819.8
54 | 011105006015 | 金属踢脚线02（MT-12） | 1.高度:40mm 2.面层:1.2mm厚深灰不锈钢 3.基层:12mm厚硅酸钙板+12mm厚硅酸钙板+12mm厚高性能石膏基纤维板 4.详见图纸I40-00-00-05/02及相关节点 5.其它:综合考虑超高降效费、满足招标文件、设计图纸及相关技术规范要求 | m | 237.73 | 24.98 | 5938.5
55 | 011105006016 | 金属踢脚线02（MT-02） | 1.高度:40mm 2.面层:1.2mm厚乱纹不锈钢 3.基层:1.5mm热镀锌钢钢板折弯 4.见图纸I40-04-01-02/03、I40-04-01-03/06及相关节点 5.其它:综合考虑超高降效费、满足招标文件、设计图纸及相关技术规范要求 | m | 36.43 | 30.57 | 1113.67
56 | 011105006017 | 金属踢脚线06（MT-12） | 1.高度:150mm 2.面层:1.2mm厚深灰不锈钢 3.基层:12mm厚硅酸钙板+12mm厚高性能石膏基纤维板 5.详见图纸I40-00-00-06/02及相关节点 6.其它:综合考虑超高降效费、满足招标文件、设计图纸及相关技术规范要求 | m | 335.61 | 43.49 | 14595.68
|  | 天棚工程 |  |  |  |  | 2019654.36
57 | 011302001031 | 吊顶天棚（MT-14） | 1.2.0mm厚铝板,含L型边龙骨、双面胶条 2.Z型龙骨，5#热镀锌角钢 3.综合考虑天棚反向支撑，检修口 4.详见图纸I40-00-00-03/06、I40-00-00-03/07及相关节点 5.计算规则:清单工程量按照水平投影面积计算 6.其它:综合考虑超高降效费、满足招标文件、设计图纸及相关技术规范要求 | m2 | 52.25 | 423.97 | 22152.43
本页小计 | [6 empty] | 46620.08
E.1 分部分项工程项目清单计价表
工程名称：国际演艺中心建设工程装修装饰工程Ⅰ标段-三至四层 |  |  | 标段：国际演艺中心建设工程装修装饰工程Ⅰ标段 |  |  | 第 16 页 共 40 页
序号 | 项目编码 | 项目名称 | 项目特征描述 | 计量单位 | 工程量 | 金额（元）
[6 empty] | 综合单价 | 合价 | 其中：材料暂估合价
58 | 011302004003 | 格栅吊顶（MT-05） | 1.φ30mm金属格栅，天然直纹橡木木皮(≥0.35mm 厚)+1.0mm 厚铝管(木纹同 WD-01 2.圆管配套安装龙骨(喷黑处理) 3.深色钢丝网 4.50mm厚48kg/m³离心玻璃棉(外包透声玻璃丝布) 5.需喷黑处理 6.深色钢丝网 7.综合考虑天棚反向支撑，检修口 8.详见图纸I40-04-01-03/06a及相关节点 9.其它:综合考虑超高降效费、满足招标文件、设计图纸及相关技术规范要求 | m2 | 147.11 | 340.88 | 50146.86
本页小计 | [6 empty] | 50146.86
E.1 分部分项工程项目清单计价表
工程名称：国际演艺中心建设工程装修装饰工程Ⅰ标段-三至四层 |  |  | 标段：国际演艺中心建设工程装修装饰工程Ⅰ标段 |  |  | 第 17 页 共 40 页
序号 | 项目编码 | 项目名称 | 项目特征描述 | 计量单位 | 工程量 | 金额（元）
[6 empty] | 综合单价 | 合价 | 其中：材料暂估合价
59 | 011302001032 | 吊顶天棚（棚42）PT-01 | 1.刷封闭底漆一遍,防水无机涂料两遍，含金属收边条、MT-12不锈钢装压条等 2.满刮2mm厚面层耐水腻子2遍找平,石膏板接缝处贴嵌缝带(网格布),刮腻子抹平 3.刷防潮涂料2道,横纵向各刷1道 4.双层8mm厚硅钙板(错缝粘贴第二层板材)自攻螺丝与龙骨固定,中距200mm,螺钉(防锈)距板边长边≥10,短边≥15 5.CS50型轻钢次龙骨,中距≤1200mm,用挂插件与次龙骨连接 6.CS50型轻钢次龙骨,中距400mm,用挂件与主龙骨连接 7.CS60型上人轻钢主龙骨,中距≤1200mm,用吊件与全牙吊杆连接后找平 8.∅8全牙吊杆双向中距≤1200mm,与反向支撑角钢固定 9.使用膨胀螺栓将长度100mm40×40×4角码与楼板固定,连接40×40×4角钢反向支撑间隔梅花状布置,40×40×4角钢斜撑(完成面上返≤0.9M),所有焊接钢龙骨防锈漆2遍处理 10.含天花侧板 11.综合考虑天棚反向支撑，检修口 12.其它:综合考虑超高降效费、满足招标文件、设计图纸及相关技术规范要求 | m2 | 968.07 | 343.37 | 332406.2
本页小计 | [6 empty] | 332406.2
E.1 分部分项工程项目清单计价表
工程名称：国际演艺中心建设工程装修装饰工程Ⅰ标段-三至四层 |  |  | 标段：国际演艺中心建设工程装修装饰工程Ⅰ标段 |  |  | 第 18 页 共 40 页
序号 | 项目编码 | 项目名称 | 项目特征描述 | 计量单位 | 工程量 | 金额（元）
[6 empty] | 综合单价 | 合价 | 其中：材料暂估合价
60 | 011302001033 | 吊顶天棚（棚82）PT-01（舞蹈排练厅兼发布厅) | 1.刷封闭底漆一遍,防水无机涂料两遍 2.满刮2mm厚面层耐水腻子2遍找平,石膏板接缝处贴嵌缝带(网格布),刮腻子抹平 3.刷防潮涂料2道,横纵向各刷1道 4.双层8mm厚硅钙板(错缝粘贴第二层板材) 5.M8全牙吊杆≤1m,双向中距≤1200mm 6.U型轻钢承载龙骨CB50X20,间距≤1200mm 7.U型轻钢次龙骨C5OX20,间距≤400mm 8.∅8全牙吊杆双向中距≤1200mm,与反向支撑角钢固定 9.含天花侧板、灯槽制作及安装 10.综合考虑天棚反向支撑，检修口 11.详见图纸I40-03-04-01/04及相关节点 12.计算规则:清单工程量按照水平投影面积计算 13.其它:综合考虑超高降效费、满足招标文件、设计图纸及相关技术规范要求 | m2 | 322.18 | 288.7 | 93013.37
本页小计 | [6 empty] | 93013.37
E.1 分部分项工程项目清单计价表
工程名称：国际演艺中心建设工程装修装饰工程Ⅰ标段-三至四层 |  |  | 标段：国际演艺中心建设工程装修装饰工程Ⅰ标段 |  |  | 第 19 页 共 40 页
序号 | 项目编码 | 项目名称 | 项目特征描述 | 计量单位 | 工程量 | 金额（元）
[6 empty] | 综合单价 | 合价 | 其中：材料暂估合价
61 | 011302001034 | 吊顶天棚（棚82）PT-01（戏剧排练厅) | 1.刷封闭底漆一遍,防水无机涂料两遍，含金属收边条、成品金属护角等 2.满刮2mm厚面层耐水腻子2遍找平,石膏板接缝处贴嵌缝带(网格布),刮腻子抹平 3.刷防潮涂料2道,横纵向各刷1道 4.双层8mm厚硅钙板(错缝粘贴第二层板材) 5.M8全牙吊杆≤1m,双向中距≤1200mm 6.U型轻钢承载龙骨CB50X20,间距≤1200mm 7.U型轻钢次龙骨C5OX20,间距≤400mm 8.∅8全牙吊杆双向中距≤1200mm,与反向支撑角钢固定 9.含天花侧板、灯槽制作及安装 10.综合考虑检修口，戏剧排练厅钢架转换层及隔声层详见其他清单 11.详见图纸I40-03-04-01/01及相关节点 12.计算规则:清单工程量按照水平投影面积计算 13.其它:综合考虑超高降效费、满足招标文件、设计图纸及相关技术规范要求 | m2 | 88.94 | 336.91 | 29964.78
本页小计 | [6 empty] | 29964.78
E.1 分部分项工程项目清单计价表
工程名称：国际演艺中心建设工程装修装饰工程Ⅰ标段-三至四层 |  |  | 标段：国际演艺中心建设工程装修装饰工程Ⅰ标段 |  |  | 第 20 页 共 40 页
序号 | 项目编码 | 项目名称 | 项目特征描述 | 计量单位 | 工程量 | 金额（元）
[6 empty] | 综合单价 | 合价 | 其中：材料暂估合价
62 | 011302001035 | 戏剧排练厅钢架转换层及隔声层 | 1.双层8mm厚硅钙板,中间夹一层2mm橡胶隔声毡(错缝粘贴第二层板材) 2.U型轻钢覆面龙骨C5OX20,间距≤400mm 3.U型轻钢承载龙骨(CS50×20×0.9mm),间距≤1200mm 4.50mm厚玻璃丝绵(容重32kg/m³),外包黑色透声玻璃丝布 5.硅钙板与角钢连接处采用阻尼隔声胶密封 6.L50×50×5mm热镀锌角钢@1200，L40×40×3mm国际镀锌角钢，M10膨胀螺栓 7.25mm厚玻璃丝绵(容重32kg/m³),外包黑色透声玻璃丝布,与楼板固定 8.详见图纸I40-03-04-02/06及相关节点 9.计算规则:清单工程量按照水平投影面积计算 10.其它:综合考虑超高降效费、满足招标文件、设计图纸及相关技术规范要求 | m2 | 88.94 | 749.24 | 66637.41
63 | 011302002003 | 吊顶天棚（棚82）PT-01（合唱排练厅) | 4.双层8mm厚硅钙板(错缝粘贴第二层板材) 5.50mm厚玻璃丝绵(容重32kg/m³),外包黑色透声玻璃丝布 U型轻钢承载龙骨(CS50×20×0.9mm),间距≤1200mm U型轻钢覆面龙骨C5OX20,间距≤400mm 8.∅8全牙吊杆双向中距≤1200mm,与反向支撑角钢固定 9.含天花侧板、灯槽制作及安装 10.综合考虑天棚反向支撑，检修口 11.详见图纸I40-03-04-01/02及相关节点 12.计算规则:清单工程量按照水平投影面积计算 13.其它:综合考虑超高降效费、满足招标文件、设计图纸及相关技术规范要求 | m2 | 126.2 | 387.19 | 48863.38
本页小计 | [6 empty] | 115500.79
E.1 分部分项工程项目清单计价表
工程名称：国际演艺中心建设工程装修装饰工程Ⅰ标段-三至四层 |  |  | 标段：国际演艺中心建设工程装修装饰工程Ⅰ标段 |  |  | 第 21 页 共 40 页
序号 | 项目编码 | 项目名称 | 项目特征描述 | 计量单位 | 工程量 | 金额（元）
[6 empty] | 综合单价 | 合价 | 其中：材料暂估合价
64 | 011302001036 | 吊顶天棚（棚82）PT-01（大培训教室) | 1.刷封闭底漆一遍,防水无机涂料两遍，含金属收边条、成品金属护角等 2.满刮2mm厚面层耐水腻子2遍找平,石膏板接缝处贴嵌缝带(网格布),刮腻子抹平 3.刷防潮涂料2道,横纵向各刷1道 4.双层12mm厚高性能石膏基纤维板(错缝粘贴第二层板材) 5.M8全牙吊杆≤1m,双向中距≤1200mm 6.U型轻钢承载龙骨CB50X20,间距≤1200mm 7.U型轻钢次龙骨C5OX20,间距≤400mm 8.∅8全牙吊杆双向中距≤1200mm,与反向支撑角钢固定 9.含天花侧板、灯槽制作及安装 10.综合考虑天棚反向支撑，检修口 11.详见图纸I40-03-04-01/03及相关节点 12.计算规则:清单工程量按照水平投影面积计算 13.其它:综合考虑超高降效费、满足招标文件、设计图纸及相关技术规范要求 | m2 | 160.9 | 430.55 | 69275.5
本页小计 | [6 empty] | 69275.5
E.1 分部分项工程项目清单计价表
工程名称：国际演艺中心建设工程装修装饰工程Ⅰ标段-三至四层 |  |  | 标段：国际演艺中心建设工程装修装饰工程Ⅰ标段 |  |  | 第 22 页 共 40 页
序号 | 项目编码 | 项目名称 | 项目特征描述 | 计量单位 | 工程量 | 金额（元）
[6 empty] | 综合单价 | 合价 | 其中：材料暂估合价
65 | 011302001037 | 吊顶天棚（棚82）PT-01（小培训教室) | 1.刷封闭底漆一遍,防水无机涂料两遍，含金属收边条、成品金属护角等 2.满刮2mm厚面层耐水腻子2遍找平,石膏板接缝处贴嵌缝带(网格布),刮腻子抹平 3.刷防潮涂料2道,横纵向各刷1道 4.双层12mm厚高性能石膏基纤维板(错缝粘贴第二层板材) 5.M8全牙吊杆≤1m,双向中距≤1200mm 6.U型轻钢承载龙骨CB50X20,间距≤1200mm 7.U型轻钢次龙骨C5OX20,间距≤400mm 8.∅8全牙吊杆双向中距≤1200mm,与反向支撑角钢固定 9.含天花侧板、灯槽制作及安装 10.综合考虑天棚反向支撑，检修口 11.详见图纸I40-03-04-02/01及相关节点 12.计算规则:清单工程量按照水平投影面积计算 13.其它:综合考虑超高降效费、满足招标文件、设计图纸及相关技术规范要求 | m2 | 60.7 | 442.92 | 26885.24
66 | 011302001038 | 造型GRG吊顶（AP-05） | 1.AP-05(20mm厚)GRG板+(0.35mm厚)天然直纹橡木木皮，含灯槽 2.网格纤维布，GRG石膏嵌缝 3.L50x50x5mm热镀锌角钢，40*40*3镀锌角码吊件，M8全牙吊杆，GRG专用吊件、对穿螺栓 4.详见图纸I40-04-01-01/01、I40-04-01-03/06a及相关节点 5.综合考虑天棚反向支撑，检修口 6.计算规则:清单工程量展开面积计算 7.其它:综合考虑超高降效费、满足招标文件、设计图纸及相关技术规范要求 | m2 | 692.08 | 1725.64 | 1194280.93
本页小计 | [6 empty] | 1221166.17
E.1 分部分项工程项目清单计价表
工程名称：国际演艺中心建设工程装修装饰工程Ⅰ标段-三至四层 |  |  | 标段：国际演艺中心建设工程装修装饰工程Ⅰ标段 |  |  | 第 23 页 共 40 页
序号 | 项目编码 | 项目名称 | 项目特征描述 | 计量单位 | 工程量 | 金额（元）
[6 empty] | 综合单价 | 合价 | 其中：材料暂估合价
67 | 011302001039 | 天花穿孔穿孔硅酸钙板(OT-03) | 1.刷封闭底漆一遍,防水无机涂料两遍 2.满刮2mm厚面层耐水腻子2遍找平 3.刷防潮涂料2道,横纵向各刷1道 4.12.5mm厚穿孔硅酸钙板 5.50mm厚玻璃丝绵(容重32kg/m³),外包黑色透声玻璃丝布下侧钢丝网遮挡,孔径为35-45mm,钢丝直径≤1mm 6.U型轻钢承载龙骨CB50×20,间距≤1200mm 7.U型轻钢次龙骨CB5O×20,间距≤400mm 8.M8全牙吊杆≤1m,双向中距≤1200mm 9.综合考虑天棚反向支撑，检修口 10.详见图纸I40-00-00-04/03及相关节点 11.计算规则:清单工程量展开面积计算 12.其它:综合考虑超高降效费、满足招标文件、设计图纸及相关技术规范要求 | m2 | 68.84 | 344.19 | 23694.04
68 | 011303001022 | 天花灯槽03（L型） | 1.规格:150mm高*120mm宽 2.刷封闭底漆一遍,防水无机涂料两遍 3.满刮2mm厚面层耐水腻子2遍找平,石膏板接缝处贴嵌缝带(网格布),刮腻子抹平 4.刷防潮涂料2道,横纵向各刷1道 5.双层8mm厚硅钙板(错缝粘贴第二层板材)自攻螺丝与龙骨固定,中距200mm,螺钉(防锈)距板边长边≥10,短边≥15 6.见图纸I40-00-00-03/01、I40-00-00-03/02及相关节点 7.其它:综合考虑超高降效费、满足招标文件、设计图纸及相关技术规范要求 | m | 81 | 77.6 | 6285.6
本页小计 | [6 empty] | 29979.64
E.1 分部分项工程项目清单计价表
工程名称：国际演艺中心建设工程装修装饰工程Ⅰ标段-三至四层 |  |  | 标段：国际演艺中心建设工程装修装饰工程Ⅰ标段 |  |  | 第 24 页 共 40 页
序号 | 项目编码 | 项目名称 | 项目特征描述 | 计量单位 | 工程量 | 金额（元）
[6 empty] | 综合单价 | 合价 | 其中：材料暂估合价
69 | 011303001023 | 天花灯槽01（L型） | 1.规格:150mm高*120mm宽 2.刷封闭底漆一遍,防水无机涂料两遍 3.满刮2mm厚面层耐水腻子2遍找平,石膏板接缝处贴嵌缝带(网格布),刮腻子抹平 4.刷防潮涂料2道,横纵向各刷1道 5.双层8mm厚硅钙板(错缝粘贴第二层板材)自攻螺丝与龙骨固定,中距200mm,螺钉(防锈)距板边长边≥10,短边≥15 6.见图纸I40-00-00-03/01、I40-00-00-03/02及相关节点 7.其它:综合考虑超高降效费、满足招标文件、设计图纸及相关技术规范要求 | m | 599.58 | 84.97 | 50946.31
70 | 011303001024 | 天花灯槽02（L型） | 1.规格:150mm高*120mm宽 2.刷封闭底漆一遍,防水无机涂料两遍 3.满刮2mm厚面层耐水腻子2遍找平 4.刷防潮涂料2道,横纵向各刷1道 5.双层12.5mm厚穿孔硅酸钙板 6.见图纸I40-00-00-04/03及相关节点 7.其它:综合考虑超高降效费、满足招标文件、设计图纸及相关技术规范要求 | m | 25.4 | 97.65 | 2480.31
71 | 011303001025 | 天花灯槽03（L型） | 1.规格:150mm高*100mm宽 2.2.0mm厚铝板 3.详见图纸I40-00-00-03/07及相关节点 4.其它:综合考虑超高降效费、满足招标文件、设计图纸及相关技术规范要求 | m | 20.77 | 126.24 | 2622
|  | 门槛石 |  |  |  |  | 21046.17
本页小计 | [6 empty] | 56048.62
E.1 分部分项工程项目清单计价表
工程名称：国际演艺中心建设工程装修装饰工程Ⅰ标段-三至四层 |  |  | 标段：国际演艺中心建设工程装修装饰工程Ⅰ标段 |  |  | 第 25 页 共 40 页
序号 | 项目编码 | 项目名称 | 项目特征描述 | 计量单位 | 工程量 | 金额（元）
[6 empty] | 综合单价 | 合价 | 其中：材料暂估合价
72 | 011108001010 | 地砖与石材过门石（ST-11） | 1.20mm厚预制水磨石过门石,DTG砂浆擦缝,结晶处理,石材表面六面防护涂刷处理 2.10mm厚DTA砂浆粘贴层 3.20mm厚DSM15砂浆结合层,表面撒水泥粉 4.50mm厚LC7.5轻集料混凝土垫层 5.素水泥结合层一道(内掺建筑胶) 6.详见图纸I40-00-00-02/02 7.其它:综合考虑超高降效费、满足招标文件、设计图纸及相关技术规范要求 | m2 | 10.93 | 733.15 | 8013.33
73 | 011108001011 | 卫生间过门石（ST-11） | 1.20mm厚预制水磨石,DTG砂浆擦缝,结晶处理,石材表面六面防护涂刷处理 2.10mm厚DTA砂浆粘贴层 3.1.5mm厚JSⅡ型防水材料，沿墙上翻至找坡层; 4.20mm厚DSM20砂浆找平层 5.60厚C20细石混凝土浇筑层; 6.素水泥砂浆结合层一道(内掺建筑胶) 7.详见图纸I40-00-00-02/07及相关节点 8.其它:综合考虑超高降效费、满足招标文件、设计图纸及相关技术规范要求 | m2 | 5.45 | 839.55 | 4575.55
74 | 011108001012 | 其他过门石（ST-11） | 1.20mm厚预制水磨石,DTG砂浆擦缝,结晶处理,石材表面六面防护涂刷处理 2.10mm厚DTA砂浆粘贴层 3.20mm厚DSM15砂浆找平层 4.50mm厚LC7.5轻集料混凝土垫层 5.素水泥砂浆结合层一道(内掺建筑胶) 6.详见图纸I40-00-00-02/02及相关节点 7.其它:综合考虑超高降效费、满足招标文件、设计图纸及相关技术规范要求 | m2 | 10.93 | 736.19 | 8046.56
本页小计 | [6 empty] | 20635.44
E.1 分部分项工程项目清单计价表
工程名称：国际演艺中心建设工程装修装饰工程Ⅰ标段-三至四层 |  |  | 标段：国际演艺中心建设工程装修装饰工程Ⅰ标段 |  |  | 第 26 页 共 40 页
序号 | 项目编码 | 项目名称 | 项目特征描述 | 计量单位 | 工程量 | 金额（元）
[6 empty] | 综合单价 | 合价 | 其中：材料暂估合价
75 | 011108001013 | 淋浴间过门石（ST-11） | 1.20mm厚预制水磨石,石材表面六面防护涂刷处理 2.5mm厚DTA砂浆粘贴层 3.20mm厚DSM20砂浆结合层,表面撒水泥粉 4.1.5mm厚JSⅡ防水层 5.20mm厚DS干拌砂浆保护层 6.C20细石混凝土止水坎 7.详见图纸I40-00-00-02/08及相关节点 8.其它:综合考虑超高降效费、满足招标文件、设计图纸及相关技术规范要求 | m2 | 0.55 | 746.78 | 410.73
|  | 其他工程 |  |  |  |  | 725027.46
76 | 011205001066 | 电梯门套（MT-02） | 1.1.2mm仿铜拉丝不锈钢 2.12mm厚高性能石膏基纤维板 3.40x40x4mm热镀锌钢钢管@1200 4.见图纸I40-B01-02-01/01-04及相关节点 5.其它:综合考虑超高降效费、满足招标文件、设计图纸及相关技术规范要求 | m2 | 33.66 | 364.1 | 12255.61
77 | 010802001007 | 木纹透声造型板(MT-15)【管井暗门、消防栓暗门】 | 1.MT-15 木纹透声造型板： 天然直纹橡木木皮(0.6mm 厚)+3.0mm 厚铝管(木纹同 WD-01直径：25mm/40mm/50mm；底板：微孔背板基层（无机基层板） 2.1.2mm厚灰色镀锌钢板 3.门后相邻外露墙面均涂哑光黑漆 4.含镀锌钢龙骨（延伸至楼板底），L型铝角码、铝合金加强筋、天地轴(带轴承) 5.详见节点大样I40-B01-02-02/8、9、10 6.其它:综合考虑超高降效费、满足招标文件、设计图纸及相关技术规范要求 | m2 | 3 | 1225.43 | 3676.29
本页小计 | [6 empty] | 16342.63
E.1 分部分项工程项目清单计价表
工程名称：国际演艺中心建设工程装修装饰工程Ⅰ标段-三至四层 |  |  | 标段：国际演艺中心建设工程装修装饰工程Ⅰ标段 |  |  | 第 27 页 共 40 页
序号 | 项目编码 | 项目名称 | 项目特征描述 | 计量单位 | 工程量 | 金额（元）
[6 empty] | 综合单价 | 合价 | 其中：材料暂估合价
78 | 010802001008 | 防水无机涂料面(PT-01)【管井暗门、消防栓暗门】 | 1.PT-01 防水无机涂料 2.1.2mm厚灰色镀锌钢板 3.门后相邻外露墙面均涂哑光黑漆 4.含镀锌钢龙骨（延伸至楼板底），L型铝角码、铝合金加强筋、天地轴(带轴承) 5.详见节点大样I40-B01-02-02/8、9、10 6.其它:综合考虑超高降效费、满足招标文件、设计图纸及相关技术规范要求 | m2 | 33 | 576.56 | 19026.48
79 | 010802001009 | (MT-05)【管井暗门、消防栓暗门】 | 1.φ30mm金属格栅 2.1.2mm厚灰色镀锌钢板 3.门后相邻外露墙面均涂哑光黑漆 4.含镀锌钢龙骨（延伸至楼板底），L型铝角码、铝合金加强筋、天地轴(带轴承) 5.详见节点大样I40-B01-02-02/8、9、10 6.其它:综合考虑超高降效费、满足招标文件、设计图纸及相关技术规范要求 | m2 | 9 | 402.76 | 3624.84
80 | 011505002041 | 电梯厅呼叫盒 | 1.电梯厅呼叫盒 2.MT-02 1.2mm仿铜拉丝不锈钢，直径100mm，高1101mm； 3.详I40-B01-02-01/03图纸及相关说明 4.其它:综合考虑超高降效费、满足招标文件、设计图纸及相关技术规范要求 | 个 | 5 | 441 | 2205
81 | 011302001040 | 天花金属设备带（宽：130mm） | 1.1.2mm厚不锈钢 2.U型轻钢承载龙骨CB50X20,同距<1200mm 3.U型轻钢次龙骨C5 OX20,间距<400mm 4.M8全牙吊杆<1m,成向中距<1200mm 5.详见图纸I40-00-00-03/09及相关节点 6.其它:综合考虑超高降效费、满足招标文件、设计图纸及相关技术规范要求 | m | 123.52 | 113.33 | 13998.52
本页小计 | [6 empty] | 38854.84
E.1 分部分项工程项目清单计价表
工程名称：国际演艺中心建设工程装修装饰工程Ⅰ标段-三至四层 |  |  | 标段：国际演艺中心建设工程装修装饰工程Ⅰ标段 |  |  | 第 28 页 共 40 页
序号 | 项目编码 | 项目名称 | 项目特征描述 | 计量单位 | 工程量 | 金额（元）
[6 empty] | 综合单价 | 合价 | 其中：材料暂估合价
82 | 011302001041 | 天花金属设备带（宽：150mm） | 1.1.2mm厚不锈钢 2.9mm厚石膏基无机纤维板 3.CS50型轻钢次龙骨,中距≤1200mm,用挂插件与次龙骨连接 4.CS50型轻钢次龙骨,中距400mm,用挂件与主龙骨连接 5.CS60型上人轻钢主龙骨,中距≤1200mm,用吊件与全牙吊杆连接后找平 6.∅8全牙吊杆双向中距≤1200mm,与反向支撑角钢固定 7.详见图纸I40-00-00-03/08及相关节点 8.其它:综合考虑超高降效费、满足招标文件、设计图纸及相关技术规范要求 | m | 117 | 42.11 | 4926.87
83 | 011302001042 | 天棚型钢转换层 | 1.天棚型钢转换层，具体材质综合考虑 2.其它:综合考虑超高降效费、满足招标文件、设计图纸及相关技术规范要求 | t | 15.11 | 11019.02 | 166497.39
84 | 011302001043 | 吊顶风口 | 1.吊顶风口、包含各种形式的风口、侧边风口、烟口等 2、综合考虑ABS材质及图纸所需连接件, 2.其它:综合考虑超高降效费、满足招标文件、设计图纸及相关技术规范要求 | m2 | 48.76 | 301.43 | 14697.73
85 | 011205001067 | 前场卫生间墙与吊顶交接处（弧形） | 1.刷封闭底漆一遍,防水无机涂料两遍 2.满刮2mm厚面层耐水腻子2遍找平,石膏板接缝处贴嵌缝带(网格布),刮腻子抹平 3.刷防潮涂料2道,横纵向各刷1道 4.双层8mm厚硅钙板(错缝粘贴第二层板材)自攻螺丝与龙骨固定,中距200mm,螺钉(防锈)距板边长边≥10,短边≥15 5.详见图纸I40-00-00-08/01及相关节点 6.其它:综合考虑超高降效费、满足招标文件、设计图纸及相关技术规范要求 | m2 | 8.29 | 222.95 | 1848.26
本页小计 | [6 empty] | 187970.25
E.1 分部分项工程项目清单计价表
工程名称：国际演艺中心建设工程装修装饰工程Ⅰ标段-三至四层 |  |  | 标段：国际演艺中心建设工程装修装饰工程Ⅰ标段 |  |  | 第 29 页 共 40 页
序号 | 项目编码 | 项目名称 | 项目特征描述 | 计量单位 | 工程量 | 金额（元）
[6 empty] | 综合单价 | 合价 | 其中：材料暂估合价
86 | 011205001068 | 弧形星空水吧窗套（MT-02） | 1.1.2mm厚乱纹不锈钢 2.12mm厚蜂窝板基层 3.L50x50x5mm热镀锌角钢 4.详见图纸I40-04-01-04/09及相关节点 5.其它:综合考虑超高降效费、满足招标文件、设计图纸及相关技术规范要求 | m2 | 20.3 | 372.66 | 7565
87 | 011505001008 | 酒柜 | 1.高度:2560mm 2.饰面:1.2mm厚仿铜拉丝不锈钢、6+1.14pvb+6mm厚艺术玻璃（GL-05）、13mm厚A级木饰面 3.基层板:15MM石膏基高性能纤维板 4.骨架:热镀锌钢 5.台面:1.2mm厚仿铜拉丝不锈钢 6.含:红酒杯架、LED灯带及五金配件 7.详见图纸I40-04-01-04/07、I40-04-01-04/08及相关节点 8.其它:综合考虑超高降效费、满足招标文件、设计图纸及相关技术规范要求 | m | 3.86 | 2064.7 | 7969.74
88 | 011505001009 | 星空水吧吧台 | 1.高度:1100mm 2.台面:1.2mm厚不锈钢 3.饰面:3.0mm厚马赛克、1.2mm厚不锈钢、13mm厚A级木饰面 4.基层板:12mm厚高强石膏板 5.骨架:热镀锌钢 6.含:灯具、1.2mm厚仿铜拉丝不锈钢踢脚线及五金配件 7.详见图纸I40-04-01-05及相关节点 8.其它:综合考虑超高降效费、满足招标文件、设计图纸及相关技术规范要求 | 套 | 1 | 95353.93 | 95353.93
89 | 011207003011 | 防火玻璃隔断与墙面链接节点 | 1.3小时防火轻钢龙骨隔墙 2.抱箍200X10MM国标镀锌钢板抱箍@≤2000MM 3.热镀锌钢横龙骨 4.详见图纸I40-04-01-02/05及相关节点 5.其它:综合考虑超高降效费、满足招标文件、设计图纸及相关技术规范要求 | m2 | 62 | 286 | 17732
本页小计 | [6 empty] | 128620.67
E.1 分部分项工程项目清单计价表
工程名称：国际演艺中心建设工程装修装饰工程Ⅰ标段-三至四层 |  |  | 标段：国际演艺中心建设工程装修装饰工程Ⅰ标段 |  |  | 第 30 页 共 40 页
序号 | 项目编码 | 项目名称 | 项目特征描述 | 计量单位 | 工程量 | 金额（元）
[6 empty] | 综合单价 | 合价 | 其中：材料暂估合价
90 | 011505001010 | 休息室洗手池台 | 1.规格:850mm高*600mm宽 2.台面及侧面:20mm厚石英石 3.基层板:12mm硅酸钙板、1mm防火板+12mm基层板 4.支架:40×40×4mm热镀锌方钢、相关角钢及五金配件 5.含:活动检修饰面板、1.2mm厚不锈钢挡水条收边、30mm高20mm厚石英石挡水条 6.详见图纸II40-B2J-04-01/03及相关节点 7.其它:综合考虑超高降效费、满足招标文件、设计图纸及相关技术规范要求 | m | 8.2 | 1089.04 | 8930.13
91 | 011501001003 | 舞蹈排练厅演员休息室衣柜 | 1.名称:舞蹈排练厅演员休息室衣柜（WD-07）防火板 6.详见图纸I40-03-04-05/01、02/03及相关节点 7.其它:综合考虑超高降效费、满足招标文件、设计图纸及相关技术规范要求 | 套 | 1 | 3721.46 | 3721.46
92 | 011503001003 | 成品压腿杆（OT-11） | 1.成品压腿杆，高1100mm 2.预埋100×100热镀锌钢板，M8膨胀螺栓 3.见图纸I40-03-04-02/08及相关节点 4.其它:综合考虑超高降效费、满足招标文件、设计图纸及相关技术规范要求 | m | 72.23 | 482.5 | 34850.98
93 | 010810001001 | 声学布帘（UP-01） | 1.声学布帘，综合考虑窗帘轨道等 2.其它:综合考虑超高降效费、满足招标文件、设计图纸及相关技术规范要求 | m2 | 107.3 | 95.07 | 10201.01
94 | 011205001069 | 封闭空腔处封堵 | 1.12mm厚高性能石膏基纤维板封堵 2.详见图纸I40-03-04-02/02a及相关节点 3.其它:综合考虑超高降效费、满足招标文件、设计图纸及相关技术规范要求 | m2 | 5.41 | 40.02 | 216.51
95 | 011207003012 | 小便斗隔断（OT-02） | 1.32mm厚钢制隔断,颜色综合考虑 2.含预留金属构件 3.配件品种、规格:满足图纸及规范要求 4.其它:综合考虑超高降效费、满足招标文件、设计图纸及相关技术规范要求 | m2 | 3.76 | 473.85 | 1781.68
本页小计 | [6 empty] | 59701.77
E.1 分部分项工程项目清单计价表
工程名称：国际演艺中心建设工程装修装饰工程Ⅰ标段-三至四层 |  |  | 标段：国际演艺中心建设工程装修装饰工程Ⅰ标段 |  |  | 第 31 页 共 40 页
序号 | 项目编码 | 项目名称 | 项目特征描述 | 计量单位 | 工程量 | 金额（元）
[6 empty] | 综合单价 | 合价 | 其中：材料暂估合价
96 | 011207003013 | 卫生间隔断（OT-02） | 1.32mm厚钢制隔断,颜色综合考虑 2.含预留金属构件 3.其它:综合考虑超高降效费、满足招标文件、设计图纸及相关技术规范要求 | m2 | 205.44 | 462.06 | 94925.61
97 | 011207003014 | 卫生间隔断（OT-02a） | 1.32mm厚钢制隔断,颜色综合考虑 2.含预留金属构件 3.其它:综合考虑超高降效费、满足招标文件、设计图纸及相关技术规范要求 | m2 | 55.93 | 931.01 | 52071.39
98 | 011207003015 | 淋浴间隔断（GL-02） | 1.6+1.14pvb+6mm磨砂玻璃 2.综合考虑五金配件 3.6.其它:综合考虑超高降效费、满足招标文件、设计图纸及相关技术规范要求 | m2 | 14.3 | 258.74 | 3699.98
99 | 011204001001 | 卫生间矮墙处台面（ST-07） | 1.20mm厚石英石,石材表面六面防护涂刷处理 2.12mm硅酸钙板，镀锌钢网0.6mm、孔径10*10mm+DP砂浆打底抹平，石材专用粘结剂 3.详见图纸I40-00-00-07/04及相关节点 4.其它:综合考虑超高降效费、满足招标文件、设计图纸及相关技术规范要求 | m2 | 0.57 | 560.91 | 319.72
100 | 011505004008 | 镜箱 | 1.规格:1230mm高 2.箱体材质:12+9mm石膏基高性能纤维板 3.玻璃品种、规格:8mm厚银镜 4.骨架:40×40×4mm热镀锌方钢 5.含:发光标识字、1.2mm厚不锈钢收边、抽纸盒、发光标识字、暗藏灯带、合页及其他五金配件等 6.详见图纸I40-00-00-08/01及相关节点 7.其它:综合考虑超高降效费、满足招标文件、设计图纸及相关技术规范要求 | m | 21 | 660.87 | 13878.27
本页小计 | [6 empty] | 164894.97
E.1 分部分项工程项目清单计价表
工程名称：国际演艺中心建设工程装修装饰工程Ⅰ标段-三至四层 |  |  | 标段：国际演艺中心建设工程装修装饰工程Ⅰ标段 |  |  | 第 32 页 共 40 页
序号 | 项目编码 | 项目名称 | 项目特征描述 | 计量单位 | 工程量 | 金额（元）
[6 empty] | 综合单价 | 合价 | 其中：材料暂估合价
101 | 011505001011 | 洗漱台 | 1.规格:400mm高*590mm宽 2.台面及侧面:20mm厚石英石 3.基层板:12mm硅酸钙板 4.支架:40×40×4mm热镀锌方钢、相关角钢及五金配件 5.含:活动检修饰面板、1.2mm厚不锈钢挡水条收边、30mm高20mm厚石英石挡水条 6.详见图纸I40-00-00-08/01及相关节点 7.其它:综合考虑超高降效费、满足招标文件、设计图纸及相关技术规范要求 | m | 27.3 | 991.47 | 27067.13
102 | 011503003005 | 走廊靠墙栏杆 | 1.不锈钢防撞杆 2.综合考虑所有连接件，固定件 3.其它:综合考虑超高降效费、满足招标文件、设计图纸及相关技术规范要求 | m | 108.35 | 321.72 | 34858.36
103 | 011503003006 | 楼梯间靠墙栏杆 | 1.φ60×1.5mm 304不锈钢扶手 2.综合考虑 φ30×1.5 304不锈钢管 、沉头螺丝 M3×30 、法兰用粘结剂粘牢，预埋件等构件 3.其它:综合考虑超高降效费、满足招标文件、设计图纸及相关技术规范要求 | m | 30.4 | 294.87 | 8964.05
104 | 011503003007 | 楼梯间靠墙栏杆 | 1.φ60×1.5mm 304不锈钢扶手 2.综合考虑 φ38 304不锈钢管、 φ25×1.5 304不锈钢立杆、法兰盘、预埋件等构件 3.其它:综合考虑超高降效费、满足招标文件、设计图纸及相关技术规范要求 | m | 40 | 294.87 | 11794.8
105 | 011505001012 | 化妆台 | 1.高度:400mm 2.台面及侧面:20mm厚石英石 3.基层板:12mm硅酸钙板 4.支架:40×40×4mm热镀锌方钢、相关角钢及五金配件 5.含:活动检修饰面板、1.2mm厚不锈钢挡水条收边、30mm高20mm厚石英石挡水条 6.详见图纸I40-00-00-08/01及相关节点 7.其它:综合考虑超高降效费、满足招标文件、设计图纸及相关技术规范要求 | m | 2.65 | 991.47 | 2627.4
本页小计 | [6 empty] | 85311.74
E.1 分部分项工程项目清单计价表
工程名称：国际演艺中心建设工程装修装饰工程Ⅰ标段-三至四层 |  |  | 标段：国际演艺中心建设工程装修装饰工程Ⅰ标段 |  |  | 第 33 页 共 40 页
序号 | 项目编码 | 项目名称 | 项目特征描述 | 计量单位 | 工程量 | 金额（元）
[6 empty] | 综合单价 | 合价 | 其中：材料暂估合价
106 | 011505002042 | 卫生纸盒 | 1.不锈钢卫生纸盒 2.其它:综合考虑超高降效费、满足招标文件、设计图纸及相关技术规范要求 | 个 | 42 | 96.88 | 4068.96
107 | 011505004009 | 无障碍挂式镜 | 1.规格:900x600mm 2.品种、规格:镜片 5mm 环保银镜+防爆贴膜，边框 304 不锈钢 0.8 厚 3.其它:综合考虑超高降效费、满足招标文件、设计图纸及相关技术规范要求 | m2 | 1.8 | 774.14 | 1393.45
108 | 011505002043 | 挂衣钩 | 1.挂衣钩 2.其它:综合考虑超高降效费、满足招标文件、设计图纸及相关技术规范要求 | 个 | 42 | 35.52 | 1491.84
109 | 011505002044 | 卫生间垃圾桶 | 1.不锈钢垃圾桶 2.其它:综合考虑超高降效费、满足招标文件、设计图纸及相关技术规范要求 | 个 | 42 | 29.27 | 1229.34
110 | 011505002045 | 卫生间三合一垃圾桶 | 1.三合一垃圾桶 2.其它:综合考虑超高降效费、满足招标文件、设计图纸及相关技术规范要求 | 个 | 6 | 628.14 | 3768.84
111 | 011505002046 | 卫生间小便斗扶手 | 1.小便斗扶手 2.其它:综合考虑超高降效费、满足招标文件、设计图纸及相关技术规范要求 | 个 | 6 | 82.7 | 496.2
112 | 011505002047 | 卫生间L 型辅助扶手 | 1.L 型辅助扶手 2.其它:综合考虑超高降效费、满足招标文件、设计图纸及相关技术规范要求 | 个 | 3 | 55.43 | 166.29
113 | 011505002048 | 卫生间上翻安全扶手 | 1.上翻安全扶手 2.其它:综合考虑超高降效费、满足招标文件、设计图纸及相关技术规范要求 | 个 | 3 | 58.67 | 176.01
114 | 011207003016 | OT-13全自动活动隔断 | 1.全自动活动隔断 2.综合考虑50×50×5mm热镀锌方管，50mm厚玻璃丝绵(容重32kg/m³),外包黑色透声玻璃丝布，80×80×4mm热镀锌方管，M10螺栓、250×250×12mm热镀锌钢板 3.详见图纸I40-B2J-03-01/01及相关节点 4.其它:综合考虑超高降效费、满足招标文件、设计图纸及相关技术规范要求 | m2 | 43.28 | 715.12 | 30950.39
|  | 门窗工程 |  |  |  |  | 513307.18
本页小计 | [6 empty] | 43741.32
E.1 分部分项工程项目清单计价表
工程名称：国际演艺中心建设工程装修装饰工程Ⅰ标段-三至四层 |  |  | 标段：国际演艺中心建设工程装修装饰工程Ⅰ标段 |  |  | 第 34 页 共 40 页
序号 | 项目编码 | 项目名称 | 项目特征描述 | 计量单位 | 工程量 | 金额（元）
[6 empty] | 综合单价 | 合价 | 其中：材料暂估合价
115 | 011207003017 | 防火玻璃门（FMG-02）（五金A12） | 1.A类3小时防火玻璃62mm厚防火玻璃(GL-06)、1.2mm厚不锈钢 2.五金用料:无油轴承合页、有框门地锁、闭门器、定制拉手、暗装长条顺位器、顶部插销自动插销、底部手动插销、防尘筒、地装式门碰、总钥匙系统锁芯 3.综合考虑门框，门套及后面的基层，找平层等，弧形费用已在清单中综合考虑 4.其它:综合考虑超高降效费、满足招标文件、设计图纸及相关技术规范要求 | m2 | 30.22 | 4785.28 | 144611.16
116 | 010802004036 | 浅色偏白钢质门（五金A12） | 1.浅色偏白钢质门 2.五金用料:无油轴承合页、闭门器、教室功能锁、地装式门碰、总钥匙系统锁芯 3.综合考虑门框，门套及后面的基层，找平层等 4.设计选样、厂家配合设计及安装 5.详见门表:M-14(单扇)、M-14.1(单扇)、M-14.2(单扇)、M-14.3(单扇)、M-14.4(单扇) 6.其它:综合考虑超高降效费、满足招标文件、设计图纸及相关技术规范要求 | m2 | 50.37 | 1330.4 | 67012.25
117 | 010802004037 | 木饰面双开门（五金A4） | 1.门饰面:13mmA级木饰面(WD-01)、1.2mm乱纹不锈钢(MT-02) 2.五金用料:无油轴承合页、通道功能锁+假把手、闭门器、暗装顺位器、顶部插销自动插销底部手动插销(木门)、防尘筒、地装式门碰、总钥匙系统锁芯 3.综合考虑门框，门套及后面的基层，找平层等 4.设计选样、厂家配合设计及安装 5.详见门表:、M-04.1(双扇)、M-04.2(双扇)、M-04.3(双扇) 6.其它:综合考虑超高降效费、满足招标文件、设计图纸及相关技术规范要求 | m2 | 14.26 | 1771.26 | 25258.17
本页小计 | [6 empty] | 236881.58
E.1 分部分项工程项目清单计价表
工程名称：国际演艺中心建设工程装修装饰工程Ⅰ标段-三至四层 |  |  | 标段：国际演艺中心建设工程装修装饰工程Ⅰ标段 |  |  | 第 35 页 共 40 页
序号 | 项目编码 | 项目名称 | 项目特征描述 | 计量单位 | 工程量 | 金额（元）
[6 empty] | 综合单价 | 合价 | 其中：材料暂估合价
118 | 010802004038 | 木饰面单开门（五金A2） | 1.门饰面:13mmA级木饰面(WD-01)、1.2mm乱纹不锈钢(MT-02) 2.五金用料:无油轴承合页、通道功能锁、闭门器、地装式门碰、总钥匙系统锁芯 3.综合考虑门框，门套及后面的基层，找平层等 4.设计选样、厂家配合设计及安装 5.详见门表:M-07(单扇)、M-07.1(单扇) 6.其它:综合考虑超高降效费、满足招标文件、设计图纸及相关技术规范要求 | m2 | 2.76 | 3583.26 | 9889.8
119 | 010802004039 | 浅色偏白钢质门（五金A10） | 1.浅色偏白钢质门 2.五金用料:无油轴承合页、房间功能锁+假把手、顶部插销自动插销、底部手动插销(木门)、防尘筒、地装式门碰 3.综合考虑门框，门套及后面的基层，找平层等 4.设计选样、厂家配合设计及安装,隔声要求25dBA 5.详见门表:、M-11.2(双扇)、M-11.3(双扇) 6.其它:综合考虑超高降效费、满足招标文件、设计图纸及相关技术规范要求 | m2 | 9.2 | 1998.61 | 18387.21
120 | 010802004040 | 浅色偏白钢质门（五金A10） | 1.浅色偏白钢质门 2.五金用料:无油轴承合页、房间功能锁+假把手、顶部插销自动插销、底部手动插销(木门)、防尘筒、地装式门碰 3.综合考虑门框，门套及后面的基层，找平层等 4.设计选样、厂家配合设计及安装,隔声要求35dBA 5.详见门表:M-12(双扇)、M-12.1(双扇) 6.其它:综合考虑超高降效费、满足招标文件、设计图纸及相关技术规范要求 | m2 | 12.42 | 2030.14 | 25214.34
本页小计 | [6 empty] | 53491.35
E.1 分部分项工程项目清单计价表
工程名称：国际演艺中心建设工程装修装饰工程Ⅰ标段-三至四层 |  |  | 标段：国际演艺中心建设工程装修装饰工程Ⅰ标段 |  |  | 第 36 页 共 40 页
序号 | 项目编码 | 项目名称 | 项目特征描述 | 计量单位 | 工程量 | 金额（元）
[6 empty] | 综合单价 | 合价 | 其中：材料暂估合价
121 | 010802004041 | 浅色偏白钢质门（五金A10） | 1.浅色偏白钢质门 2.五金用料:无油轴承合页、房间功能锁+假把手、顶部插销自动插销、底部手动插销(木门)、防尘筒、地装式门碰 3.综合考虑门框，门套及后面的基层，找平层等 4.设计选样、厂家配合设计及安装,合唱和戏剧是40dBA 5.详见门表:M-12(双扇)、M-12.1(双扇) 6.其它:综合考虑超高降效费、满足招标文件、设计图纸及相关技术规范要求 | m2 | 12.42 | 2030.14 | 25214.34
122 | 010802004042 | 浅色偏白钢质门（五金A10） | 1.浅色偏白钢质门 2.五金用料:无油轴承合页、房间功能锁+假把手、顶部插销自动插销、底部手动插销(木门)、防尘筒、地装式门碰 3.综合考虑门框，门套及后面的基层，找平层等 4.设计选样、厂家配合设计及安装,培训教室是25dBA 5.详见门表:M-12(双扇)、M-12.1(双扇) 6.其它:综合考虑超高降效费、满足招标文件、设计图纸及相关技术规范要求 | m2 | 12.42 | 1828.19 | 22706.12
123 | 010802004043 | 浅色偏白钢质门（五金A11-1） | 1.浅色偏白钢质门 2.五金用料:无油轴承合页、房间功能锁、地装式门碰、总钥匙系统锁芯 3.综合考虑门框，门套及后面的基层，找平层等 4.设计选样、厂家配合设计及安装,隔声要求25dBA 5.详见门表:M-13(单扇)、M-13.1(单扇)、M-13.2(单扇) 6.其它:综合考虑超高降效费、满足招标文件、设计图纸及相关技术规范要求 | m2 | 9.2 | 1899.41 | 17474.57
本页小计 | [6 empty] | 65395.03
E.1 分部分项工程项目清单计价表
工程名称：国际演艺中心建设工程装修装饰工程Ⅰ标段-三至四层 |  |  | 标段：国际演艺中心建设工程装修装饰工程Ⅰ标段 |  |  | 第 37 页 共 40 页
序号 | 项目编码 | 项目名称 | 项目特征描述 | 计量单位 | 工程量 | 金额（元）
[6 empty] | 综合单价 | 合价 | 其中：材料暂估合价
124 | 010802004044 | 浅色偏白钢质门（五金A11） | 1.浅色偏白钢质门 2.五金用料:无油轴承合页、房间功能锁、地装式门碰、总钥匙系统锁芯 3.综合考虑门框，门套及后面的基层，找平层等 4.设计选样、厂家配合设计及安装 5.详见门表:M-15(单扇)、M-15.1(单扇) 6.其它:综合考虑超高降效费、满足招标文件、设计图纸及相关技术规范要求 | m2 | 4.6 | 1309.77 | 6024.94
125 | 010802004045 | 浅色偏白钢质门（五金A10） | 1.浅色偏白钢质门 2.五金用料:无油轴承合页、房间功能锁+假把手、顶部插销自动插销、底部手动插销(木门)、防尘筒地装式门碰、总钥匙系统锁芯 3.综合考虑门框，门套及后面的基层，找平层等 4.设计选样、厂家配合设计及安装。M-16.3为通芯轴合页 5.详见门表:M-16.1(双扇)、M-16.2(双扇) 6.其它:综合考虑超高降效费、满足招标文件、设计图纸及相关技术规范要求 | m2 | 17.48 | 1343.77 | 23489.1
126 | 010805004004 | 玻璃门（五金C1） | 1.磨砂玻璃门(6+1.14pvb+6mm) 2.五金用料:地弹簧、欧标窄体锁、总钥匙系统锁芯 3.综合考虑门框，门套及后面的基层，找平层等 4.设计选样、厂家配合设计及安装 5.详见门表:M-18(单扇) 6.其它:综合考虑超高降效费、满足招标文件、设计图纸及相关技术规范要求 | m2 | 4.6 | 894.3 | 4113.78
本页小计 | [6 empty] | 33627.82
E.1 分部分项工程项目清单计价表
工程名称：国际演艺中心建设工程装修装饰工程Ⅰ标段-三至四层 |  |  | 标段：国际演艺中心建设工程装修装饰工程Ⅰ标段 |  |  | 第 38 页 共 40 页
序号 | 项目编码 | 项目名称 | 项目特征描述 | 计量单位 | 工程量 | 金额（元）
[6 empty] | 综合单价 | 合价 | 其中：材料暂估合价
127 | 010805001004 | 木饰面电动移门(M-21、M-21.1)（五金B1） | 1.木饰面电动移门(1100*2300mm) 2.饰面:12mm厚A级木饰面、1.2mm厚不锈钢 3.30mm宽金属套口 4.自动平移门开门机组单开、自动平移门木门配件(含地导)、无障碍卫生间/母婴室操作面板、移门扣手。注:五金颜色同饰面不锈钢色 5.综合考虑门框，门套及后面的基层，找平层等 6.设计选样、厂家配合设计及安装 7.详见门表：M-21(单扇)、M-21.1(单扇) 8.其它:综合考虑超高降效费、满足招标文件、设计图纸及相关技术规范要求 | 樘 | 1 | 18058.68 | 18058.68
128 | 010802004046 | 浅色偏白钢质门（五金A11） | 1.浅色偏白钢质门 2.五金用料:油轴承合页、房间功能锁、地装式门碰、总钥匙系统锁芯 3.综合考虑门框，门套及后面的基层，找平层等 4.设计选样、厂家配合设计及安装,隔声要求35dBA 5.详见门表:M-22(单扇) 6.其它:综合考虑超高降效费、满足招标文件、设计图纸及相关技术规范要求 | m2 | 12.65 | 1277.51 | 16160.5
129 | 010802004047 | 木饰面双开门（五金D4） | 1.木饰面双开门 2.门饰面:13mmA级木饰面(WD-01)、1.2mm乱纹不锈钢(MT-02) 3.五金用料:无油轴承合页、通道功能锁+假把手、闭门器、暗装长条顺位器、顶部插销自动插销底部手动插销(金属门)、防尘筒、地装式门碰、总钥匙系统锁芯 4.综合考虑门框，门套及后面的基层，找平层等 5.设计选样、厂家配合设计及安装。FM-06隔声要求30dBA 6.详见门表:FM-06(双扇) 7.其它:综合考虑超高降效费、满足招标文件、设计图纸及相关技术规范要求 | m2 | 18.4 | 2150.31 | 39565.7
本页小计 | [6 empty] | 73784.88
E.1 分部分项工程项目清单计价表
工程名称：国际演艺中心建设工程装修装饰工程Ⅰ标段-三至四层 |  |  | 标段：国际演艺中心建设工程装修装饰工程Ⅰ标段 |  |  | 第 39 页 共 40 页
序号 | 项目编码 | 项目名称 | 项目特征描述 | 计量单位 | 工程量 | 金额（元）
[6 empty] | 综合单价 | 合价 | 其中：材料暂估合价
130 | 010802004048 | 木饰面单开门（五金D4） | 1.木饰面单开门 2.门饰面:13mmA级木饰面(WD-01)、1.2mm乱纹不锈钢(MT-02) 3.五金用料:无油轴承合页、房间功能锁、闭门器、地装式门碰、总钥匙系统锁芯 4.综合考虑门框，门套及后面的基层，找平层等 5.设计选样、厂家配合设计及安装。隔声要求35dBA 6.详见门表:FM-12(单扇)、FM-12.1(单扇)、FM-12.2(单扇) 7.其它:综合考虑超高降效费、满足招标文件、设计图纸及相关技术规范要求 | m2 | 9.2 | 2255.43 | 20749.96
131 | 010802004049 | 浅色偏白钢质门（五金D4） | 1.浅色偏白钢质门 2.五金用料:无油轴承合页、通道功能锁+假把手、闭门器、暗装长条顺位器、顶部自动插销、底部手动插销(金属门)、防尘筒、地装式门碰总钥匙系统锁芯 3.综合考虑门框，门套及后面的基层，找平层等 4.设计选样、厂家配合设计及安装 5.详见门表:FM-16(双扇)、FM-16.1(双扇)、FM-16.2(双扇)、FM-16.4(双扇) 6.其它:综合考虑超高降效费、满足招标文件、设计图纸及相关技术规范要求 | m2 | 3.45 | 1605.72 | 5539.73
132 | 010802004050 | 浅色偏白钢质门（五金D3） | 1.浅色偏白钢质门 2.五金用料:无油轴承合页、房间功能锁、闭门器、地装式门碰、总钥匙系统锁芯 3.综合考虑门框，门套及后面的基层，找平层等 4.设计选样、厂家配合设计及安装 5.详见门表:FM-18(单扇)、FM-18.1(单扇)、FM-18.2(单扇)、FM-18.3(单扇)、FM-18.4(单扇) 6.其它:综合考虑超高降效费、满足招标文件、设计图纸及相关技术规范要求 | m2 | 10.58 | 1422.96 | 15054.92
本页小计 | [6 empty] | 41344.61
E.1 分部分项工程项目清单计价表
工程名称：国际演艺中心建设工程装修装饰工程Ⅰ标段-三至四层 |  |  | 标段：国际演艺中心建设工程装修装饰工程Ⅰ标段 |  |  | 第 40 页 共 40 页
序号 | 项目编码 | 项目名称 | 项目特征描述 | 计量单位 | 工程量 | 金额（元）
[6 empty] | 综合单价 | 合价 | 其中：材料暂估合价
133 | 010802004051 | 浅色偏白钢质门（五金D3-1） | 1.浅色偏白钢质门 2.五金用料:无油轴承合页、房间功能锁、闭门器、地装式门碰、总钥匙系统锁芯 3.综合考虑门框，门套及后面的基层，找平层等 4.设计选样、厂家配合设计及安装 5.详见门表:FM-19(单扇)、FM-19.1(单扇) 6.其它:综合考虑超高降效费、满足招标文件、设计图纸及相关技术规范要求 | m2 | 6.44 | 1363.65 | 8781.91
本页小计 | [6 empty] | 8781.91
合计 | [6 empty] | 9145364.64

## E.5 增值税计价表
E.5 增值税计价表
工程名称：国际演艺中心建设工程装修装饰工程Ⅰ标段-三至四层 |  |  | 标段：国际演艺中心建设工程装修装饰工程Ⅰ标段 |  | 第 1 页 共 1 页
序号 | 项目名称 | 计算基础说明 |  | 计算基础 | 税率（%） | 金额（元）
1 | 增值税 | 分部分项工程+措施项目+其他项目-专业工程暂估价 |  | 9485856.37 | 9 | 853727.07
合 计 | [5 empty] | 853727.07