## D.2 单位工程最高投标限价汇总表
D.2 单位工程最高投标限价汇总表
工程名称：国际演艺中心建设工程装修装饰工程Ⅰ标段-园建工程 |  | 标段：国际演艺中心建设工程装修装饰工程Ⅰ标段 |  | 第 1 页 共 1 页
序号 | 汇总内容 |  | 金额 （元） | 其中： 材料暂估价 （元）
1 | 分部分项工程 |  | 6046389.59
1.1 | 一层 |  | 3350224.6
1.2 | A区 |  | 190760.66
1.3 | B区 |  | 16607.41
1.4 | C区 |  | 622919.02
1.5 | D区 |  | 459170.08
1.6 | 屋顶花园 |  | 1220513.01
1.7 | 原位标准示范段 |  | 57991.52
1.8 | 模板 |  | 128203.29
2 | 措施项目 |  | 140015.24
2.1 | 安全文明施工 |  | 140015.24
2.1.1 | 安全文明施工费（按费率计算） |  | 115829.68
2.1.2 | 安全文明施工费（按清单列项）
2.1.3 | 产业工人职业训练专项经费 |  | 24185.56
2.2 | 其他措施项目费
3 | 其他项目
3.1 | 暂列金额
3.2 | 专业工程暂估价
3.3 | 计日工
3.4 | 总承包服务费
4 | 增值税 |  | 556776.43
合计 |  |  | 6743181.26
注：专业工程暂估价为已含税价格，在计算增值税计算基础时不应包含专业工程暂估价金额。

## E.1 分部分项工程项目清单计价表
E.1 分部分项工程项目清单计价表
工程名称：国际演艺中心建设工程装修装饰工程Ⅰ标段-园建工程 |  |  | 标段：国际演艺中心建设工程装修装饰工程Ⅰ标段 |  |  | 第 1 页 共 41 页
序号 | 项目编码 | 项目名称 | 项目特征描述 | 计量单位 | 工程量 | 金额（元）
[6 empty] | 综合单价 | 合价 | 其中：材料暂估合价
|  | 一层 |  |  |  |  | 3350224.6
|  | 顶板边缘处 |  |  |  |  | 269879.82
1 | 010506008001 | 现浇构件钢筋 | 1.现浇构件钢筋制安 Φ10~12mm ,HRB400级钢筋(带E及非带E钢筋) 2.包含连接费用(绑扎、电渣压力焊、闪光对焊、焊接、各类型套筒接头、冷挤压接头、机械连接等) 3.其他:满足招标文件、施工图及相关技术规范要求 | t | 4.987 | 5691.35 | 28382.76
2 | 050201003001 | 透水砖做法 | 1.300x150x55厚浅灰色烧结陶瓷透水砖工字铺，防滑值≥70，工字铺/按弧铺 2.30厚中砂卧底 3.综合考虑伸缩缝、胀缝、石材六面防护处理 4.其他满足招标文件、设计图纸及相关技术规范要求 | m2 | 196.25 | 283.62 | 55660.43
3 | 050201003002 | 仿石砖铺装做法 | 1.300x600x20厚芝麻黑石英砖,分割条，工字铺/按弧铺 2.8厚益胶泥 3.综合考虑伸缩缝、胀缝、石材六面防护处理、异形及铺装工艺等 4.其他满足招标文件、设计图纸及相关技术规范要求 | m2 | 5.18 | 127.5 | 660.45
4 | 050201003003 | 仿石砖铺装做法 | 1.300x600x25厚芝麻黑石英砖,分割条，工字铺/按弧铺 2.8厚益胶泥 3.综合考虑伸缩缝、胀缝、石材六面防护处理、异形及铺装工艺等 4.其他满足招标文件、设计图纸及相关技术规范要求 | m2 | 3.52 | 126.59 | 445.6
5 | 050201003004 | 仿石砖铺装做法 | 1.900x600x20厚芝麻黑石英砖,分割条，工字铺/按弧铺 2.8厚益胶泥 3.综合考虑伸缩缝、胀缝、石材六面防护处理、异形及铺装工艺等 4.其他满足招标文件、设计图纸及相关技术规范要求 | m2 | 1.99 | 138.31 | 275.24
本页小计 | [6 empty] | 85424.48
E.1 分部分项工程项目清单计价表
工程名称：国际演艺中心建设工程装修装饰工程Ⅰ标段-园建工程 |  |  | 标段：国际演艺中心建设工程装修装饰工程Ⅰ标段 |  |  | 第 2 页 共 41 页
序号 | 项目编码 | 项目名称 | 项目特征描述 | 计量单位 | 工程量 | 金额（元）
[6 empty] | 综合单价 | 合价 | 其中：材料暂估合价
6 | 050201003005 | 仿石砖铺装做法 | 1.600x900x20厚星河浅灰仿石砖，工字铺/按弧铺 2.8厚益胶泥 3.综合考虑伸缩缝、胀缝、石材六面防护处理、异形及铺装工艺等 4.其他满足招标文件、设计图纸及相关技术规范要求 | m2 | 31.73 | 147.84 | 4690.96
7 | 010501001002 | 垫层（车行） | 1.200厚C25混凝土 2.综合考虑伸缩缝、胀缝处理 3.其他满足招标文件、设计图纸及相关技术规范要求 | m3 | 27.01 | 566.14 | 15291.44
8 | 040202014001 | 顶板边缘处（车行） | 1.200厚6%水泥石粉渣垫层 2.素土夯实，回填方式、夯实系数综合考虑 3.综合考虑伸缩缝、胀缝处理 4.其他满足招标文件、设计图纸及相关技术规范要求 | m2 | 135.04 | 101.58 | 13717.36
9 | 010501001003 | 垫层（人行） | 1.100厚C20混凝土 2.综合考虑伸缩缝、胀缝处理 3.其他满足招标文件、设计图纸及相关技术规范要求 | m3 | 10.36 | 628.47 | 6510.95
10 | 040202014002 | 顶板边缘处（人行） | 1.150厚6%水泥石粉渣垫层 2.素土夯实，回填方式、夯实系数综合考虑 3.综合考虑伸缩缝、胀缝处理 4.其他满足招标文件、设计图纸及相关技术规范要求 | m2 | 103.64 | 76.46 | 7924.31
11 | 010401001001 | 砖基础 | 1.M7.5水泥砂浆砌Mu10砖 2.120x120过水孔(每1000设一个) 3.土工布包裹碎石封口 4.其他满足招标文件、设计图纸及相关技术规范要求 | m3 | 105.54 | 1002.42 | 105795.41
12 | 040203006001 | 沥青路面（顶板位置） | 1.40厚黑色沥青混凝土路面4%SBS细粒式改性沥青混凝土(AC-10C) 2.机械喷洒道路用乳化沥青粘油层(PC-3)0.4L/m2 3.60厚中粒式沥青混凝土(AC-16C) 4.综合考虑伸缩缝、胀缝处理 5.其他满足招标文件、设计图纸及相关技术规范要求 | m2 | 8.095 | 153.49 | 1242.5
本页小计 | [6 empty] | 155172.93
E.1 分部分项工程项目清单计价表
工程名称：国际演艺中心建设工程装修装饰工程Ⅰ标段-园建工程 |  |  | 标段：国际演艺中心建设工程装修装饰工程Ⅰ标段 |  |  | 第 3 页 共 41 页
序号 | 项目编码 | 项目名称 | 项目特征描述 | 计量单位 | 工程量 | 金额（元）
[6 empty] | 综合单价 | 合价 | 其中：材料暂估合价
13 | 010103001001 | 回填方 | 1.满载区域回填混合土(普通土壤与陶粒)混合比为陶粒:土壤≥4:6 2.其他满足招标文件、设计图纸及相关技术规范要求 | m3 | 119.01 | 246.05 | 29282.41
|  | 人行 |  |  |  |  | 764752.39
14 | 050201003006 | 仿石砖铺装做法 | 1.300x600x20厚星河深灰仿石砖，工字铺/按弧铺 2.8厚益胶泥 3.综合考虑伸缩缝、胀缝、石材六面防护处理、异形及铺装工艺等 4.其他满足招标文件、设计图纸及相关技术规范要求 | m2 | 8.03 | 145.51 | 1168.45
15 | 050201003007 | 仿石砖铺装做法 | 1.300x600x20厚芝麻黑石英砖,分割条，工字铺/按弧铺 2.8厚益胶泥 3.综合考虑伸缩缝、胀缝、石材六面防护处理、异形及铺装工艺等 4.其他满足招标文件、设计图纸及相关技术规范要求 | m2 | 7.75 | 127.5 | 988.13
16 | 050201003008 | 仿石砖铺装做法 | 1.300x600x25厚芝麻黑石英砖,分割条，工字铺/按弧铺 2.8厚益胶泥 3.综合考虑伸缩缝、胀缝、石材六面防护处理、异形及铺装工艺等 4.其他满足招标文件、设计图纸及相关技术规范要求 | m2 | 1.1 | 126.59 | 139.25
17 | 050201003009 | 仿石砖铺装做法 | 1.600x900x20厚星河浅灰仿石砖，工字铺/按弧铺 2.8厚益胶泥 3.综合考虑伸缩缝、胀缝、石材六面防护处理、异形及铺装工艺等 4.其他满足招标文件、设计图纸及相关技术规范要求 | m2 | 135.16 | 147.84 | 19982.05
18 | 050201003010 | 仿石砖铺装做法 | 1.900x600x20厚芝麻黑石英砖,分割条，工字铺/按弧铺 2.8厚益胶泥 3.综合考虑伸缩缝、胀缝、石材六面防护处理、异形及铺装工艺等 4.其他满足招标文件、设计图纸及相关技术规范要求 | m2 | 54.51 | 138.31 | 7539.28
本页小计 | [6 empty] | 59099.57
E.1 分部分项工程项目清单计价表
工程名称：国际演艺中心建设工程装修装饰工程Ⅰ标段-园建工程 |  |  | 标段：国际演艺中心建设工程装修装饰工程Ⅰ标段 |  |  | 第 4 页 共 41 页
序号 | 项目编码 | 项目名称 | 项目特征描述 | 计量单位 | 工程量 | 金额（元）
[6 empty] | 综合单价 | 合价 | 其中：材料暂估合价
19 | 050201003011 | 盲道-仿石砖铺装做法 | 1.600x900x20厚星河浅灰仿石盲道砖，工字铺/按弧铺 2.8厚益胶泥 3.综合考虑伸缩缝、胀缝、石材六面防护处理、异形及铺装工艺等 4.其他满足招标文件、设计图纸及相关技术规范要求 | m2 | 1.1 | 189.41 | 208.35
20 | 050201003012 | 盲道-仿石砖铺装做法 | 1.900x600x20厚芝麻黑石英盲道砖,分割条，工字铺/按弧铺 2.8厚益胶泥 3.综合考虑伸缩缝、胀缝、石材六面防护处理、异形及铺装工艺等 4.其他满足招标文件、设计图纸及相关技术规范要求 | m2 | 0.21 | 177.18 | 37.21
21 | 050201003013 | 透水砖铺装做法 | 1.300x150x55厚浅灰色烧结陶瓷透水砖，工字铺/按弧铺 2.30厚中砂卧底 3.综合考虑伸缩缝、胀缝、石材六面防护处理、异形及铺装工艺等 4.其他满足招标文件、设计图纸及相关技术规范要求 | m2 | 191.01 | 123.29 | 23549.62
22 | 050201003014 | 盲道-透水砖铺装做法 | 1.300x150x55厚浅灰色烧结陶瓷透水砖，工字铺/按弧铺 2.30厚中砂卧底 3.综合考虑防滑、伸缩缝、胀缝、石材六面防护处理、异形及铺装工艺等 4.其他满足招标文件、设计图纸及相关技术规范要求 | m2 | 0.52 | 128.95 | 67.05
23 | 010501001004 | 垫层（透水砖） | 1.100厚C20无砂大孔混凝土垫层 2.综合考虑伸缩缝、胀缝处理 3.其他满足招标文件、设计图纸及相关技术规范要求 | m3 | 2.29 | 608.62 | 1393.74
24 | 080103020001 | 褥垫层（透水砖） | 1.150厚级配碎石垫层 2.素土夯实，回填方式、夯实系数综合考虑 3.综合考虑伸缩缝、胀缝处理 4.其他满足招标文件、设计图纸及相关技术规范要求 | m2 | 22.92 | 38.43 | 880.82
25 | 011101006001 | 找平层 | 1.C20细石混凝土找平，最薄处30厚 2.其他满足招标文件、设计图纸及相关技术规范要求 | m2 | 362.78 | 32.61 | 11830.26
本页小计 | [6 empty] | 37967.05
E.1 分部分项工程项目清单计价表
工程名称：国际演艺中心建设工程装修装饰工程Ⅰ标段-园建工程 |  |  | 标段：国际演艺中心建设工程装修装饰工程Ⅰ标段 |  |  | 第 5 页 共 41 页
序号 | 项目编码 | 项目名称 | 项目特征描述 | 计量单位 | 工程量 | 金额（元）
[6 empty] | 综合单价 | 合价 | 其中：材料暂估合价
26 | 010501001005 | 垫层 | 1.100厚C20混凝土垫层 2.综合考虑伸缩缝、胀缝处理 3.其他满足招标文件、设计图纸及相关技术规范要求 | m3 | 36.28 | 628.47 | 22800.89
27 | 010501001006 | 垫层 | 1.C20细石混凝土 2.综合考虑伸缩缝、胀缝处理 3.其他满足招标文件、设计图纸及相关技术规范要求 | m3 | 52.77 | 628.47 | 33164.36
28 | 080103020002 | 褥垫层 | 1.150厚5%水泥稳定级配碎石垫层 2.素土夯实，回填方式、夯实系数综合考虑 3.综合考虑伸缩缝、胀缝处理 4.其他满足招标文件、设计图纸及相关技术规范要求 | m2 | 362.78 | 116.36 | 42213.08
29 | 050201003015 | 花岗岩铺装做法 | 1.1400/1450x650/630/200x50厚铂金灰荔枝面花岗岩，工字铺/按弧铺 2.10厚益胶泥 3.C20细石混凝土，最薄处不少于30mm 4.100厚C20混凝土垫层 5.150厚5%水泥稳定级配碎石垫层 6.素土夯实(密实度≥93%) 7.综合考虑伸缩缝、胀缝、石材六面防护处理、异形及铺装工艺等 8.其他满足招标文件、设计图纸及相关技术规范要求 | m2 | 226.03 | 1465.05 | 331145.25
30 | 050201003016 | 花岗岩铺装做法 | 1.1200x300x50厚铂金灰荔枝面花岗岩，工字铺/按弧铺 2.10厚益胶泥 3.20厚细石混凝土找平 4.100厚C20混凝土垫层 5.150厚6%水泥石粉垫层 6.素土夯实(密实度≥93%) 7.综合考虑伸缩缝、胀缝、石材六面防护处理、异形及铺装工艺等 8.其他满足招标文件、设计图纸及相关技术规范要求 | m2 | 155.22 | 1423 | 220878.06
本页小计 | [6 empty] | 650201.64
E.1 分部分项工程项目清单计价表
工程名称：国际演艺中心建设工程装修装饰工程Ⅰ标段-园建工程 |  |  | 标段：国际演艺中心建设工程装修装饰工程Ⅰ标段 |  |  | 第 6 页 共 41 页
序号 | 项目编码 | 项目名称 | 项目特征描述 | 计量单位 | 工程量 | 金额（元）
[6 empty] | 综合单价 | 合价 | 其中：材料暂估合价
31 | 050201003017 | 花岗岩铺装做法 | 1.1450x1300x50厚铂金灰荔枝面花岗岩，工字铺/按弧铺 2.10厚益胶泥 3.20厚细石混凝土找平 4.100厚C20混凝土垫层 5.150厚6%水泥石粉垫层 6.素土夯实(密实度≥93%) 7.综合考虑伸缩缝、胀缝、石材六面防护处理、异形及铺装工艺等 8.其他满足招标文件、设计图纸及相关技术规范要求 | m2 | 13.14 | 1465.04 | 19250.63
32 | 050201003018 | 透水混凝土做法 | 1.无色透明密封(双丙聚氨酯密封处理固体份≥40%，水性进口固化剂0.2~0.25KG/m2 2.50厚5mm粒径C25天然骨料彩色强固透水砼面层，喷漆两遍彩色真石漆、喷砂 3.100厚φ10-20 C25透水砼素色层(抗压强度30MP) 4.30厚中砂结合层 5.150厚级配碎石垫层 6.素土夯实，夯实密度≥95% 7.综合考虑伸缩缝、胀缝处理 8.其他满足招标文件、设计图纸及相关技术规范要求 | m2 | 93 | 295.87 | 27515.91
|  | 车行 |  |  |  |  | 139610.07
33 | 050201003019 | 透水砖做法 | 1.300x150x55厚浅灰色烧结陶瓷透水砖工字铺，防滑值≥70，工字铺/按弧铺 2.30厚中砂卧底 3.200厚C20无砂大孔混凝土垫层 4.250厚级配碎石垫层 5.素土夯实，夯实系数≥95% 6.综合考虑伸缩缝、胀缝、石材六面防护处理 7.其他满足招标文件、设计图纸及相关技术规范要求 | m2 | 116.84 | 283.63 | 33139.33
本页小计 | [6 empty] | 79905.87
E.1 分部分项工程项目清单计价表
工程名称：国际演艺中心建设工程装修装饰工程Ⅰ标段-园建工程 |  |  | 标段：国际演艺中心建设工程装修装饰工程Ⅰ标段 |  |  | 第 7 页 共 41 页
序号 | 项目编码 | 项目名称 | 项目特征描述 | 计量单位 | 工程量 | 金额（元）
[6 empty] | 综合单价 | 合价 | 其中：材料暂估合价
34 | 050201003020 | 仿石砖铺装做法 | 1.300x600x20厚芝麻黑石英砖,分割条，工字铺/按弧铺 2.8厚益胶泥 3.100厚C20混凝土垫层 4.150厚水泥稳定级配碎石垫层 5.素土夯实(密实度≥95%) 6.综合考虑伸缩缝、胀缝、石材六面防护处理、异形及铺装工艺等 7.其他满足招标文件、设计图纸及相关技术规范要求 | m2 | 4.37 | 339.63 | 1484.18
35 | 050201003021 | 仿石砖铺装做法 | 1.300x600x25厚芝麻黑石英砖,分割条，工字铺/按弧铺 2.8厚益胶泥 3.100厚C20混凝土垫层 4.150厚水泥稳定级配碎石垫层 5.素土夯实(密实度≥95%) 6.综合考虑伸缩缝、胀缝、石材六面防护处理、异形及铺装工艺等 7.其他满足招标文件、设计图纸及相关技术规范要求 | m2 | 2.55 | 338.1 | 862.16
36 | 050201003022 | 透水混凝土做法 | 1.无色透明密封(双丙聚氨酯密封处理固体份≥40%，水性进口固化剂0.2~0.25KG/m2 2.50厚5mm粒径C25天然骨料彩色强固透水砼面层，喷漆两遍彩色真石漆、喷砂 3.200厚φ10-20 C25透水砼素色层(抗压强度30MP) 4.30厚中砂结合层 5.250厚级配碎石垫层 6.素土夯实，夯实密度≥95% 7.综合考虑伸缩缝、胀缝处理 8.其他满足招标文件、设计图纸及相关技术规范要求 | m2 | 217.13 | 381.76 | 82891.55
本页小计 | [6 empty] | 85237.89
E.1 分部分项工程项目清单计价表
工程名称：国际演艺中心建设工程装修装饰工程Ⅰ标段-园建工程 |  |  | 标段：国际演艺中心建设工程装修装饰工程Ⅰ标段 |  |  | 第 8 页 共 41 页
序号 | 项目编码 | 项目名称 | 项目特征描述 | 计量单位 | 工程量 | 金额（元）
[6 empty] | 综合单价 | 合价 | 其中：材料暂估合价
37 | 040203006002 | 沥青路面 | 1.40厚黑色沥青混凝土路面4%SBS细粒式改性沥青混凝土(AC-10C) 2.机械喷洒道路用乳化沥青粘油层(PC-3)0.4L/m2 3.60厚中粒式沥青混凝土(AC-16C) 4.机械喷洒道路用乳化沥青粘油层(PC-3)1.1L/m2加铺自粘性玻纤土工格栅一层 5.200厚C35混凝土,抗弯拉强度≥4.5MPa 6.200厚5%水泥稳定级配碎石 7.土基压实≥92% 8.综合考虑伸缩缝、胀缝处理 9.其他满足招标文件、设计图纸及相关技术规范要求 | m2 | 62.97 | 337.19 | 21232.85
|  | 道牙及收边 |  |  |  |  | 66977.87
38 | 040901009001 | 钢板收边/红线交界处做法 | 1.60/80x8厚#304不锈钢钢板,通长 2.30x30x3厚不锈钢角钢@400,L=80 3.M6膨胀螺栓固定,@400 4.其他满足招标文件、设计图纸及相关技术规范要求 | t | 4.61 | 12065.4 | 55621.49
39 | 050201011001 | 立道牙 | 1.600/1200×300×150宽PC仿石混凝土道牙 2.30厚M15预拌砂浆 3.120厚C20混凝土垫层 4.C20细石砼卧牢 5.其他满足招标文件、设计图纸及相关技术规范要求 | m | 36.1 | 109.71 | 3960.53
40 | 050201011002 | 平道牙 | 1.600/1200×150×50宽PC仿石混凝土道牙 2.30厚M15预拌砂浆 3.100厚C20混凝土垫层 4.其他满足招标文件、设计图纸及相关技术规范要求 | m | 158.2 | 46.75 | 7395.85
|  | 景观与建筑交接做法 |  |  |  |  | 260650.08
本页小计 | [6 empty] | 88210.72
E.1 分部分项工程项目清单计价表
工程名称：国际演艺中心建设工程装修装饰工程Ⅰ标段-园建工程 |  |  | 标段：国际演艺中心建设工程装修装饰工程Ⅰ标段 |  |  | 第 9 页 共 41 页
序号 | 项目编码 | 项目名称 | 项目特征描述 | 计量单位 | 工程量 | 金额（元）
[6 empty] | 综合单价 | 合价 | 其中：材料暂估合价
41 | 011502001009 | 景观与建筑交接构造做法一/二/三/四 | 1.50厚铂金灰荔枝面花岗岩收边 2.10厚益胶泥 3.C20细石混凝土找平，最薄处30厚 4.防水砂浆灌注 5.综合考虑伸缩缝、胀缝、石材六面防护处理、异形及铺装工艺等 6.待收边石材铺完后，使用石材专用胶 7.其他满足招标文件、设计图纸及相关技术规范要求 | m | 458.77 | 398.66 | 182893.25
42 | 010502002001 | 带形基础 | 1.C20混凝土 2.其他满足招标文件、设计图纸及相关技术规范要求 | m3 | 34.87 | 577.14 | 20124.87
43 | 080103020003 | 褥垫层 | 1.150厚级配碎石垫层 2.素土夯实，回填方式、夯实系数综合考虑 3.综合考虑伸缩缝、胀缝处理 4.其他满足招标文件、设计图纸及相关技术规范要求 | m2 | 116.22 | 38.43 | 4466.33
44 | 010901008001 | 铺装与墙体交接/出入户交接关系做法 | 1.沥青橡胶嵌缝条 2.其他满足招标文件、设计图纸及相关技术规范要求 | m | 354.8 | 5.09 | 1805.93
45 | 040201022001 | 石材盖板排水沟 | 1.600x430x30厚铂金灰石材雨水盖板 2.其他满足招标文件、设计图纸及相关技术规范要求 | m | 24.02 | 301.83 | 7249.96
46 | 040901009002 | 景观与风井交接构造做法 | 1.50*5厚304#不锈钢通长，110*40*5厚肋板@300 2.M8膨胀螺丝@500 3.L50x50x5厚#304不锈钢角钢 4.M8不锈钢背栓@500 5.125x5厚304不锈钢肋板，@900 6.其他满足招标文件、设计图纸及相关技术规范要求 | t | 3.49 | 12065.4 | 42108.25
47 | 011108005001 | 标线 | 1.50宽白色划线漆 2.其他满足招标文件、设计图纸及相关技术规范要求 | m2 | 5.77 | 13.71 | 79.11
48 | 010201B002001 | 疏水层 | 1.100厚碎石疏水层 2.200g/m²无纺布 3.其他满足招标文件、设计图纸及相关技术规范要求 | m2 | 46.2 | 41.61 | 1922.38
|  | 排水沟 |  |  |  |  | 211722.54
本页小计 | [6 empty] | 260650.08
E.1 分部分项工程项目清单计价表
工程名称：国际演艺中心建设工程装修装饰工程Ⅰ标段-园建工程 |  |  | 标段：国际演艺中心建设工程装修装饰工程Ⅰ标段 |  |  | 第 10 页 共 41 页
序号 | 项目编码 | 项目名称 | 项目特征描述 | 计量单位 | 工程量 | 金额（元）
[6 empty] | 综合单价 | 合价 | 其中：材料暂估合价
49 | 040201022002 | 线性排水沟做法一（注：此做法适用于铺装与铺装交界处排水沟做法） | 1.镂空不锈钢条篦子30mm宽*3mm厚 2.预埋件:L50X45X5厚不锈钢外框支架，预埋L=100,φ6钢筋@300 3.20厚聚合物水泥砂浆结合层 4.100厚C20混凝土 5.素土夯实，压实度≥93% 6.其他满足招标文件、设计图纸及相关技术规范要求 | m | 285.76 | 516.98 | 147732.2
50 | 040504001001 | 线性排水沟检修井做法一（注：此做法适用于铺装处排水沟检修井做法） | 1.3厚成品304不锈钢缝隙式检查井盖板，φ6钢筋预埋与角钢焊接,L=120 2.热镀锌钢丝网一道(焊接固定),网目:20x20x0.6 3.50高X6厚不锈钢板框 4.20厚聚合物水泥砂浆结合层 5.100厚C20混凝土 6.素土夯实，压实度≥93% 7.其他满足招标文件、设计图纸及相关技术规范要求 | 座 | 14 | 842.09 | 11789.26
51 | 040201022003 | 线性排水沟做法二（注：此做法适用于绿地与铺装交界处排水沟做法） | 1.镂空不锈钢条篦子(30mm宽X3mm厚) 2.L50X45X5厚不锈钢外框支架 3.与预埋钢筋焊接。预埋L=100，φ6钢筋@300 4.20厚聚合物水泥砂浆结合层 5.100厚C20混凝土 6.素土夯实，压实度≥93% 7.其他满足招标文件、设计图纸及相关技术规范要求 | m | 24.03 | 731.48 | 17577.46
52 | 040504001002 | 线性排水沟检修井做法二（注：此做法适用于绿化处排水沟检修井做法） | 1.3厚成品304不锈钢缝隙式检查井盖板 2.热镀锌钢丝网一道(焊接固定),网目:20x20x0.6 3.50高X6厚不锈钢板框 4.两侧63X400X5厚边框哑光不锈钢板边框，与预埋钢筋焊接牢固 5.100厚C25混凝土压顶 6.MU10砖M7.5水泥砂浆砌筑 7.沟内20厚聚合物水泥砂浆结合层，纵坡≥0.5% 8.100厚C20混凝土 9.150厚水泥稳定碎石垫层 10.素土夯实，压实度≥93% 11.其他满足招标文件、设计图纸及相关技术规范要求 | 座 | 6 | 934.02 | 5604.12
本页小计 | [6 empty] | 182703.04
E.1 分部分项工程项目清单计价表
工程名称：国际演艺中心建设工程装修装饰工程Ⅰ标段-园建工程 |  |  | 标段：国际演艺中心建设工程装修装饰工程Ⅰ标段 |  |  | 第 11 页 共 41 页
序号 | 项目编码 | 项目名称 | 项目特征描述 | 计量单位 | 工程量 | 金额（元）
[6 empty] | 综合单价 | 合价 | 其中：材料暂估合价
53 | 040201022004 | 排水沟（地库出入库位置） | 1.40厚成品深灰色#304不锈钢格栅箅子规格:390x600 2.L50X50X5不锈钢角钢 3.100厚C20混凝土 4.φ6钢筋预埋与角钢焊接@500，L=120 5.100厚C20砼垫层 6.20厚防水砂浆两层层,最低处300，纵坡i=0.5% 7.素土夯实,压实系数≥93% 8.详见节点YS-02.2 9.其他满足招标文件、设计图纸及相关技术规范要求 | m | 34.4 | 843.59 | 29019.5
|  | PC混凝土预制挡墙/花岗岩整石挡墙/路肩 |  |  |  |  | 1257830.78
54 | 040303015001 | 灰色(铂金灰)超高性能PC混凝土预制挡墙 | 1.灰色(铂金灰)超高性能PC混凝土预制挡墙 2.颜色、尺寸、异形安装、开模费用等综合考虑 3.其他:满足招标文件、施工图及相关技术规范要求 | m3 | 36.08 | 5826.1 | 210205.69
55 | 040303015002 | 灰色(铂金灰)超高性能PC钢筋混凝土预制挡墙 | 1.灰色(铂金灰)PC混凝土预制挡墙，φ8@200钢筋双层双向 2.颜色、尺寸、异形安装、开模费用等综合考虑 3.其他:满足招标文件、施工图及相关技术规范要求 | m3 | 6.28 | 7684.51 | 48258.72
56 | 040303015003 | 铂金灰荔枝面花岗岩整石挡墙 | 1.铂金灰荔枝面花岗岩整石，异形定制 2.颜色、尺寸、异形安装、开模费用等综合考虑 3.其他:满足招标文件、施工图及相关技术规范要求 | m3 | 31.88 | 8362.83 | 266607.02
57 | 010506025001 | 预埋铁件 | 1.M8不锈钢背栓,@900，每块石材至少2个安装点 2.5厚304不锈钢肋板，@900 3.5厚304不锈钢结构板，转弧处异形加工，与预埋件满焊 4.100x8厚#304不锈钢板，通长 5.2φ8锚筋@500，L=80 6.其余尺寸综合考虑 7.其他满足招标文件、设计图纸及相关技术规范要求 | t | 1.689 | 12065.4 | 20378.46
58 | 011101006002 | 平面砂浆找平层 | 1.30厚1:3干硬性水泥砂浆 2.其他:满足招标文件、施工图及相关技术规范要求 | m2 | 713.2 | 23.35 | 16653.22
本页小计 | [6 empty] | 591122.61
E.1 分部分项工程项目清单计价表
工程名称：国际演艺中心建设工程装修装饰工程Ⅰ标段-园建工程 |  |  | 标段：国际演艺中心建设工程装修装饰工程Ⅰ标段 |  |  | 第 12 页 共 41 页
序号 | 项目编码 | 项目名称 | 项目特征描述 | 计量单位 | 工程量 | 金额（元）
[6 empty] | 综合单价 | 合价 | 其中：材料暂估合价
59 | 011101006003 | 平面砂浆找平层 | 1.10厚M15聚合物水泥砂浆找平层 2.5.0厚聚合物水泥防水砂浆 3.1.5mm厚聚合物水泥防水涂料 4.15厚聚合物水泥砂浆 5.其他:满足招标文件、施工图及相关技术规范要求 | m2 | 713.2 | 120.33 | 85819.36
60 | 010501001007 | 垫层 | 1.混凝土强度等级:C20 2.其他:满足招标文件、施工图及相关技术规范要求 | m3 | 39.25 | 535.03 | 20999.93
61 | 010502002002 | 带形基础 | 1.混凝土强度等级:C30 2.其他:满足招标文件、施工图及相关技术规范要求 | m3 | 270.03 | 602.68 | 162741.68
62 | 010506001001 | 现浇混凝土基础及联系梁钢筋 | 1.现浇构件箍筋制安 Φ6,HPB300钢筋 2.包含连接费用(绑扎、电渣压力焊、闪光对焊、焊接、各类型套筒接头、冷挤压接头、机械连接等) 3.其他:满足招标文件、施工图及相关技术规范要求 | t | 3.67 | 6467.33 | 23735.1
63 | 010506001002 | 现浇混凝土基础及联系梁钢筋 | 1.现浇构件钢筋制安 Φ10~12mm ,HRB400级钢筋(带E及非带E钢筋) 2.包含连接费用(绑扎、电渣压力焊、闪光对焊、焊接、各类型套筒接头、冷挤压接头、机械连接等) 3.其他:满足招标文件、施工图及相关技术规范要求 | t | 25.4 | 5728.92 | 145514.57
64 | 080101010001 | 原土碾压、夯实 | 1.素土夯实，压实度≥93% 2.其它:详见招标图、招标文件及有关技术规范要求 | m2 | 784.56 | 0.33 | 258.9
65 | 010101B001001 | 挖一般土方 | 1.土石方类别：综合考虑（一~四类土、各类岩石（不含爆破费用）、淤泥等） 2.综合考虑挖土深度、开挖坡度、开挖方式及装车 3.综合考虑场内场内垂直及水平运输、平基处理、坡面修整 4.综合考虑施工过程可能发生的场内二次及以上倒运工作 5.满足招标文件、设计图纸及规范要求 | m3 | 1104.81 | 3.65 | 4032.56
本页小计 | [6 empty] | 443102.1
E.1 分部分项工程项目清单计价表
工程名称：国际演艺中心建设工程装修装饰工程Ⅰ标段-园建工程 |  |  | 标段：国际演艺中心建设工程装修装饰工程Ⅰ标段 |  |  | 第 13 页 共 41 页
序号 | 项目编码 | 项目名称 | 项目特征描述 | 计量单位 | 工程量 | 金额（元）
[6 empty] | 综合单价 | 合价 | 其中：材料暂估合价
66 | 010102007001 | 回填方 | 1.余方回填 2.回填材料:综合考虑 3.其他:满足设计图纸、招标文件、施工相关规范及其技术要求 | m3 | 889.95 | 26.33 | 23432.38
67 | 010103002001 | 余方弃置 | 1.废弃料品种:综合考虑(一~四类土、杂物、淤泥等) 2.外运方式、运距:投标人综合考虑 3.满足招标文件、设计图纸及规范要求 | m3 | 214.86 | 83.19 | 17874.2
68 | 010502026001 | 挡土墙 | 1.混凝土强度等级:C30 2.其他:满足招标文件、施工图及相关技术规范要求 | m3 | 37.84 | 551.49 | 20868.38
69 | 010506012001 | 现浇混凝土挡土墙钢筋 | 1.现浇构件箍筋制安 Φ6,HPB300钢筋 2.包含连接费用(绑扎、电渣压力焊、闪光对焊、焊接、各类型套筒接头、冷挤压接头、机械连接等) 3.其他:满足招标文件、施工图及相关技术规范要求 | t | 6.85 | 6467.33 | 44301.21
70 | 010506012002 | 现浇混凝土挡土墙钢筋 | 1.现浇构件钢筋制安 Φ8~10mm ,HRB400级钢筋(带E及非带E钢筋) 2.包含连接费用(绑扎、电渣压力焊、闪光对焊、焊接、各类型套筒接头、冷挤压接头、机械连接等) 3.其他:满足招标文件、施工图及相关技术规范要求 | t | 4.31 | 6233.73 | 26867.38
71 | 010201001001 | 换填垫层 | 1.4%石粉渣须分层压实,层厚200 2.压实系数≥0.94 3.其他:满足招标文件、施工图及相关技术规范要求 | m3 | 72.06 | 493.27 | 35545.04
72 | 080101010002 | 原土碾压、夯实 | 1.素土夯实，压实度≥93% 2.其它:详见招标图、招标文件及有关技术规范要求 | m2 | 338.51 | 0.33 | 111.71
73 | 010502002003 | 带形基础 | 1.混凝土强度等级:C30 2.其他:满足招标文件、施工图及相关技术规范要求 | m3 | 106.77 | 602.68 | 64348.14
74 | 010501001008 | 垫层 | 1.混凝土强度等级:C20 2.其他:满足招标文件、施工图及相关技术规范要求 | m3 | 36.03 | 535.03 | 19277.13
|  | 井盖 |  |  |  |  | 376124.97
本页小计 | [6 empty] | 252625.57
E.1 分部分项工程项目清单计价表
工程名称：国际演艺中心建设工程装修装饰工程Ⅰ标段-园建工程 |  |  | 标段：国际演艺中心建设工程装修装饰工程Ⅰ标段 |  |  | 第 14 页 共 41 页
序号 | 项目编码 | 项目名称 | 项目特征描述 | 计量单位 | 工程量 | 金额（元）
[6 empty] | 综合单价 | 合价 | 其中：材料暂估合价
75 | 010401007001 | 900*900硬质井盖-人行区域 | 1.铺装同周边铺装材料，对缝处理(面层另计) 2.20厚益胶泥粘接层(面层中已计算10厚) 3.细石混凝土填充抹平 4.φ10钢筋双向@150布置 5.5厚热镀锌钢板底框 6.喷砂面不锈钢起吊口，与底框钢板焊接 7.L70X50X5厚热镀锌角钢，150长φ10钢筋@300 8.建筑已完成综合管网井盖 9.装饰井盖均采用316不锈钢按形定制井盖布置需满足地面铺装对缝关系 10.其他:满足招标文件、施工图及相关技术规范要求 | 座 | 48 | 1412.83 | 67815.84
76 | 010401007002 | 1200*1200硬质井盖-人行区域 | 1.铺装同周边铺装材料，对缝处理(面层另计) 2.20厚益胶泥粘接层(面层中已计算10厚) 3.细石混凝土填充抹平 4.φ10钢筋双向@150布置 5.5厚热镀锌钢板底框 6.喷砂面不锈钢起吊口，与底框钢板焊接 7.L70X50X5厚热镀锌角钢，150长φ10钢筋@300 8.建筑已完成综合管网井盖 9.装饰井盖均采用316不锈钢按形定制井盖布置需满足地面铺装对缝关系 10.其他:满足招标文件、施工图及相关技术规范要求 | 座 | 23 | 1412.72 | 32492.56
本页小计 | [6 empty] | 100308.4
E.1 分部分项工程项目清单计价表
工程名称：国际演艺中心建设工程装修装饰工程Ⅰ标段-园建工程 |  |  | 标段：国际演艺中心建设工程装修装饰工程Ⅰ标段 |  |  | 第 15 页 共 41 页
序号 | 项目编码 | 项目名称 | 项目特征描述 | 计量单位 | 工程量 | 金额（元）
[6 empty] | 综合单价 | 合价 | 其中：材料暂估合价
77 | 010401007003 | 900*900硬质井盖-车行区域 | 1.铺装同周边铺装材料，对缝处理(面层另计) 2.20厚益胶泥粘接层((面层中已计算10厚)) 3.细石混凝土填充抹平 4.φ10钢筋双向@150布置 5.7厚热镀锌钢板底框 6.热镀锌50x30x4加强框架双向@216布置与钢板焊接 7.喷砂面不锈钢起吊口，与底框钢板焊接 8.L70X50X5厚热镀锌角钢，150长φ10钢筋@300 9.建筑已完成综合管网井盖 10.装饰井盖均采用316不锈钢按形定制井盖布置需满足地面铺装对缝关系 11.其他:满足招标文件、施工图及相关技术规范要求 | 座 | 18 | 3870.21 | 69663.78
78 | 010401007004 | 1200*1200硬质井盖-车行区域 | 1.铺装同周边铺装材料，对缝处理(面层另计) 2.20厚益胶泥粘接层((面层中已计算10厚)) 3.细石混凝土填充抹平 4.φ10钢筋双向@150布置 5.7厚热镀锌钢板底框 6.热镀锌50x30x4加强框架双向@216布置与钢板焊接 7.喷砂面不锈钢起吊口，与底框钢板焊接 8.L70X50X5厚热镀锌角钢，150长φ10钢筋@300 9.建筑已完成综合管网井盖 10.装饰井盖均采用316不锈钢按形定制井盖布置需满足地面铺装对缝关系 11.其他:满足招标文件、施工图及相关技术规范要求 | 座 | 17 | 3869.95 | 65789.15
79 | 010401007005 | φ800圆形绿地种植井盖 | 1.成品配套基座及固定件 2.土工布一层 3.50厚φ10~20碎石滤水层 4.5厚#316不锈钢异形井盖，订制 5.φ5钢筋双向@150布置 6.底部开孔5*φ5 7.建筑已完成综合管网井盖 8.装饰井盖均采用316不锈钢按形定制井盖布置需满足地面铺装对缝关系 9.其他:满足招标文件、施工图及相关技术规范要求 | 座 | 57 | 2462.52 | 140363.64
本页小计 | [6 empty] | 275816.57
E.1 分部分项工程项目清单计价表
工程名称：国际演艺中心建设工程装修装饰工程Ⅰ标段-园建工程 |  |  | 标段：国际演艺中心建设工程装修装饰工程Ⅰ标段 |  |  | 第 16 页 共 41 页
序号 | 项目编码 | 项目名称 | 项目特征描述 | 计量单位 | 工程量 | 金额（元）
[6 empty] | 综合单价 | 合价 | 其中：材料暂估合价
|  | 小品 |  |  |  |  | 2676.08
80 | 050307018001 | 垃圾箱 | 1.材质:电镀或烤漆 304#不锈钢 2.规格:120L(30L+30L+30L)三分类 高750mm 3.注:意向图仅供参考,，样式尺寸由甲方认样。 4.其他:满足招标文件、施工图及相关技术规范要求 | 个 | 8 | 334.51 | 2676.08
|  | A区 |  |  |  |  | 190760.66
|  | 疏散楼梯入口 |  |  |  |  | 116470.02
81 | 011107002001 | 石材台阶面（投影面积） | 1.20厚铂金灰石英砖踏面 2.20厚铂金灰石英砖踢面 3.20厚益胶泥 4.综合考虑伸缩缝、胀缝、石材六面防护处理、异形及铺装工艺等 5.其他:满足招标文件、施工图及相关技术规范要求 | m2 | 21.95 | 436.26 | 9575.91
82 | 011102001008 | 石材楼地面 | 1.900x300x50厚铂金灰荔枝面花岗岩 2.20厚1:2.5水泥砂浆结合层 3.综合考虑伸缩缝、胀缝、石材六面防护处理、异形及铺装工艺等 4.其他:满足招标文件、施工图及相关技术规范要求 | m2 | 6.44 | 1245.48 | 8020.89
83 | 011203001009 | 石材墙面 | 1.20厚铂金灰荔枝面花岗岩竖贴 2.20厚1:2.5水泥砂浆结合层 3.20厚益胶泥结合层 4.其他:满足招标文件、施工图及相关技术规范要求 | m2 | 24 | 853 | 20472
84 | 010506008002 | 现浇混凝土其他板钢筋 | 1.现浇构件钢筋制安 Φ8mm ,HRB400级钢筋(带E及非带E钢筋) 2.包含连接费用(绑扎、电渣压力焊、闪光对焊、焊接、各类型套筒接头、冷挤压接头、机械连接等) 3.其他:满足招标文件、施工图及相关技术规范要求 | t | 0.695 | 5887.12 | 4091.55
本页小计 | [6 empty] | 44836.43
E.1 分部分项工程项目清单计价表
工程名称：国际演艺中心建设工程装修装饰工程Ⅰ标段-园建工程 |  |  | 标段：国际演艺中心建设工程装修装饰工程Ⅰ标段 |  |  | 第 17 页 共 41 页
序号 | 项目编码 | 项目名称 | 项目特征描述 | 计量单位 | 工程量 | 金额（元）
[6 empty] | 综合单价 | 合价 | 其中：材料暂估合价
85 | 010506008003 | 现浇混凝土其他板钢筋 | 1.现浇构件箍筋制安 Φ6,HPB300钢筋 2.包含连接费用(绑扎、电渣压力焊、闪光对焊、焊接、各类型套筒接头、冷挤压接头、机械连接等) 3.其他:满足招标文件、施工图及相关技术规范要求 | t | 0.248 | 6467.33 | 1603.9
86 | 050307006001 | 栏板 | 1.C30微膨胀细石混凝土,内加水泥用量10%的UEA微膨胀剂 2.其他:满足招标文件、施工图及相关技术规范要求 | m3 | 6.47 | 943.36 | 6103.54
87 | 010506020001 | 钢筋网片 | 1.新旧混凝土结合处侧面宜附加一层钢丝网,水泥砂浆抹平 2.其他:满足招标文件、施工图及相关技术规范要求 | t | 1.059 | 5874.17 | 6220.75
88 | 011101006004 | 平面砂浆找平层 | 1.30厚1:3干硬性水泥砂浆 2.其他:满足招标文件、施工图及相关技术规范要求 | m2 | 57.42 | 23.35 | 1340.76
89 | 011404001001 | 墙面喷刷涂料 | 1.喷涂罩面光漆1遍 2.真石漆喷涂2遍 3.抗碱封闭底漆1遍 4.1.5厚聚合物水泥防水涂料(II型) 5.3.0厚聚合物水泥防水砂浆 6.不同材料交接处挂设300宽热镀锌钢丝网(丝径≥0.9mm, 7.10厚M15聚合物水泥砂浆分层施工(内掺抗裂纤维1.0kq/ )m³ 8.孔径12.7×12.7mm),搭接≥100mm,防止开裂 9.钢筋混凝士墙(柱)或砌块墙体需彻底清除浮灰、油污,修补孔洞及凹凸处,混凝土面需凿毛处理,砌体墙需湿润后扫浆增强粘结力 10.其他:满足招标文件、施工图及相关技术规范要求 | m2 | 87.65 | 218.97 | 19192.72
本页小计 | [6 empty] | 34461.67
E.1 分部分项工程项目清单计价表
工程名称：国际演艺中心建设工程装修装饰工程Ⅰ标段-园建工程 |  |  | 标段：国际演艺中心建设工程装修装饰工程Ⅰ标段 |  |  | 第 18 页 共 41 页
序号 | 项目编码 | 项目名称 | 项目特征描述 | 计量单位 | 工程量 | 金额（元）
[6 empty] | 综合单价 | 合价 | 其中：材料暂估合价
90 | 011404002001 | 天棚喷刷涂料 | 1.喷涂罩面光漆1遍 2.真石漆喷涂2遍 3.抗碱封闭底漆1遍 4.1.5厚聚合物水泥防水涂料(II型) 5.3.0厚聚合物水泥防水砂浆 6.不同材料交接处挂设300宽热镀锌钢丝网(丝径≥0.9mm, 7.10厚M15聚合物水泥砂浆分层施工(内掺抗裂纤维1.0kq/ )m³ 8.孔径12.7×12.7mm),搭接≥100mm,防止开裂 9.钢筋混凝士墙(柱)或砌块墙体需彻底清除浮灰、油污,修补孔洞及凹凸处,混凝土面需凿毛处理,砌体墙需湿润后扫浆增强粘结力 10.其他:满足招标文件、施工图及相关技术规范要求 | m2 | 87.65 | 201.89 | 17695.66
91 | 011107002002 | 石材台阶（投影面积） | 1.750x300/420x150厚灰色(铂金灰)PC混凝土预制台阶 2.30厚1:3干硬性水泥砂浆 3.120厚C20混凝土 4.150厚水泥稳定碎石垫层 5.素土夯实(密实度≥93%) 6.其他:满足招标文件、施工图及相关技术规范要求 | m2 | 6.89 | 925.52 | 6376.83
92 | 010502002004 | 条形基础 | 1.混凝土强度等级:C30 2.其他:满足招标文件、施工图及相关技术规范要求 | m3 | 7.69 | 602.68 | 4634.61
93 | 011503001005 | 无障碍栏杆 | 1.顶部:φ40x3厚喷砂不锈钢扶手 2.中间:40x10厚喷砂不锈钢立柱，防拆螺丝固定三块钢板(非人视面)，970x50x10厚喷砂不锈钢板，前后各一块 3.底部:60x30x10mm高304法兰装饰盖，3mm厚 4.预埋件:100x50x10厚钢板，4φ8锚筋L=80 5.其它:详见招标图、招标文件及有关技术规范要求 | m | 22.6 | 492.96 | 11140.9
|  | 整石坐凳 |  |  |  |  | 74290.64
本页小计 | [6 empty] | 39848
E.1 分部分项工程项目清单计价表
工程名称：国际演艺中心建设工程装修装饰工程Ⅰ标段-园建工程 |  |  | 标段：国际演艺中心建设工程装修装饰工程Ⅰ标段 |  |  | 第 19 页 共 41 页
序号 | 项目编码 | 项目名称 | 项目特征描述 | 计量单位 | 工程量 | 金额（元）
[6 empty] | 综合单价 | 合价 | 其中：材料暂估合价
94 | 020510004001 | 整石坐凳 | 1.1500/1200x600x500厚浅灰色PC仿石预制板，颜色肌理由设计认样，颜色、异形及安装综合考虑 2.10宽x5深凹缝 3.1:3干硬性水泥砂浆 4.C20混凝土 5.素土夯实≥93% 6.其他:满足招标文件、施工图及相关技术规范要求 | m | 13.8 | 5383.38 | 74290.64
|  | B区 |  |  |  |  | 16607.41
|  | 无障碍坡道 |  |  |  |  | 7849.72
95 | 011107002003 | 石材台阶面 | 1.900x300/370x150灰色（铂金灰）PC混凝土预制台阶 2.30厚1:3干硬性水泥砂浆 3.其它:详见招标图、招标文件及有关技术规范要求 | m2 | 4.66 | 1241.88 | 5787.16
96 | 011503001006 | 无障碍扶手栏杆 | 顶部：φ40x3厚喷砂不锈钢扶手 中间：40x10厚喷砂不锈钢，防拆螺丝固定三块钢板(非人视面)，970x50x10厚喷砂不锈钢板，前后各一块 侧边：φ40x3厚喷砂不锈钢扶手，30x5厚喷砂不锈钢 底部：60x30x10mm高304法兰装饰盖，3mm厚 预埋：100x50x10厚钢板，φ8锚筋L=80 其它:详见招标图、招标文件及有关技术规范要求 | m | 6 | 343.76 | 2062.56
|  | 阶级种植池 |  |  |  |  | 8757.69
97 | 011107002004 | 石材台阶（投影面积） | 1.900*390/300*150厚灰色(铂金灰)PC混凝土预制台阶 2.30厚1:3干硬性水泥砂浆 3.120厚C20混凝土 4.150厚水泥稳定碎石垫层 5.素土夯实(密实度≥93%) 6.20宽沉降缝，沥青麻丝填缝，沥青胶封缝 7.其他:满足招标文件、施工图及相关技术规范要求 | m2 | 9.46 | 925.76 | 8757.69
|  | C区 |  |  |  |  | 622919.02
|  | C区节点 |  |  |  |  | 35030.11
本页小计 | [6 empty] | 90898.05
E.1 分部分项工程项目清单计价表
工程名称：国际演艺中心建设工程装修装饰工程Ⅰ标段-园建工程 |  |  | 标段：国际演艺中心建设工程装修装饰工程Ⅰ标段 |  |  | 第 20 页 共 41 页
序号 | 项目编码 | 项目名称 | 项目特征描述 | 计量单位 | 工程量 | 金额（元）
[6 empty] | 综合单价 | 合价 | 其中：材料暂估合价
98 | 011107002005 | 石材台阶（投影面积） | 1.750*400/300*150厚灰色(铂金灰)PC混凝土预制台阶 2.30厚1:3干硬性水泥砂浆 3.120厚C20混凝土 4.150厚水泥稳定碎石垫层 5.素土夯实(密实度≥93%) 6.20宽沉降缝，沥青麻丝填缝，沥青胶封缝 7.其他:满足招标文件、施工图及相关技术规范要求 | m2 | 6.46 | 925.98 | 5981.83
99 | 010502002005 | 条形基础 | 1.混凝土强度等级:C20 2.其他:满足招标文件、施工图及相关技术规范要求 | m3 | 7.69 | 577.14 | 4438.21
100 | 010506001003 | 现浇混凝土基础及联系梁钢筋 | 1.现浇构件箍筋制安 Φ6,HPB300钢筋 2.包含连接费用(绑扎、电渣压力焊、闪光对焊、焊接、各类型套筒接头、冷挤压接头、机械连接等) 3.其他:满足招标文件、施工图及相关技术规范要求 | t | 0.106 | 6467.33 | 685.54
101 | 010506001004 | 现浇混凝土基础及联系梁钢筋 | 1.现浇构件钢筋制安 Φ8mm ,HRB400级钢筋(带E及非带E钢筋) 2.包含连接费用(绑扎、电渣压力焊、闪光对焊、焊接、各类型套筒接头、冷挤压接头、机械连接等) 3.其他:满足招标文件、施工图及相关技术规范要求 | t | 0.902 | 5887.12 | 5310.18
102 | 010201B002002 | 疏水层 | 1.100厚碎石疏水层 2.其他满足招标文件、设计图纸及相关技术规范要求 | m2 | 65.44 | 216.64 | 14176.92
103 | 060302004001 | 无纺布 | 1.无纺布200g/m2 2.其他满足招标文件、设计图纸及相关技术规范要求 | m2 | 65.44 | 6.55 | 428.63
104 | 010506020002 | 钢筋网片 | 1.新旧混凝土结合处侧面宜附加一层钢丝网,水泥砂浆抹平 2.其他:满足招标文件、施工图及相关技术规范要求 | t | 0.13 | 5874.17 | 763.64
105 | 050307006002 | 栏板 | 1.C30微膨胀细石混凝土,内加水泥用量10%的UEA微膨胀剂 2.其他:满足招标文件、施工图及相关技术规范要求 | m3 | 3.44 | 943.36 | 3245.16
|  | 疏散楼梯入口 |  |  |  |  | 9766.91
本页小计 | [6 empty] | 35030.11
E.1 分部分项工程项目清单计价表
工程名称：国际演艺中心建设工程装修装饰工程Ⅰ标段-园建工程 |  |  | 标段：国际演艺中心建设工程装修装饰工程Ⅰ标段 |  |  | 第 21 页 共 41 页
序号 | 项目编码 | 项目名称 | 项目特征描述 | 计量单位 | 工程量 | 金额（元）
[6 empty] | 综合单价 | 合价 | 其中：材料暂估合价
106 | 011107002006 | 石材台阶 | 1.踢面:.20厚铂金灰荔枝面花岗岩 2.踏面：20厚铂金灰荔枝面花岗岩 3.20厚益胶泥 4.其它:详见招标图、招标文件及有关技术规范要求 | m2 | 3.94 | 1143.05 | 4503.62
107 | 011503001007 | 无障碍栏杆 | 1.顶部:φ40x3厚喷砂不锈钢扶手 2.中间:40x10厚喷砂不锈钢立柱，防拆螺丝固定三块钢板(非人视面)，970x50x10厚喷砂不锈钢板，前后各一块 3.底部:60x30x10mm高304法兰装饰盖，3mm厚 4.预埋件:100x50x10厚钢板，4φ8锚筋L=80 5.其它:详见招标图、招标文件及有关技术规范要求 | m | 6 | 492.96 | 2957.76
108 | 050201003023 | 仿石砖铺装做法 | 1.20厚石英仿石砖 2.8厚益胶泥 3.70厚C20混凝土 4.综合考虑伸缩缝、胀缝、石材六面防护处理、异形及铺装工艺等 5.其他满足招标文件、设计图纸及相关技术规范要求 | m2 | 8.03 | 181.5 | 1457.45
109 | 050201003024 | 仿石砖铺装做法 | 1.600x900x50厚铂金灰荔枝面花岗岩工字缝 2.8厚益胶泥 3.70厚C20混凝土 4.综合考虑伸缩缝、胀缝、石材六面防护处理、异形及铺装工艺等 5.其他满足招标文件、设计图纸及相关技术规范要求 | m2 | 2.9 | 292.44 | 848.08
|  | 入口台阶坐凳 |  |  |  |  | 53843.66
110 | 020510004002 | 坐凳 | 1.面层:1200x600x50厚铂金灰荔枝面花岗岩花岗岩 2.10厚益胶泥 3.20厚细石混凝土找平 4.100厚C20混凝土 5.150厚6%水泥石粉垫层 6.素土夯实(密实度≥93%) 7.综合考虑石材六面防护处理、异形及施工工艺等 8.其它:详见招标图、招标文件及有关技术规范要求 | m2 | 6.87 | 1538.21 | 10567.5
本页小计 | [6 empty] | 20334.41
E.1 分部分项工程项目清单计价表
工程名称：国际演艺中心建设工程装修装饰工程Ⅰ标段-园建工程 |  |  | 标段：国际演艺中心建设工程装修装饰工程Ⅰ标段 |  |  | 第 22 页 共 41 页
序号 | 项目编码 | 项目名称 | 项目特征描述 | 计量单位 | 工程量 | 金额（元）
[6 empty] | 综合单价 | 合价 | 其中：材料暂估合价
111 | 011203003004 | 侧面收口 | 1.Lx150/80x20厚铂金灰荔枝面花岗岩花岗岩 2.综合考虑石材六面防护处理、异形及施工工艺等 3.其它:详见招标图、招标文件及有关技术规范要求 | m2 | 3 | 591.97 | 1775.91
112 | 011203003005 | 侧面收口 | 1.30厚铂金灰荔枝面花岗岩，弧形加工 2.10厚益胶泥 3.综合考虑石材六面防护处理、异形及施工工艺等 4.其它:详见招标图、招标文件及有关技术规范要求 | m2 | 3 | 639.12 | 1917.36
113 | 020510004003 | 坐凳 | 1.面层:Lx100x30厚竹木，留缝3mm；侧面:Lx100x18厚浅棕色竹木 2.竹木:50x3厚热镀锌方钢管龙骨 3.C20混凝土垫层 4.150厚C20混凝土垫层 5.素土夯实(密实度≥93%) 6.综合考虑石材六面防护处理、异形及施工工艺等 7.其它:详见招标图、招标文件及有关技术规范要求 | m2 | 10.66 | 1096.31 | 11686.66
114 | 020510004004 | 石材坐凳 | 1.1200x1800x550高铂金灰荔枝面花岗岩压顶，异形定制 2.100厚C20混凝土垫层 3.150厚6%水泥石粉垫层 4.素土夯实(密实度≥93%) 5.综合考虑石材六面防护处理、异形及施工工艺等 6.其它:详见招标图、招标文件及有关技术规范要求 | m2 | 0.45 | 7317.08 | 3292.69
115 | 020510004005 | 石材坐凳 | 1.1200x120厚铂金灰荔枝面花岗岩压顶，异形定制 2.100厚C20混凝土垫层 3.150厚6%水泥石粉垫层 4.素土夯实(密实度≥93%) 5.综合考虑石材六面防护处理、异形及施工工艺等 6.其它:详见招标图、招标文件及有关技术规范要求 | m2 | 0.52 | 3705.74 | 1926.98
本页小计 | [6 empty] | 20599.6
E.1 分部分项工程项目清单计价表
工程名称：国际演艺中心建设工程装修装饰工程Ⅰ标段-园建工程 |  |  | 标段：国际演艺中心建设工程装修装饰工程Ⅰ标段 |  |  | 第 23 页 共 41 页
序号 | 项目编码 | 项目名称 | 项目特征描述 | 计量单位 | 工程量 | 金额（元）
[6 empty] | 综合单价 | 合价 | 其中：材料暂估合价
116 | 020510004006 | 石材坐凳 | 1.1200x1800x400高铂金灰荔枝面花岗岩压顶，异形定制 2.100厚C20混凝土垫层 3.150厚6%水泥石粉垫层 4.素土夯实(密实度≥93%) 5.综合考虑石材六面防护处理、异形及施工工艺等 6.其它:详见招标图、招标文件及有关技术规范要求 | m2 | 0.42 | 5401.42 | 2268.6
117 | 020510004007 | 石材坐凳 | 1.1200x1800x300高铂金灰荔枝面花岗岩压顶，异形定制 2.100厚C20混凝土垫层 3.150厚6%水泥石粉垫层 4.素土夯实(密实度≥93%) 5.综合考虑石材六面防护处理、异形及施工工艺等 6.其它:详见招标图、招标文件及有关技术规范要求 | m2 | 1.26 | 4138 | 5213.88
118 | 020510004008 | 石材坐凳 | 1.1200x600x50厚铂金灰荔枝面花岗岩花岗岩 2.10厚益胶泥 3.综合考虑石材六面防护处理、异形及施工工艺等 4.其它:详见招标图、招标文件及有关技术规范要求 | m2 | 4 | 1899.26 | 7597.04
119 | 020510004009 | 石材坐凳 | 1.1200x600x50厚铂金灰荔枝面花岗岩花岗岩 2.10厚益胶泥 3.综合考虑石材六面防护处理、异形及施工工艺等 4.其它:详见招标图、招标文件及有关技术规范要求 | m2 | 4 | 1899.26 | 7597.04
|  | 公众主入口弧形台阶 |  |  |  |  | 524278.34
120 | 011107002007 | 石材台阶 | 1.590/500x150厚铂金灰荔枝面花岗岩整石台阶，异形定制 2.20厚益胶泥 3.20厚C20细石混凝土找平 4.150厚C25混凝土 5.150厚水泥石粉垫层 6.素土夯实≥93% 7.其它:详见招标图、招标文件及有关技术规范要求 | m2 | 40.63 | 3232.64 | 131342.16
本页小计 | [6 empty] | 154018.72
E.1 分部分项工程项目清单计价表
工程名称：国际演艺中心建设工程装修装饰工程Ⅰ标段-园建工程 |  |  | 标段：国际演艺中心建设工程装修装饰工程Ⅰ标段 |  |  | 第 24 页 共 41 页
序号 | 项目编码 | 项目名称 | 项目特征描述 | 计量单位 | 工程量 | 金额（元）
[6 empty] | 综合单价 | 合价 | 其中：材料暂估合价
121 | 011107002008 | 弧形石材台阶 | 1.590/500x150厚铂金灰荔枝面花岗岩整石台阶，异形定制 2.20厚益胶泥 3.20厚C20细石混凝土找平 4.150厚C25混凝土 5.150厚水泥石粉垫层 6.素土夯实≥93% 7.其它:详见招标图、招标文件及有关技术规范要求 | m2 | 20.85 | 4425.2 | 92265.42
122 | 011107002009 | 石材台阶面 | 1.清单按水平投影面积计算 2.Lx300/200x50厚铂金灰荔枝面花岗岩，工字铺 3.10厚益胶泥 4.20厚细石混凝土找平 5.120厚C20混凝土 6.150厚6%水泥石粉垫层 7.素土夯实(密实度≥93%) 8.其它:详见招标图、招标文件及有关技术规范要求 | m2 | 140.25 | 2143.82 | 300670.76
|  | D区 |  |  |  |  | 459170.08
|  | 入口台阶坐凳 |  |  |  |  | 69666.69
123 | 020510004010 | 坐凳 | 1.面层:1200x1800x120厚铂金灰荔枝面花岗岩压顶，异形定制；侧面:30厚铂金灰荔枝面花岗岩贴面，弧形加工,下部凹槽15x20 2.10厚益胶泥 3.20厚细石混凝土找平 4.C20混凝土 5.C20混凝土垫层 6.150厚6%水泥石粉垫层 7.素土夯实(密实度≥93%) 8.尺寸、异形综合考虑 9.其它:详见招标图、招标文件及有关技术规范要求 | m2 | 6.87 | 4016.17 | 27591.09
124 | 011203003006 | 侧面收口 | 1.Lx150/80x20厚铂金灰荔枝面花岗岩花岗岩 2.其它:详见招标图、招标文件及有关技术规范要求 | m2 | 3 | 591.97 | 1775.91
本页小计 | [6 empty] | 422303.18
E.1 分部分项工程项目清单计价表
工程名称：国际演艺中心建设工程装修装饰工程Ⅰ标段-园建工程 |  |  | 标段：国际演艺中心建设工程装修装饰工程Ⅰ标段 |  |  | 第 25 页 共 41 页
序号 | 项目编码 | 项目名称 | 项目特征描述 | 计量单位 | 工程量 | 金额（元）
[6 empty] | 综合单价 | 合价 | 其中：材料暂估合价
125 | 020510004011 | 坐凳 | 1.面层:Lx100x30厚竹木，留缝3mm；侧面:Lx100x18厚浅棕色竹木 2.竹木:50x3厚热镀锌方钢管龙骨 3.C20混凝土垫层 4.150厚钢筋混凝土 5.150厚C20混凝土垫层 6.素土夯实(密实度≥93%) 7.尺寸、异形综合考虑 8.其它:详见招标图、招标文件及有关技术规范要求 | m2 | 15.66 | 1131.24 | 17715.22
126 | 010502032001 | 台阶 | 1.300x150厚铂金灰荔枝面花岗岩台阶 2.10厚益胶泥 3.C20细石混凝土，最薄处不少于30mm 4.150厚钢筋混凝土 5.100厚C20混凝土 6.素土夯实(密实度≥93%) 7.尺寸、异形综合考虑 8.详见招标图、招标文件及有关技术规范要求 | m2 | 6.35 | 3556.61 | 22584.47
|  | 弧形台阶 |  |  |  |  | 389503.39
127 | 011107002010 | 石材台阶 | 1.清单按水平投影面积计算 2.150厚铂金灰荔枝面花岗岩整石台阶，异形定制 3.20厚益胶泥 4.20厚C20细石混凝土找平 5.150厚C25混凝土 6.150厚水泥石粉垫层 7.素土夯实≥93% 8.尺寸、异形综合考虑 9.其它:详见招标图、招标文件及有关技术规范要求 | m2 | 45.98 | 3202.01 | 147228.42
128 | 011107002011 | 弧形石材台阶 | 1.清单按水平投影面积计算 2.150厚铂金灰荔枝面花岗岩整石台阶，异形定制 3.20厚益胶泥 4.20厚C20细石混凝土找平 5.150厚C25混凝土 6.150厚水泥石粉垫层 7.素土夯实≥93% 8.尺寸、异形综合考虑 9.其它:详见招标图、招标文件及有关技术规范要求 | m2 | 27.65 | 4425.19 | 122356.5
本页小计 | [6 empty] | 309884.61
E.1 分部分项工程项目清单计价表
工程名称：国际演艺中心建设工程装修装饰工程Ⅰ标段-园建工程 |  |  | 标段：国际演艺中心建设工程装修装饰工程Ⅰ标段 |  |  | 第 26 页 共 41 页
序号 | 项目编码 | 项目名称 | 项目特征描述 | 计量单位 | 工程量 | 金额（元）
[6 empty] | 综合单价 | 合价 | 其中：材料暂估合价
129 | 011107002012 | 石材台阶面 | 1.清单按水平投影面积计算 2.1400x300/200x50厚铂金灰荔枝面花岗岩，工字铺 3.10厚益胶泥 4.20厚细石混凝土找平 5.120厚C20混凝土 6.150厚6%水泥石粉垫层 7.素土夯实(密实度≥93%) 8.尺寸、异形综合考虑 9.其它:详见招标图、招标文件及有关技术规范要求 | m2 | 85.77 | 1398.14 | 119918.47
|  | 屋顶花园 |  |  |  |  | 1220513.01
|  | 铺装 |  |  |  |  | 335737.04
130 | 050201003025 | 铺装做法 | 1.600x600x20厚芝麻黑石英砖 2.8厚益胶泥 3.综合考虑铺贴方式、伸缩缝、胀缝、石材六面防护处理 4.其他满足招标文件、设计图纸及相关技术规范要求 | m2 | 3.44 | 127.5 | 438.6
131 | 050201003026 | 铺装做法 | 1.1200x600x20厚星空浅灰石英砖 2.8厚益胶泥 3.综合考虑伸缩缝、胀缝、石材六面防护处理 4.其他满足招标文件、设计图纸及相关技术规范要求 | m2 | 422.01 | 138.18 | 58313.34
132 | 050201003027 | 铺装做法 | 1.300x300x20厚星空浅灰石英砖 2.8厚益胶泥 3.综合考虑铺贴方式、伸缩缝、胀缝、石材六面防护处理 4.其他满足招标文件、设计图纸及相关技术规范要求 | m2 | 243.14 | 158.88 | 38630.08
133 | 050201003028 | 铺装做法 | 1.100*300*20厚芝麻白石英砖 2.8厚益胶泥 3.综合考虑铺贴方式、伸缩缝、胀缝、石材六面防护处理 4.其他满足招标文件、设计图纸及相关技术规范要求 | m2 | 6.72 | 162.91 | 1094.76
本页小计 | [6 empty] | 218395.25
E.1 分部分项工程项目清单计价表
工程名称：国际演艺中心建设工程装修装饰工程Ⅰ标段-园建工程 |  |  | 标段：国际演艺中心建设工程装修装饰工程Ⅰ标段 |  |  | 第 27 页 共 41 页
序号 | 项目编码 | 项目名称 | 项目特征描述 | 计量单位 | 工程量 | 金额（元）
[6 empty] | 综合单价 | 合价 | 其中：材料暂估合价
134 | 050201003029 | 铺装做法 | 1.100*300*20厚星空深灰石英砖 2.8厚益胶泥 3.综合考虑铺贴方式、伸缩缝、胀缝、石材六面防护处理 4.其他满足招标文件、设计图纸及相关技术规范要求 | m2 | 64.64 | 165.27 | 10683.05
135 | 050201003030 | 铺装做法 | 1.900x300x20厚星空浅灰石英砖 2.8厚益胶泥 3.综合考虑铺贴方式、伸缩缝、胀缝、石材六面防护处理 4.其他满足招标文件、设计图纸及相关技术规范要求 | m2 | 353.34 | 147.8 | 52223.65
136 | 011101006005 | 平面砂浆找平层 | 1.50厚C20细石混凝土找平(内配双向螺纹钢φ6@200钢筋网) 2.其他满足招标文件、设计图纸及相关技术规范要求 | m2 | 1093.29 | 46.27 | 50586.53
137 | 040103002001 | 一般回填方 | 1.XPS挤塑板回填 2.其他满足招标文件、设计图纸及相关技术规范要求 | m3 | 546.65 | 226.41 | 123767.03
|  | 排水沟 |  |  |  |  | 219716.14
138 | 040201022005 | 5厚不锈钢线性沟 | 1.5厚不锈钢线性沟，排水盖板 2.30x30x3厚不锈钢方通横撑@300 3.其他:满足招标文件、施工图及相关技术规范要求 | m | 266.41 | 245.22 | 65329.06
139 | 011108004001 | 水泥砂浆结合层 | 1.20厚聚合物水泥砂浆结合层，纵坡≥0.5% 2.其他满足招标文件、设计图纸及相关技术规范要求 | m2 | 187.96 | 34.66 | 6514.69
140 | 040305004001 | 砖砌体 | 1.MU15,M7.5砂浆砌体 2.其他:满足招标文件、施工图及相关技术规范要求 | m3 | 23.58 | 1276.53 | 30100.58
141 | 010501001009 | 垫层 | 1.100厚C20混凝土 2.其他:满足招标文件、施工图及相关技术规范要求 | m3 | 15.64 | 672.01 | 10510.24
142 | 010501001010 | 垫层 | 1.预制100厚C25混凝土，Φ10@150双层双向 2.其他:满足招标文件、施工图及相关技术规范要求 | m3 | 3.86 | 682.61 | 2634.87
本页小计 | [6 empty] | 352349.7
E.1 分部分项工程项目清单计价表
工程名称：国际演艺中心建设工程装修装饰工程Ⅰ标段-园建工程 |  |  | 标段：国际演艺中心建设工程装修装饰工程Ⅰ标段 |  |  | 第 28 页 共 41 页
序号 | 项目编码 | 项目名称 | 项目特征描述 | 计量单位 | 工程量 | 金额（元）
[6 empty] | 综合单价 | 合价 | 其中：材料暂估合价
143 | 010506025002 | 预埋铁件 | 1.30x30x3厚不锈钢方通横撑@300等 2.50x40x5不锈钢角钢 3.L50X40X5厚不锈钢外框支架，与预埋钢筋焊接 4.预埋L=100，φ6钢筋@300 5.其余尺寸综合考虑 6.其他满足招标文件、设计图纸及相关技术规范要求 | t | 2.089 | 12065.4 | 25204.62
144 | 040201022006 | 吧台处内侧截水沟盖板 | 1.盖板(5mm厚#304弧形不锈钢，20x20x5mm厚#304不锈钢@300，2mm厚不锈钢钢丝网，孔目10，3mm厚#304不锈钢通长 2.5厚#304不锈钢收水槽，通长 3.其他满足招标文件、设计图纸及相关技术规范要求 | m | 25.76 | 824.61 | 21241.95
145 | 040201022007 | 幕墙边截水沟 | 1.5厚不锈钢篦子 2.其他满足招标文件、设计图纸及相关技术规范要求 | m | 9.45 | 245.22 | 2317.33
146 | 010506025003 | 预埋铁件 | 1.3厚不锈钢通长 2.10厚不锈钢排水槽 3.5厚50x50不锈钢方通横向支撑@600 4.其他满足招标文件、设计图纸及相关技术规范要求 | t | 4.63 | 12065.4 | 55862.8
|  | 吧台 |  |  |  |  | 278232.66
147 | 010401001002 | 砖基础 | 1.mu15灰砂砖，m7.5砂浆砌体 2.其他满足招标文件、设计图纸及相关技术规范要求 | m3 | 29.48 | 895.49 | 26399.05
148 | 010506001005 | 现浇混凝土基础及联系梁钢筋 | 1.现浇构件箍筋制安 Φ6,HPB300钢筋 2.包含连接费用(绑扎、电渣压力焊、闪光对焊、焊接、各类型套筒接头、冷挤压接头、机械连接等) 3.其他:满足招标文件、施工图及相关技术规范要求 | t | 6.759 | 6467.33 | 43712.68
149 | 010506001006 | 现浇混凝土基础及联系梁钢筋 | 1.现浇构件钢筋制安 Φ8~12mm ,HRB400级钢筋(带E及非带E钢筋) 2.包含连接费用(绑扎、电渣压力焊、闪光对焊、焊接、各类型套筒接头、冷挤压接头、机械连接等) 3.其他:满足招标文件、施工图及相关技术规范要求 | t | 23.047 | 5779.6 | 133202.44
本页小计 | [6 empty] | 307940.87
E.1 分部分项工程项目清单计价表
工程名称：国际演艺中心建设工程装修装饰工程Ⅰ标段-园建工程 |  |  | 标段：国际演艺中心建设工程装修装饰工程Ⅰ标段 |  |  | 第 29 页 共 41 页
序号 | 项目编码 | 项目名称 | 项目特征描述 | 计量单位 | 工程量 | 金额（元）
[6 empty] | 综合单价 | 合价 | 其中：材料暂估合价
150 | 040202009001 | 卵石 | 1.50厚φ20-30黑色鹅卵石 2.其他满足招标文件、设计图纸及相关技术规范要求 | m2 | 3.86 | 47.37 | 182.85
151 | 010506025004 | 预埋铁件 | 1.150x150x8厚钢板 2.4φ12锚筋 3.其他满足招标文件、设计图纸及相关技术规范要求 | t | 3.866 | 12065.4 | 46644.84
152 | 011101B001013 | 吧台 | 1.台面:40厚暖灰色无机水磨石，弧形定制 2.横撑:100x100x5厚镀锌方通，通长，竖撑:100x100x5厚镀锌方通@700； 3.30x30x3厚L型镀锌角钢 4.3厚304#造型板，原色喷砂饰面，按型弯制 5.辅材、样式综合考虑 6.其他满足招标文件、设计图纸及相关技术规范要求 | m2 | 17.37 | 1378.43 | 23943.33
153 | 010502001004 | 独立基础 | 1.过水孔100x100@5000 2.100厚C25钢筋混凝土,φ10@150双层双向 3.其他满足招标文件、设计图纸及相关技术规范要求 | m3 | 6.79 | 610.82 | 4147.47
|  | 花岗岩整石挡墙 |  |  |  |  | 256726.69
154 | 040303015004 | PC混凝土预制挡墙 | 1.灰色(铂金灰)超高性能PC混凝土预制挡墙 2.颜色、尺寸、异形安装、开模费用等综合考虑 3.其他:满足招标文件、施工图及相关技术规范要求 | m3 | 15.02 | 5826.1 | 87508.02
155 | 011101006006 | 平面砂浆找平层 | 1.10厚M15聚合物水泥砂浆找平层 2.5.0厚聚合物水泥防水砂浆 3.1.5mm厚聚合物水泥防水涂料 4.15厚聚合物水泥砂浆 5.其他:满足招标文件、施工图及相关技术规范要求 | m2 | 77.42 | 120.33 | 9315.95
156 | 010501001011 | 垫层 | 1.混凝土强度等级:C20 2.其他:满足招标文件、施工图及相关技术规范要求 | m3 | 8.22 | 535.03 | 4397.95
157 | 010502002006 | 带形基础 | 1.混凝土强度等级:C30 2.其他:满足招标文件、施工图及相关技术规范要求 | m3 | 58.07 | 602.68 | 34997.63
本页小计 | [6 empty] | 211138.04
E.1 分部分项工程项目清单计价表
工程名称：国际演艺中心建设工程装修装饰工程Ⅰ标段-园建工程 |  |  | 标段：国际演艺中心建设工程装修装饰工程Ⅰ标段 |  |  | 第 30 页 共 41 页
序号 | 项目编码 | 项目名称 | 项目特征描述 | 计量单位 | 工程量 | 金额（元）
[6 empty] | 综合单价 | 合价 | 其中：材料暂估合价
158 | 010506001007 | 现浇混凝土基础及联系梁钢筋 | 1.现浇构件钢筋制安 Φ10~12mm ,HRB400级钢筋(带E及非带E钢筋) 2.包含连接费用(绑扎、电渣压力焊、闪光对焊、焊接、各类型套筒接头、冷挤压接头、机械连接等) 3.其他:满足招标文件、施工图及相关技术规范要求 | t | 12.541 | 5766.36 | 72315.92
159 | 010506001008 | 现浇混凝土基础及联系梁钢筋 | 1.现浇构件箍筋制安 Φ6,HPB300钢筋 2.包含连接费用(绑扎、电渣压力焊、闪光对焊、焊接、各类型套筒接头、冷挤压接头、机械连接等) 3.其他:满足招标文件、施工图及相关技术规范要求 | t | 3.086 | 6467.33 | 19958.18
160 | 010506025005 | 预埋铁件 | 1.M8不锈钢背栓,@900，每块石材至少2个安装点 2.5厚304不锈钢肋板，@900 3.5厚304不锈钢结构板，转弧处异形加工，与预埋件满焊 4.100x8厚#304不锈钢板，通长 5.2φ8锚筋@500，L=80 6.其余尺寸综合考虑 7.其他满足招标文件、设计图纸及相关技术规范要求 | t | 2.34 | 12065.4 | 28233.04
|  | 花池 |  |  |  |  | 55653.19
161 | 060302004002 | 无纺布 | 1.无纺布200g/m2 2.其他满足招标文件、设计图纸及相关技术规范要求 | m2 | 165.44 | 6.55 | 1083.63
162 | 040103001001 | 回填方 | 1.XPS挤塑板回填 2.其他满足招标文件、设计图纸及相关技术规范要求 | m3 | 82.72 | 226.41 | 18728.64
163 | 010201B002003 | 疏水层 | 1.100厚碎石疏水层 2.其他满足招标文件、设计图纸及相关技术规范要求 | m2 | 165.44 | 216.64 | 35840.92
|  | 台阶 |  |  |  |  | 72354.9
164 | 010506015001 | 现浇混凝土台阶钢筋 | 1.现浇构件钢筋制安 Φ8-10mm ,HRB400级钢筋(带E及非带E钢筋) 2.包含连接费用(绑扎、电渣压力焊、闪光对焊、焊接、各类型套筒接头、冷挤压接头、机械连接等) 3.其他:满足招标文件、施工图及相关技术规范要求 | t | 1.813 | 5891.01 | 10680.4
本页小计 | [6 empty] | 186840.73
E.1 分部分项工程项目清单计价表
工程名称：国际演艺中心建设工程装修装饰工程Ⅰ标段-园建工程 |  |  | 标段：国际演艺中心建设工程装修装饰工程Ⅰ标段 |  |  | 第 31 页 共 41 页
序号 | 项目编码 | 项目名称 | 项目特征描述 | 计量单位 | 工程量 | 金额（元）
[6 empty] | 综合单价 | 合价 | 其中：材料暂估合价
165 | 010506015002 | 现浇混凝土台阶钢筋 | 1.现浇构件箍筋制安 Φ6,HPB300钢筋 2.包含连接费用(绑扎、电渣压力焊、闪光对焊、焊接、各类型套筒接头、冷挤压接头、机械连接等) 3.其他:满足招标文件、施工图及相关技术规范要求 | t | 0.126 | 6467.33 | 814.88
166 | 011107002013 | 台阶 | 1.1200x400/490x150厚中灰色pc混凝土预制台阶，异形定制 2.20厚1:2.5水泥砂浆 3.颜色、尺寸、异形材料开模、加工费用、安装等综合考虑 4.其他满足招标文件、设计图纸及相关技术规范要求 | m2 | 35.37 | 894.08 | 31623.61
167 | 010502002007 | 带形基础 | 1.混凝土种类:商品混凝土 2.混凝土强度等级:C30 3.其它:详见招标图、招标文件及有关技术规范要求 | m3 | 48.51 | 602.68 | 29236.01
|  | 其他 |  |  |  |  | 2092.39
168 | 011503002004 | 1.5m高护栏 | 1.-60x10厚镀锌钢板，L=1550,深灰色烤漆饰面 2.-60x10厚镀锌钢板立柱，L=980,深灰色烤漆饰面 3.-60x10厚镀锌钢板立柱，L=1100,深灰色烤漆饰面 4.不锈钢六角头螺栓，M8x60 5.120x120x10厚镀锌钢板，深灰色烤漆饰面 6.4M10化学螺栓 7.包含成品不锈钢挂锁等配件 8.其他满足招标文件、设计图纸及相关技术规范要求 | m | 5.63 | 371.65 | 2092.39
|  | 原位标准示范段 |  |  |  |  | 57991.52
|  | 4F原位标准示范段 |  |  |  |  | 23607.01
本页小计 | [6 empty] | 63766.89
E.1 分部分项工程项目清单计价表
工程名称：国际演艺中心建设工程装修装饰工程Ⅰ标段-园建工程 |  |  | 标段：国际演艺中心建设工程装修装饰工程Ⅰ标段 |  |  | 第 32 页 共 41 页
序号 | 项目编码 | 项目名称 | 项目特征描述 | 计量单位 | 工程量 | 金额（元）
[6 empty] | 综合单价 | 合价 | 其中：材料暂估合价
169 | 050201003031 | 4-1地面弧形铺装 | 1.本清单综合考虑原位标准示范段多次安拆费及材料费 2.100*300*20厚芝麻白石英砖、100*300*20厚星空深灰石英，工字铺、300x300x20厚星空浅灰石英，工字铺 3.8厚益胶泥 4.50厚C20细石混凝土找平(内配双向螺纹钢φ6@200钢筋网) 5.XPS挤塑板回填 6.综合考虑伸缩缝、胀缝、石材六面防护处理、异形及铺装工艺等 7.其他满足招标文件、设计图纸及相关技术规范要求 | m2 | 6.25 | 407.7 | 2548.13
170 | 011101B001014 | 4-2吧台立面 | 1.本清单综合考虑原位标准示范段多次安拆费及材料费 2.台面:40厚暖灰色无机水磨石，弧形定制 3.横撑:100x100x5厚镀锌方通，通长，竖撑:100x100x5厚镀锌方通@700； 4.30x30x3厚L型镀锌角钢 5.3厚304#造型板，原色喷砂饰面，按型弯制 6.辅材、样式综合考虑 7.其他满足招标文件、设计图纸及相关技术规范要求 | m2 | 2.64 | 1377.21 | 3635.83
171 | 010506025006 | 4-2吧台立面（预埋铁件) | 1.本清单综合考虑原位标准示范段多次安拆费及材料费 2.150x150x8厚钢板 3.4φ12锚筋 4.其他满足招标文件、设计图纸及相关技术规范要求 | t | 0.001 | 12065.4 | 12.07
172 | 040303015005 | 4-3花池挡墙 | 1.本清单综合考虑原位标准示范段多次安拆费及材料费 2.新西兰灰喷砂面花岗岩挡墙，异形定制 3.颜色、尺寸、异形安装综合考虑 4.其他:满足招标文件、施工图及相关技术规范要求 | m3 | 0.35 | 8362.83 | 2926.99
本页小计 | [6 empty] | 9123.02
E.1 分部分项工程项目清单计价表
工程名称：国际演艺中心建设工程装修装饰工程Ⅰ标段-园建工程 |  |  | 标段：国际演艺中心建设工程装修装饰工程Ⅰ标段 |  |  | 第 33 页 共 41 页
序号 | 项目编码 | 项目名称 | 项目特征描述 | 计量单位 | 工程量 | 金额（元）
[6 empty] | 综合单价 | 合价 | 其中：材料暂估合价
173 | 011101006007 | 平面砂浆找平层 | 1.本清单综合考虑原位标准示范段多次安拆费及材料费 2.10厚M15聚合物水泥砂浆找平层 3.5.0厚聚合物水泥防水砂浆 4.1.5mm厚聚合物水泥防水涂料 5.15厚聚合物水泥砂浆 6.其他:满足招标文件、施工图及相关技术规范要求 | m2 | 3.66 | 125.63 | 459.81
174 | 010501001012 | 4-3花池挡墙 | 1.本清单综合考虑原位标准示范段多次安拆费及材料费 2.混凝土强度等级:C20 3.其他:满足招标文件、施工图及相关技术规范要求 | m3 | 0.4 | 506.16 | 202.46
175 | 010501001013 | 4-3花池挡墙 | 1.本清单综合考虑原位标准示范段多次安拆费及材料费 2.混凝土强度等级:C30 3.其他:满足招标文件、施工图及相关技术规范要求 | m3 | 1.7 | 577.14 | 981.14
176 | 010506001009 | 4-3花池挡墙 | 1.本清单综合考虑原位标准示范段多次安拆费及材料费 2.现浇构件钢筋制安 Φ10~12mm ,HRB400级钢筋(带E及非带E钢筋) 3.包含连接费用(绑扎、电渣压力焊、闪光对焊、焊接、各类型套筒接头、冷挤压接头、机械连接等) 4.其他:满足招标文件、施工图及相关技术规范要求 | t | 0.1 | 5647.24 | 564.72
177 | 010506001010 | 4-3花池挡墙 | 1.本清单综合考虑原位标准示范段多次安拆费及材料费 2.现浇构件箍筋制安 Φ6,HPB300钢筋 3.包含连接费用(绑扎、电渣压力焊、闪光对焊、焊接、各类型套筒接头、冷挤压接头、机械连接等) 4.其他:满足招标文件、施工图及相关技术规范要求 | t | 0.29 | 6467.33 | 1875.53
本页小计 | [6 empty] | 4083.66
E.1 分部分项工程项目清单计价表
工程名称：国际演艺中心建设工程装修装饰工程Ⅰ标段-园建工程 |  |  | 标段：国际演艺中心建设工程装修装饰工程Ⅰ标段 |  |  | 第 34 页 共 41 页
序号 | 项目编码 | 项目名称 | 项目特征描述 | 计量单位 | 工程量 | 金额（元）
[6 empty] | 综合单价 | 合价 | 其中：材料暂估合价
178 | 010506015003 | 4-3台阶 | 1.本清单综合考虑原位标准示范段多次安拆费及材料费 2.现浇构件钢筋制安 Φ8~10mm ,HRB400级钢筋(带E及非带E钢筋) 3.包含连接费用(绑扎、电渣压力焊、闪光对焊、焊接、各类型套筒接头、冷挤压接头、机械连接等) 4.其他:满足招标文件、施工图及相关技术规范要求 | t | 0.002 | 5891.95 | 11.78
179 | 010506001011 | 4-3台阶 | 1.本清单综合考虑原位标准示范段多次安拆费及材料费 2.现浇构件箍筋制安 Φ6,HPB300钢筋 3.包含连接费用(绑扎、电渣压力焊、闪光对焊、焊接、各类型套筒接头、冷挤压接头、机械连接等) 4.其他:满足招标文件、施工图及相关技术规范要求 | t | 0.001 | 6467.33 | 6.47
180 | 011107002014 | 4-3台阶 | 1.本清单综合考虑原位标准示范段多次安拆费及材料费 2.1200x400/490x150厚新西兰灰喷砂面花岗岩台阶，异形定制 3.20厚1:2.5水泥砂浆 4.综合考虑铺贴方式、石材六面防护处理 5.其他满足招标文件、设计图纸及相关技术规范要求 | m2 | 2.5 | 3394.05 | 8485.13
181 | 010502032002 | 4-3台阶 | 1.本清单综合考虑原位标准示范段多次安拆费及材料费 2.混凝土种类:商品混凝土 3.混凝土强度等级:C30 4.其它:详见招标图、招标文件及有关技术规范要求 | m2 | 2.5 | 758.78 | 1896.95
|  | 1F原位标准示范段-1 |  |  |  |  | 22853.5
本页小计 | [6 empty] | 10400.33
E.1 分部分项工程项目清单计价表
工程名称：国际演艺中心建设工程装修装饰工程Ⅰ标段-园建工程 |  |  | 标段：国际演艺中心建设工程装修装饰工程Ⅰ标段 |  |  | 第 35 页 共 41 页
序号 | 项目编码 | 项目名称 | 项目特征描述 | 计量单位 | 工程量 | 金额（元）
[6 empty] | 综合单价 | 合价 | 其中：材料暂估合价
182 | 050201003032 | 1-1弧形台阶处花岗岩铺装做法 | 1.本清单综合考虑原位标准示范段多次安拆费及材料费 2.1450x550/530/200x50厚铂金灰荔枝面花岗岩，混合工字铺 3.10厚益胶泥 4.C20细石混凝土，最薄处不少于30mm 5.100厚C20混凝土垫层 6.150厚水泥稳定级配碎石垫层 7.素土夯实(密实度≥93%) 8.综合考虑伸缩缝、胀缝、石材六面防护处理、异形及铺装工艺等 9.其他满足招标文件、设计图纸及相关技术规范要求 | m2 | 4.59 | 1481.98 | 6802.29
183 | 020510004012 | 1-3坐凳台阶 | 1.本清单综合考虑原位标准示范段多次安拆费及材料费 2.面层:Lx100x30厚竹木，留缝3mm；侧面:Lx100x18厚浅棕色竹木 3.竹木:50x3厚热镀锌方钢管龙骨 4.C20混凝土垫层 5.150厚C20混凝土垫层 6.素土夯实(密实度≥93%) 7.尺寸、异形综合考虑 8.其它:详见招标图、招标文件及有关技术规范要求 | m2 | 1.09 | 3705.53 | 4039.03
184 | 011107002015 | 1-3坐凳台阶 | 1.本清单综合考虑原位标准示范段多次安拆费及材料费 2.Lx150/80x20厚铂金灰荔枝面花岗岩花岗岩 3.其它:详见招标图、招标文件及有关技术规范要求 | m2 | 1.66 | 591.97 | 982.67
185 | 020510004013 | 1-3坐凳台阶 | 1.本清单综合考虑原位标准示范段多次安拆费及材料费 2.面层:Lx100x30厚竹木，留缝3mm；侧面:Lx100x18厚浅棕色竹木 3.竹木:50x3厚热镀锌方钢管龙骨 4.C20混凝土垫层 5.150厚C20混凝土垫层 6.素土夯实(密实度≥93%) 7.尺寸、异形综合考虑 8.其它:详见招标图、招标文件及有关技术规范要求 | m2 | 2 | 1079.8 | 2159.6
本页小计 | [6 empty] | 13983.59
E.1 分部分项工程项目清单计价表
工程名称：国际演艺中心建设工程装修装饰工程Ⅰ标段-园建工程 |  |  | 标段：国际演艺中心建设工程装修装饰工程Ⅰ标段 |  |  | 第 36 页 共 41 页
序号 | 项目编码 | 项目名称 | 项目特征描述 | 计量单位 | 工程量 | 金额（元）
[6 empty] | 综合单价 | 合价 | 其中：材料暂估合价
186 | 050201006001 | 1-4地面弧形铺装 | 1.本清单综合考虑原位标准示范段多次安拆费及材料费 2.900x600x20厚芝麻黑石英砖,分割条 3.8厚益胶泥 4.综合考虑伸缩缝、胀缝、石材六面防护处理、异形及铺装工艺等 5.其他满足招标文件、设计图纸及相关技术规范要求 | m2 | 3.9 | 132.18 | 515.5
187 | 011101006008 | 1-4地面弧形铺装 | 1.本清单综合考虑原位标准示范段多次安拆费及材料费 2.C20细石混凝土找平，最薄处30厚 3.其他满足招标文件、设计图纸及相关技术规范要求 | m2 | 7.8 | 32.61 | 254.36
188 | 010501002001 | 1-4地面弧形铺装 | 1.本清单综合考虑原位标准示范段多次安拆费及材料费 2.100厚C20混凝土垫层 3.综合考虑伸缩缝、胀缝处理 4.其他满足招标文件、设计图纸及相关技术规范要求 | m3 | 0.78 | 628.47 | 490.21
189 | 010201010001 | 1-4地面弧形铺装 | 1.本清单综合考虑原位标准示范段多次安拆费及材料费 2.150厚5%水泥稳定级配碎石垫层 3.素土夯实，回填方式、夯实系数综合考虑 4.综合考虑伸缩缝、胀缝处理 5.其他满足招标文件、设计图纸及相关技术规范要求 | m3 | 1.17 | 766.87 | 897.24
190 | 011101006009 | 1-5花池挡墙 | 1.本清单综合考虑原位标准示范段多次安拆费及材料费 2.30厚1:3干硬性水泥砂浆 3.其他:满足招标文件、施工图及相关技术规范要求 | m2 | 4.08 | 23.45 | 95.68
191 | 011101006010 | 1-5花池挡墙 | 1.本清单综合考虑原位标准示范段多次安拆费及材料费 2.10厚M15聚合物水泥砂浆找平层 3.5.0厚聚合物水泥防水砂浆 4.1.5mm厚聚合物水泥防水涂料 5.15厚聚合物水泥砂浆 6.其他:满足招标文件、施工图及相关技术规范要求 | m2 | 4.08 | 115.07 | 469.49
本页小计 | [6 empty] | 2722.48
E.1 分部分项工程项目清单计价表
工程名称：国际演艺中心建设工程装修装饰工程Ⅰ标段-园建工程 |  |  | 标段：国际演艺中心建设工程装修装饰工程Ⅰ标段 |  |  | 第 37 页 共 41 页
序号 | 项目编码 | 项目名称 | 项目特征描述 | 计量单位 | 工程量 | 金额（元）
[6 empty] | 综合单价 | 合价 | 其中：材料暂估合价
192 | 010501001014 | 1-5花池挡墙 | 1.本清单综合考虑原位标准示范段多次安拆费及材料费 2.混凝土强度等级:C20 3.其他:满足招标文件、施工图及相关技术规范要求 | m3 | 0.3 | 535.03 | 160.51
193 | 040303015006 | 1-5花池挡墙 | 1.本清单综合考虑原位标准示范段多次安拆费及材料费 2.铂金灰荔枝面花岗岩整石，异形定制 3.颜色、尺寸、异形安装综合考虑 4.其他:满足招标文件、施工图及相关技术规范要求 | m3 | 0.39 | 8362.83 | 3261.5
194 | 010502002008 | 1-5花池挡墙 | 1.本清单综合考虑原位标准示范段多次安拆费及材料费 2.混凝土强度等级:C30 3.其他:满足招标文件、施工图及相关技术规范要求 | m3 | 4.49 | 602.68 | 2706.03
195 | 010506001012 | 1-5花池挡墙 | 1.本清单综合考虑原位标准示范段多次安拆费及材料费 2.现浇构件钢筋制安 Φ10~12mm ,HRB400级钢筋(带E及非带E钢筋) 3.包含连接费用(绑扎、电渣压力焊、闪光对焊、焊接、各类型套筒接头、冷挤压接头、机械连接等) 4.其他:满足招标文件、施工图及相关技术规范要求 | t | 0.002 | 5718.54 | 11.44
196 | 010506001013 | 1-5花池挡墙 | 1.本清单综合考虑原位标准示范段多次安拆费及材料费 2.现浇构件箍筋制安 Φ6,HPB300钢筋 3.包含连接费用(绑扎、电渣压力焊、闪光对焊、焊接、各类型套筒接头、冷挤压接头、机械连接等) 4.其他:满足招标文件、施工图及相关技术规范要求 | t | 0.001 | 6467.33 | 6.47
197 | 080101010003 | 1-5花池挡墙 | 1.本清单综合考虑原位标准示范段多次安拆费及材料费 2.素土夯实，压实度≥93% 3.其它:详见招标图、招标文件及有关技术规范要求 | m2 | 4.49 | 0.33 | 1.48
|  | 1F原位标准示范段-2 |  |  |  |  | 8847.58
本页小计 | [6 empty] | 6147.43
E.1 分部分项工程项目清单计价表
工程名称：国际演艺中心建设工程装修装饰工程Ⅰ标段-园建工程 |  |  | 标段：国际演艺中心建设工程装修装饰工程Ⅰ标段 |  |  | 第 38 页 共 41 页
序号 | 项目编码 | 项目名称 | 项目特征描述 | 计量单位 | 工程量 | 金额（元）
[6 empty] | 综合单价 | 合价 | 其中：材料暂估合价
198 | 050201003033 | 2-1地面铺装 | 1.本清单综合考虑原位标准示范段多次安拆费及材料费 2.无色透明密封(双丙聚氨酯密封处理固体份≥40%，水性进口固化剂0.2~0.25KG/m2 3.50厚5mm粒径C25天然骨料彩色强固透水砼面层，喷漆两遍彩色真石漆、喷砂 4.200厚φ10-20 C25透水砼素色层(抗压强度30MP) 5.30厚中砂结合层 6.250厚级配碎石垫层 7.素土夯实，夯实密度≥95% 8.综合考虑伸缩缝、胀缝处理 9.其他满足招标文件、设计图纸及相关技术规范要求 | m2 | 6.25 | 368.99 | 2306.19
199 | 040901009003 | 2-1地面铺装 | 1.本清单综合考虑原位标准示范段多次安拆费及材料费 2.60/80x8厚#304不锈钢钢板,通长 3.30x30x3厚不锈钢角钢@400,L=80 4.M6膨胀螺栓固定,@400 5.详见节点YS-02.1/7 6.其他满足招标文件、设计图纸及相关技术规范要求 | t | 0.168 | 12065.4 | 2026.99
200 | 040303015007 | 2-2花池挡墙 | 1.本清单综合考虑原位标准示范段多次安拆费及材料费 2.灰色(铂金灰)PC混凝土预制挡墙 3.颜色、尺寸、异形安装综合考虑 4.其他:满足招标文件、施工图及相关技术规范要求 | m3 | 0.35 | 5826.1 | 2039.14
201 | 011101006011 | 平面砂浆找平层 | 1.本清单综合考虑原位标准示范段多次安拆费及材料费 2.30厚1:3干硬性水泥砂浆 3.其他:满足招标文件、施工图及相关技术规范要求 | m2 | 3.66 | 23.35 | 85.46
202 | 011101006012 | 平面砂浆找平层 | 1.本清单综合考虑原位标准示范段多次安拆费及材料费 2.10厚M15聚合物水泥砂浆找平层 3.5.0厚聚合物水泥防水砂浆 4.1.5mm厚聚合物水泥防水涂料 5.15厚聚合物水泥砂浆 6.其他:满足招标文件、施工图及相关技术规范要求 | m2 | 3.66 | 125.63 | 459.81
本页小计 | [6 empty] | 6917.59
E.1 分部分项工程项目清单计价表
工程名称：国际演艺中心建设工程装修装饰工程Ⅰ标段-园建工程 |  |  | 标段：国际演艺中心建设工程装修装饰工程Ⅰ标段 |  |  | 第 39 页 共 41 页
序号 | 项目编码 | 项目名称 | 项目特征描述 | 计量单位 | 工程量 | 金额（元）
[6 empty] | 综合单价 | 合价 | 其中：材料暂估合价
203 | 010501001015 | 垫层 | 1.本清单综合考虑原位标准示范段多次安拆费及材料费 2.混凝土强度等级:C20 3.其他:满足招标文件、施工图及相关技术规范要求 | m3 | 0.4 | 535.03 | 214.01
204 | 010502002009 | 带形基础 | 1.本清单综合考虑原位标准示范段多次安拆费及材料费 2.混凝土强度等级:C30 3.其他:满足招标文件、施工图及相关技术规范要求 | m3 | 1.7 | 602.68 | 1024.56
205 | 010506001014 | 2-2花池挡墙 | 1.本清单综合考虑原位标准示范段多次安拆费及材料费 2.现浇构件钢筋制安 Φ10~12mm ,HRB400级钢筋(带E及非带E钢筋) 3.包含连接费用(绑扎、电渣压力焊、闪光对焊、焊接、各类型套筒接头、冷挤压接头、机械连接等) 4.其他:满足招标文件、施工图及相关技术规范要求 | t | 0.002 | 5718.54 | 11.44
206 | 010515001001 | 2-2花池挡墙 | 1.本清单综合考虑原位标准示范段多次安拆费及材料费 2.现浇构件箍筋制安 Φ6,HPB300钢筋 3.包含连接费用(绑扎、电渣压力焊、闪光对焊、焊接、各类型套筒接头、冷挤压接头、机械连接等) 4.其他:满足招标文件、施工图及相关技术规范要求 | t | 0.001 | 6467.33 | 6.47
207 | 080101010004 | 2-2花池挡墙 | 1.本清单综合考虑原位标准示范段多次安拆费及材料费 2.素土夯实，压实度≥93% 3.其它:详见招标图、招标文件及有关技术规范要求 | m2 | 4.02 | 0.33 | 1.33
208 | 040201022008 | 2-3线性截水沟 | 1.本清单综合考虑原位标准示范段多次安拆费及材料费 2.镂空不锈钢条篦子30mm宽*3mm厚 3.预埋件:L50X45X5厚不锈钢外框支架，预埋L=100,φ6钢筋@300 4.20厚聚合物水泥砂浆结合层 5.100厚C20混凝土 6.素土夯实，压实度≥93% 7.其他满足招标文件、设计图纸及相关技术规范要求 | m | 1.3 | 517.06 | 672.18
本页小计 | [6 empty] | 1929.99
E.1 分部分项工程项目清单计价表
工程名称：国际演艺中心建设工程装修装饰工程Ⅰ标段-园建工程 |  |  | 标段：国际演艺中心建设工程装修装饰工程Ⅰ标段 |  |  | 第 40 页 共 41 页
序号 | 项目编码 | 项目名称 | 项目特征描述 | 计量单位 | 工程量 | 金额（元）
[6 empty] | 综合单价 | 合价 | 其中：材料暂估合价
|  | 1F原位标准示范段-3 |  |  |  |  | 2683.43
209 | 011503001008 | 3-1高扶手栏杆 | 1.本清单综合考虑原位标准示范段多次安拆费及材料费 2.顶部:φ40x3厚喷砂不锈钢扶手 3.中间:40x10厚喷砂不锈钢立柱，防拆螺丝固定三块钢板(非人视面)，970x50x10厚喷砂不锈钢板，前后各一块 4.底部:60x30x10mm高304法兰装饰盖，3mm厚 5.预埋件:100x50x10厚钢板，4φ8锚筋L=80 6.其它:详见招标图、招标文件及有关技术规范要求 | m | 2.5 | 360.27 | 900.68
210 | 011503001009 | 3-2矮栏杆扶手 | 1.本清单综合考虑原位标准示范段多次安拆费及材料费 2.顶部:φ40x3厚喷砂不锈钢扶手 3.中间:40x10厚喷砂不锈钢立柱，防拆螺丝固定三块钢板(非人视面)，970x50x10厚喷砂不锈钢板，前后各一块 4.底部:60x30x10mm高304法兰装饰盖，3mm厚 5.预埋件:100x50x10厚钢板，4φ8锚筋L=80 6.其它:详见招标图、招标文件及有关技术规范要求 | m | 2.8 | 492.96 | 1380.29
211 | 050201006002 | 3-2不锈钢盲道 | 1.本清单综合考虑原位标准示范段多次安拆费及材料费 2.600x900x20厚星河浅灰仿石盲道砖，工字按弧铺 3.8厚益胶泥 4.综合考虑伸缩缝、胀缝、石材六面防护处理、异形及铺装工艺等 5.其他满足招标文件、设计图纸及相关技术规范要求 | m2 | 1.35 | 183.29 | 247.44
212 | 011101006013 | 3-2不锈钢盲道 | 1.本清单综合考虑原位标准示范段多次安拆费及材料费 2.C20细石混凝土找平，最薄处30厚 3.其他满足招标文件、设计图纸及相关技术规范要求 | m2 | 1.35 | 32.61 | 44.02
本页小计 | [6 empty] | 2572.43
E.1 分部分项工程项目清单计价表
工程名称：国际演艺中心建设工程装修装饰工程Ⅰ标段-园建工程 |  |  | 标段：国际演艺中心建设工程装修装饰工程Ⅰ标段 |  |  | 第 41 页 共 41 页
序号 | 项目编码 | 项目名称 | 项目特征描述 | 计量单位 | 工程量 | 金额（元）
[6 empty] | 综合单价 | 合价 | 其中：材料暂估合价
213 | 010501001016 | 3-2不锈钢盲道 | 1.本清单综合考虑原位标准示范段多次安拆费及材料费 2.100厚C20混凝土垫层 3.综合考虑伸缩缝、胀缝处理 4.其他满足招标文件、设计图纸及相关技术规范要求 | m3 | 0.14 | 628.47 | 87.99
214 | 080103020004 | 3-2不锈钢盲道 | 1.本清单综合考虑原位标准示范段多次安拆费及材料费 2.150厚5%水泥稳定级配碎石垫层 3.素土夯实，回填方式、夯实系数综合考虑 4.综合考虑伸缩缝、胀缝处理 5.其他满足招标文件、设计图纸及相关技术规范要求 | m2 | 0.2 | 115.05 | 23.01
|  | 模板 |  |  |  |  | 128203.29
215 | 010505018001 | 台阶模板 | 1.模板材质:木模板 2.其他:满足招标文件、施工图及相关技术规范要求 | m2 | 138.77 | 133.72 | 18556.32
216 | 010505002003 | 基础模板 | 1.模板材质:木模板 2.其他:满足招标文件、施工图及相关技术规范要求 | m2 | 641.55 | 53.69 | 34444.82
217 | 010505008001 | 栏板 | 1.模板材质:木模板 2.其他:满足招标文件、施工图及相关技术规范要求 | m2 | 15.48 | 101.78 | 1575.55
218 | 010505001001 | 现浇混凝土垫层 | 1.模板材质:木模板 2.其他:满足招标文件、施工图及相关技术规范要求 | m2 | 68.79 | 53.69 | 3693.34
219 | 010505015001 | 挡土墙模板 | 1.模板材质:木模板 2.其他:满足招标文件、施工图及相关技术规范要求 | m2 | 168.44 | 87.63 | 14760.4
220 | 010505017001 | 电缆沟、地沟模板 | 1.模板材质:木模板 2.其他:满足招标文件、施工图及相关技术规范要求 | m2 | 482.66 | 114.31 | 55172.86
本页小计 | [6 empty] | 128314.29
合计 | [6 empty] | 6046389.59

## E.5 增值税计价表
E.5 增值税计价表
工程名称：国际演艺中心建设工程装修装饰工程Ⅰ标段-园建工程 |  |  | 标段：国际演艺中心建设工程装修装饰工程Ⅰ标段 |  | 第 1 页 共 1 页
序号 | 项目名称 | 计算基础说明 |  | 计算基础 | 税率（%） | 金额（元）
1 | 增值税 | 分部分项工程+措施项目+其他项目-专业工程暂估价 |  | 6186404.83 | 9 | 556776.43
合 计 | [5 empty] | 556776.43