## D.2 单位工程最高投标限价汇总表
D.2 单位工程最高投标限价汇总表
工程名称：国际演艺中心建设工程装修装饰工程Ⅰ标段-梦空间前厅 |  | 标段：国际演艺中心建设工程装修装饰工程Ⅰ标段 |  | 第 1 页 共 1 页
序号 | 汇总内容 |  | 金额 （元） | 其中： 材料暂估价 （元）
1 | 分部分项工程 |  | 3868789.87
1.1 | 梦空间前厅 |  | 3806595.38
1.2 | 原位标准示范段-螺旋楼梯 |  | 62194.49
2 | 措施项目 |  | 776033.43
2.1 | 安全文明施工 |  | 135722.7
2.1.1 | 安全文明施工费（按费率计算） |  | 117686.3
2.1.2 | 安全文明施工费（按清单列项）
2.1.3 | 产业工人职业训练专项经费 |  | 18036.4
2.2 | 其他措施项目费 |  | 640310.73
3 | 其他项目
3.1 | 暂列金额
3.2 | 专业工程暂估价
3.3 | 计日工
3.4 | 总承包服务费
4 | 增值税 |  | 418034.1
合计 |  |  | 5062857.4
注：专业工程暂估价为已含税价格，在计算增值税计算基础时不应包含专业工程暂估价金额。

## E.1 分部分项工程项目清单计价表
E.1 分部分项工程项目清单计价表
工程名称：国际演艺中心建设工程装修装饰工程Ⅰ标段-梦空间前厅 |  |  | 标段：国际演艺中心建设工程装修装饰工程Ⅰ标段 |  |  | 第 1 页 共 10 页
序号 | 项目编码 | 项目名称 | 项目特征描述 | 计量单位 | 工程量 | 金额（元）
[6 empty] | 综合单价 | 合价 | 其中：材料暂估合价
|  | 梦空间前厅 |  |  |  |  | 3806595.38
|  | 地面工程 |  |  |  |  | 372051.46
1 | 011101B001012 | 现浇水磨石楼地面（ST-01/ST-02/ST-03） | 1.10mm水磨石面层(研磨、抛光、保护剂施工)，颜色综合考虑，含10*10铜条（MT-04）,罩面保护及面层结晶处理 2.抗裂抑制膜 3.专项加强抗裂界面层 4.90mm厚抗收缩C30混凝土浇筑(内置配筋φ8@200间层双向) 5.PE隔离膜 6.详见图纸I40-01-03-10/20a及相关节点 7.其它:综合考虑超高降效费、满足招标文件、设计图纸及相关技术规范要求 | m2 | 194.38 | 1170.23 | 227469.31
2 | 011106002003 | 预制水磨石楼地面（ST-11）-旋转楼梯 | 1.20mm预制浅色水磨石(ST-11) 2.10MM厚DTA砂浆粘贴层 3.20MM厚DSM15砂浆结合层,表面撒水泥粉内置配筋%C8@200间层双向 4.8MM厚花纹钢板 5.旋转楼梯钢结构(以结构专业图纸为准) 6.详见图纸I40-01-04-04/07 7.其它:综合考虑超高降效费、满足招标文件、设计图纸及相关技术规范要求 | m2 | 105.43 | 1220.29 | 128655.17
3 | 011102003014 | 瓷砖楼地面（CT-02） | 1.10mm厚灰色防滑地砖（CT-02）,专用勾缝剂勾缝(勾缝剂同砖色) 2.5mm厚DTA砂浆粘贴层 3.20厚DSM20砂浆结合层,表面撒水泥粉 4.65厚LC7.5轻集料混凝土垫层 5.素水泥砂浆结合层一道(内掺建筑胶) 6.其它:综合考虑超高降效费、满足招标文件、设计图纸及相关技术规范要求 | m2 | 24.7 | 219.3 | 5416.71
本页小计 | [6 empty] | 361541.19
E.1 分部分项工程项目清单计价表
工程名称：国际演艺中心建设工程装修装饰工程Ⅰ标段-梦空间前厅 |  |  | 标段：国际演艺中心建设工程装修装饰工程Ⅰ标段 |  |  | 第 2 页 共 10 页
序号 | 项目编码 | 项目名称 | 项目特征描述 | 计量单位 | 工程量 | 金额（元）
[6 empty] | 综合单价 | 合价 | 其中：材料暂估合价
4 | 011108001014 | 地砖与石材过门石（ST-11） | 1.20mm厚预制水磨石过门石（ST-11）,DTG砂浆擦缝,结晶处理,石材表面六面防护涂刷处理 2.10mm厚DTA砂浆粘贴层 3.20mm厚DSM15砂浆结合层,表面撒水泥粉 4.50mm厚LC7.5轻集料混凝土垫层 5.素水泥结合层一道(内掺建筑胶) 6.其它:综合考虑超高降效费、满足招标文件、设计图纸及相关技术规范要求 | m2 | 3.7 | 736.48 | 2724.98
5 | 011502001007 | 止水带 | 1.现浇水磨石止水带(1.5MM镀锌铁皮) 2.详见大样节点I40-01-04-04/04 3.其它:综合考虑超高降效费、满足招标文件、设计图纸及相关技术规范要求 | m | 118.88 | 15.29 | 1817.68
6 | 011502001008 | 石材装饰线 | 1.ST-01/ST-02/ST-03 水磨石 2.部位;内壳体与地面节点 3.详见大样节点I40-01-03-03/05 4.其它:综合考虑超高降效费、满足招标文件、设计图纸及相关技术规范要求 | m | 40.27 | 148.19 | 5967.61
|  | 踢脚线工程 |  |  |  |  | 8085.53
7 | 011105006020 | 金属踢脚线 | 1.40mm高，1.2mm仿铜拉丝不锈钢踢脚线(MT-02)展开63+5+20+35 2.1.5mm热镀锌钢钢板折弯 3.详见大样节点I40-01-03-06/10B 4.综合考虑弧形 5.其它:综合考虑超高降效费、满足招标文件、设计图纸及相关技术规范要求 | m | 94.38 | 85.67 | 8085.53
|  | 天棚工程 |  |  |  |  | 1323952.88
本页小计 | [6 empty] | 18595.8
E.1 分部分项工程项目清单计价表
工程名称：国际演艺中心建设工程装修装饰工程Ⅰ标段-梦空间前厅 |  |  | 标段：国际演艺中心建设工程装修装饰工程Ⅰ标段 |  |  | 第 3 页 共 10 页
序号 | 项目编码 | 项目名称 | 项目特征描述 | 计量单位 | 工程量 | 金额（元）
[6 empty] | 综合单价 | 合价 | 其中：材料暂估合价
8 | 011302001051 | 棚42改（AP-02） | 1.透声涂料3遍(一底两面) 2.满刮透声涂料底层找平,板接缝处贴嵌缝带(网格布) 3.AP-01/AP-02 微粒吸声系统板(漂珠板基层(15mm)+微粒吸声涂层(3mm)(错缝粘贴第二层板材)自攻螺丝与龙骨固定,中距200mm,螺钉(防锈)距板边长边≥10,短边≥15(龙骨层填充50MM厚48KG/M³玻璃棉外包无纺布) 4.CS50型轻钢次龙骨,中距1200mm,用挂插件与次龙骨连接 5.CS50型轻钢次龙骨,中距400mm,用挂件与主龙骨连接 6.CS60型上人轻钢主龙骨,中距≤1200mm,用吊件与全牙吊杆连接后找平 7.M8全牙吊杆双向中距≤1200mm,与反向支撑角钢固定 8.使用膨胀螺栓将长度100mm40×40×4角码与楼板固定,连接40×40×4角钢反向支撑间隔梅花状 9.布置,40×40×4角钢斜撑(完成面上返≤0.9M),所有焊接钢龙骨防锈漆2遍处理 10.侧封板和检修口已综合考虑 11.不锈钢金属收边(同周边天花色) 12.含反支撑(天棚吊顶反支摧由中标人根据设计及规范要求自行深化，费用综合考虑在天棚清单项目综合单价中，结算时不另行计取或调整) 13.部位:首层、二层前厅 14.其它:综合考虑超高降效费、满足招标文件、设计图纸及相关技术规范要求 | m2 | 674.8 | 1596.77 | 1077500.4
本页小计 | [6 empty] | 1077500.4
E.1 分部分项工程项目清单计价表
工程名称：国际演艺中心建设工程装修装饰工程Ⅰ标段-梦空间前厅 |  |  | 标段：国际演艺中心建设工程装修装饰工程Ⅰ标段 |  |  | 第 4 页 共 10 页
序号 | 项目编码 | 项目名称 | 项目特征描述 | 计量单位 | 工程量 | 金额（元）
[6 empty] | 综合单价 | 合价 | 其中：材料暂估合价
9 | 011302001052 | 吊顶天棚(AP-07) | 1.20mmGRG+金属漆饰面(AP-07) 2.镀锌钢骨架、吊杆、GRG专用挂件、螺栓等连接构件 3.详见大样节点I40-01-04-04/04 4.含反支撑(天棚吊顶反支摧由中标人根据设计及规范要求自行深化，费用综合考虑在天棚清单项目综合单价中，结算时不另行计取或调整) 5.其它:综合考虑超高降效费、满足招标文件、设计图纸及相关技术规范要求 | m2 | 81.58 | 1809.68 | 147633.69
10 | 011303001028 | 灯槽 | 1.灯槽(规格综合考虑) 2.透声涂料3遍(一底两面) 3.满刮透声涂料底层找平 4.AP-01/AP-02 微粒吸声系统板(漂珠板基层(15mm)+微粒吸声涂层(3mm) 5.填充50MM厚48KG/M³玻璃棉外包无纺布 6.详见大样节点I40-01-04-01/01 7.其它:综合考虑超高降效费、满足招标文件、设计图纸及相关技术规范要求 | m | 140.53 | 392.04 | 55093.38
11 | 010608001003 | 转换层 | 1.镀锌型钢材 2.当吊顶完成面距上层楼板底≥2500mm时,吊杆与吊顶钢结构转换层连接 3.其它:综合考虑超高降效费、满足招标文件、设计图纸及相关技术规范要求 | t | 3.359 | 11592.21 | 38938.23
12 | 011302001053 | 吊顶风口 | 1.吊顶风口、包含各种形式的风口、侧边风口、烟口等 2.综合考虑ABS材质及图纸所需连接件, 3.其它:综合考虑超高降效费、满足招标文件、设计图纸及相关技术规范要求 | m2 | 15.88 | 301.46 | 4787.18
|  | 墙面工程 |  |  |  |  | 1922175.34
本页小计 | [6 empty] | 246452.48
E.1 分部分项工程项目清单计价表
工程名称：国际演艺中心建设工程装修装饰工程Ⅰ标段-梦空间前厅 |  |  | 标段：国际演艺中心建设工程装修装饰工程Ⅰ标段 |  |  | 第 5 页 共 10 页
序号 | 项目编码 | 项目名称 | 项目特征描述 | 计量单位 | 工程量 | 金额（元）
[6 empty] | 综合单价 | 合价 | 其中：材料暂估合价
13 | 011205001082 | 木纹透声造型板(MT-15) | 1.MT-15 木纹透声造型板: 天然直纹橡木木皮(0.6mm 厚)+3.0mm 厚铝管(木纹同 WD-01直径：25mm/40mm/50mm；底板：微孔背板基层（无机基层板） 2.1.5mm厚仿铜拉丝不锈钢收边 3.内填50厚48KG/M³玻璃丝棉,外包14*16密实玻璃丝布 4.面板内部构建全部喷黑处理 5.含镀锌钢龙骨(延伸至楼板底)，L型铝角码、铝合金加强筋、膨胀螺栓(综合考虑) 6.镀锌自攻自钻燕尾螺丝M5.5X38,捆绑钢丝绑线固定镀锌钢丝网 7.综合考虑各种弧形墙面 8.详见节点大样I40-01-03-06/10A、10B 9.其它:综合考虑超高降效费、满足招标文件、设计图纸及相关技术规范要求 | m2 | 318.41 | 1094.27 | 348426.51
14 | 010802001011 | 木纹透声造型板(MT-15)【管井暗门、消防栓暗门】 | 1.MT-15 木纹透声造型板: 2.天然直纹橡木木皮(0.6mm 厚)+3.0mm 厚铝管(木纹同 WD-01直径：25mm/40mm/50mm；底板：微孔背板基层（无机基层板） 3.1.2mm厚灰色镀锌钢板 4.门后相邻外露墙面均涂哑光黑漆 5.含镀锌钢龙骨(延伸至楼板底)，L型铝角码、铝合金加强筋、天地轴(带轴承) 6.详见节点大样I40-B01-02-02/8、9、10 7.其它:综合考虑超高降效费、满足招标文件、设计图纸及相关技术规范要求 | m2 | 3.61 | 1226.45 | 4427.48
15 | 011205001083 | 木纹透声造型板(MT-15) | 1.MT-15 木纹铝板底板：微孔背板基层（无基层板） 2.镀锌钢龙骨 3.其它:综合考虑超高降效费、满足招标文件、设计图纸及相关技术规范要求 | m2 | 66.16 | 704.06 | 46580.61
本页小计 | [6 empty] | 399434.6
E.1 分部分项工程项目清单计价表
工程名称：国际演艺中心建设工程装修装饰工程Ⅰ标段-梦空间前厅 |  |  | 标段：国际演艺中心建设工程装修装饰工程Ⅰ标段 |  |  | 第 6 页 共 10 页
序号 | 项目编码 | 项目名称 | 项目特征描述 | 计量单位 | 工程量 | 金额（元）
[6 empty] | 综合单价 | 合价 | 其中：材料暂估合价
16 | 010802001012 | 木纹透声造型板(MT-15)【管井暗门、消防栓暗门】 | 1.MT-15 木纹铝板底板：微孔背板基层（无基层板） 2.1.2mm厚灰色镀锌钢板 3.门后相邻外露墙面均涂哑光黑漆 4.含镀锌钢龙骨(延伸至楼板底)，L型铝角码、铝合金加强筋、天地轴(带轴承) 5.详见节点大样I40-B01-02-02/8、9、10 6.含建筑物超高增加费 7.其它:满足招标文件、设计图纸及相关技术规范要求 | m2 | 7.59 | 714.56 | 5423.51
17 | 011205001084 | 墙面装饰板 | 1.1.2mm仿铜拉丝不锈钢(背衬蜂窝)(MT-02) 2.50*50*5mm热镀锌钢钢管@2000、通长镀锌挂件@600 3.L50x50x5mm热镀锌角钢横向拉接@1200、40X80X4MM热镀锌钢钢管@1200 4.150x200x8mm热镀锌钢板后置件 5.直径15mm穿墙螺纹钢筋 6.详见大样节点I40-01-03-14/31a 7.其它:综合考虑超高降效费、满足招标文件、设计图纸及相关技术规范要求 | m2 | 29.36 | 381.92 | 11213.17
18 | 011205001085 | AP-03 (20mm厚)GRG板+(1mm厚)金属漆饰面 内23D改 | 1.AP-03 (20mm厚)GRG板+(1mm厚)金属漆饰面 2.镀锌GRG产品预埋件,纵横间距不大于600m 3.50×50×4mm热镀锌角钢横龙骨,间距根据GRG分块且不大于600mm, 4.40×80×4mm热镀锌方钢主龙骨间距1200mm,与壳体钢网架用50×50×5mm热镀锌方钢抱箍连接 5.综合考虑各种弧形墙面 6.其它:综合考虑超高降效费、满足招标文件、设计图纸及相关技术规范要求 | m2 | 516.7 | 1898.61 | 981011.79
本页小计 | [6 empty] | 997648.47
E.1 分部分项工程项目清单计价表
工程名称：国际演艺中心建设工程装修装饰工程Ⅰ标段-梦空间前厅 |  |  | 标段：国际演艺中心建设工程装修装饰工程Ⅰ标段 |  |  | 第 7 页 共 10 页
序号 | 项目编码 | 项目名称 | 项目特征描述 | 计量单位 | 工程量 | 金额（元）
[6 empty] | 综合单价 | 合价 | 其中：材料暂估合价
19 | 010808002004 | 墙面装饰板【弧形】 | 1.1.2mm仿铜拉丝不锈钢(MT-02) 2.15mm厚蜂窝板基层 3.热镀锌角钢骨架、专用金属干挂件 4.详见大样节点I40-01-03-14/32 5.其它:综合考虑超高降效费、满足招标文件、设计图纸及相关技术规范要求 | m2 | 73.51 | 505.68 | 37172.54
20 | 010808002005 | 金属门窗套垭口 | 1.10mm仿铜拉丝不锈钢(MT-02) 2.双层12mm玻镁板基层 3.部位:门套 4.其它:综合考虑超高降效费、满足招标文件、设计图纸及相关技术规范要求 | m2 | 5.4 | 1736.88 | 9379.15
21 | 011205001086 | 金属板栏板【(圆弧形、锯齿形】 | 1.10mm厚艺术不锈钢实心板(MT-03) 2.含镀锌钢骨架 3.详见大样节点I40-01-04-04/04 4.其它:综合考虑超高降效费、满足招标文件、设计图纸及相关技术规范要求 | m2 | 272.77 | 1313.31 | 358231.57
22 | 011205001087 | 墙面装饰板 | 1.1.2mm仿铜拉丝不锈钢(MT-02) 2.20*40*2.5热镀锌角钢 3.部位:窗边装饰板 4.详见节点I40-01-03-03/05B 5.其它:综合考虑超高降效费、满足招标文件、设计图纸及相关技术规范要求 | m2 | 8.16 | 420.29 | 3429.57
23 | 011205001088 | 墙、柱面装饰板 | 1.1.2mm仿铜拉丝不锈钢装饰板(MT-02) 2.镀锌钢骨架 3.内填50厚48KG/M³玻璃丝棉,外包14*16密实玻璃丝布 4.镀锌自攻自钻燕尾螺丝M5.5X38捆绑钢丝绑线固定镀锌钢丝网 5.部位:成品LED屏、信息发布屏、指示牌 6.计算规则:按框外围投影面积计算 7.其它:综合考虑超高降效费、满足招标文件、设计图纸及相关技术规范要求 | m2 | 8.98 | 417.6 | 3750.05
本页小计 | [6 empty] | 411962.88
E.1 分部分项工程项目清单计价表
工程名称：国际演艺中心建设工程装修装饰工程Ⅰ标段-梦空间前厅 |  |  | 标段：国际演艺中心建设工程装修装饰工程Ⅰ标段 |  |  | 第 8 页 共 10 页
序号 | 项目编码 | 项目名称 | 项目特征描述 | 计量单位 | 工程量 | 金额（元）
[6 empty] | 综合单价 | 合价 | 其中：材料暂估合价
24 | 010608002005 | 高强螺栓 | 1.直径15mm穿墙螺纹钢筋（不锈钢材质） 2.其它:综合考虑超高降效费、满足招标文件、设计图纸及相关技术规范要求 | 根 | 2520 | 27.27 | 68720.4
25 | 010608002006 | 高强螺栓 | 1.M15不锈钢化学锚栓 2.其它:综合考虑超高降效费、满足招标文件、设计图纸及相关技术规范要求 | 套 | 568 | 56.44 | 32057.92
26 | 010607010003 | 预埋件 | 1.镀锌钢板预埋件 2.其它:综合考虑超高降效费、满足招标文件、设计图纸及相关技术规范要求 | t | 1.19 | 10379.05 | 12351.07
|  | 其他工程 |  |  |  |  | 180330.17
27 | 011205001089 | 金属板包梁 | 1.10mm厚波浪金属板(MT-03) 2.50*50*5mm国际镀锌角钢@1000、焊接抱箍，40*40*4mm国际镀锌角码@400mm、螺栓固定 3.按展开面积计算 4.详见大样节点I40-01-04-01/03 5.其它:综合考虑超高降效费、满足招标文件、设计图纸及相关技术规范要求 | m2 | 10.7 | 1276.22 | 13655.55
28 | 010807005001 | 金属格栅 | 1.金属格栅(与护栏同色)(MT-06)、球形风口（颜色同护栏）不允许遮挡（同色沉头螺丝固定） 2.10mm厚石膏基高性能纤维板 3.详见大样节点I40-01-03-03/04 4.其它:综合考虑超高降效费、满足招标文件、设计图纸及相关技术规范要求 | m2 | 14.7 | 285.12 | 4191.26
29 | 011503003009 | 不锈钢扶手 | 1.φ40mm仿铜拉丝不锈钢(扶手)(MT-02) 2.扶手支架厚度5mm 3.详见大样节点I40-01-04-04/06 4.其它:综合考虑超高降效费、满足招标文件、设计图纸及相关技术规范要求 | m | 58.5 | 444.94 | 26028.99
本页小计 | [6 empty] | 157005.19
E.1 分部分项工程项目清单计价表
工程名称：国际演艺中心建设工程装修装饰工程Ⅰ标段-梦空间前厅 |  |  | 标段：国际演艺中心建设工程装修装饰工程Ⅰ标段 |  |  | 第 9 页 共 10 页
序号 | 项目编码 | 项目名称 | 项目特征描述 | 计量单位 | 工程量 | 金额（元）
[6 empty] | 综合单价 | 合价 | 其中：材料暂估合价
30 | 011503003010 | 不锈钢扶手【弧形】 | 1.φ40mm仿铜拉丝不锈钢(扶手)(MT-02) 2.扶手支架厚度5mm 3.详见大样节点I40-01-04-04/06 4.其它:综合考虑超高降效费、满足招标文件、设计图纸及相关技术规范要求 | m | 86.89 | 490.48 | 42617.81
31 | 011501001004 | 服务台 | 1.服务台(弧形) 2.不锈钢(MT-02)、石材台面效果追GRC(ST-09A)、GRG+A级实木皮（AP-05）等 3.详见大样节点I40-01-00-09 4.其它:综合考虑超高降效费、满足招标文件、设计图纸及相关技术规范要求 | m | 8 | 10980.46 | 87843.68
32 | 010807003001 | 成品风口 | 1.成品装饰风口 2.其它:综合考虑超高降效费、满足招标文件、设计图纸及相关技术规范要求 | m2 | 18.76 | 319.45 | 5992.88
|  | 原位标准示范段-螺旋楼梯 |  |  |  |  | 62194.49
33 | 011106002004 | 预制水磨石楼地面（ST-11）-旋转楼梯 | 1.本清单综合考虑原位标准示范段多次安拆费及材料费 2.20mm预制浅色水磨石(ST-11) 3.10MM厚DTA砂浆粘贴层 4.20MM厚DSM15砂浆结合层,表面撒水泥粉内置配筋%C8@200间层双向 5.8MM厚花纹钢板 6.旋转楼梯钢结构(以结构专业图纸为准) 7.详见图纸I40-01-04-04/07 8.其它:综合考虑超高降效费、满足招标文件、设计图纸及相关技术规范要求 | m2 | 10.41 | 1220.73 | 12707.8
本页小计 | [6 empty] | 149162.17
E.1 分部分项工程项目清单计价表
工程名称：国际演艺中心建设工程装修装饰工程Ⅰ标段-梦空间前厅 |  |  | 标段：国际演艺中心建设工程装修装饰工程Ⅰ标段 |  |  | 第 10 页 共 10 页
序号 | 项目编码 | 项目名称 | 项目特征描述 | 计量单位 | 工程量 | 金额（元）
[6 empty] | 综合单价 | 合价 | 其中：材料暂估合价
34 | 011302001054 | 吊顶天棚(AP-07) | 1.本清单综合考虑原位标准示范段多次安拆费及材料费 2.20mmGRG+金属漆饰面(AP-07) 3.镀锌钢骨架、吊杆、GRG专用挂件、螺栓等连接构件 4.详见大样节点I40-01-04-04/04 5.含反支撑(天棚吊顶反支摧由中标人根据设计及规范要求自行深化，费用综合考虑在天棚清单项目综合单价中，结算时不另行计取或调整) 6.其它:综合考虑超高降效费、满足招标文件、设计图纸及相关技术规范要求 | m2 | 13.54 | 1816.41 | 24594.19
35 | 011205001090 | 金属板栏板【(圆弧形、锯齿形】 | 1.本清单综合考虑原位标准示范段多次安拆费及材料费 2.10mm厚波浪金属板(MT-03) 3.含镀锌钢骨架 4.详见大样节点I40-01-04-04/04 5.其它:综合考虑超高降效费、满足招标文件、设计图纸及相关技术规范要求 | m2 | 15.97 | 1313.31 | 20973.56
36 | 011503003011 | 不锈钢扶手【弧形】 | 1.本清单综合考虑原位标准示范段多次安拆费及材料费 2.φ40mm仿铜拉丝不锈钢(扶手)(MT-02) 3.扶手支架厚度5mm 4.详见大样节点I40-01-04-04/06 5.其它:综合考虑超高降效费、满足招标文件、设计图纸及相关技术规范要求 | m | 7.99 | 490.48 | 3918.94
本页小计 | [6 empty] | 49486.69
合计 | [6 empty] | 3868789.87

## E.5 增值税计价表
E.5 增值税计价表
工程名称：国际演艺中心建设工程装修装饰工程Ⅰ标段-梦空间前厅 |  |  | 标段：国际演艺中心建设工程装修装饰工程Ⅰ标段 |  | 第 1 页 共 1 页
序号 | 项目名称 | 计算基础说明 |  | 计算基础 | 税率（%） | 金额（元）
1 | 增值税 | 分部分项工程+措施项目+其他项目-专业工程暂估价 |  | 4644823.3 | 9 | 418034.1
合 计 | [5 empty] | 418034.1