## D.2 单位工程最高投标限价汇总表
D.2 单位工程最高投标限价汇总表
工程名称：国际演艺中心建设工程装修装饰工程Ⅰ标段-负三、负二层（含其他措施费） |  | 标段：国际演艺中心建设工程装修装饰工程Ⅰ标段 |  | 第 1 页 共 1 页
序号 | 汇总内容 |  | 金额 （元） | 其中： 材料暂估价 （元）
1 | 分部分项工程 |  | 8776830.58
1.1 | -3F、-2F |  | 8776830.58
2 | 措施项目 |  | 1304608.51
2.1 | 安全文明施工 |  | 271852.57
2.1.1 | 安全文明施工费（按费率计算） |  | 236435.27
2.1.2 | 安全文明施工费（按清单列项）
2.1.3 | 产业工人职业训练专项经费 |  | 35417.3
2.2 | 其他措施项目费 |  | 1032755.94
3 | 其他项目
3.1 | 暂列金额
3.2 | 专业工程暂估价
3.3 | 计日工
3.4 | 总承包服务费
4 | 增值税 |  | 907329.52
合计 |  |  | 10988768.61
注：专业工程暂估价为已含税价格，在计算增值税计算基础时不应包含专业工程暂估价金额。

## E.1 分部分项工程项目清单计价表
E.1 分部分项工程项目清单计价表
工程名称：国际演艺中心建设工程装修装饰工程Ⅰ标段-负三、负二层（含其他措施费） |  |  | 标段：国际演艺中心建设工程装修装饰工程Ⅰ标段 |  |  | 第 1 页 共 20 页
序号 | 项目编码 | 项目名称 | 项目特征描述 | 计量单位 | 工程量 | 金额（元）
[6 empty] | 综合单价 | 合价 | 其中：材料暂估合价
|  | -3F、-2F |  |  |  |  | 8776830.58
|  | 地面工程 |  |  |  |  | 2094763.16
1 | 011102003001 | 楼D22 瓷砖楼地面（CT-02） | 1.10mm厚灰色防滑地砖,专用勾缝剂勾缝(勾缝剂同砖色) 2.5mm厚DTA砂浆粘贴层 3.20厚DSM20砂浆结合层,表面撒水泥粉 4.65厚LC7.5轻集料混凝土垫层 5.素水泥砂浆结合层一道(内掺建筑胶) 6.钢筋混凝土楼板 7.其它:综合考虑超高降效费、满足招标文件、设计图纸及相关技术规范要求 | m2 | 1488.68 | 215.63 | 321004.07
2 | 011102003002 | 楼D24 瓷砖楼地面(有防水)（CT-02） | 1.10mm厚灰色防滑地砖,专用勾缝剂勾缝(勾缝剂同砖色) 2.5mm厚DTA砂浆粘贴层 3.20厚DSM20砂浆结合层,表面撒水泥粉 4.平铺聚氨酯无纺布隔离层(200g/m²) 5.其它:综合考虑超高降效费、满足招标文件、设计图纸及相关技术规范要求 | m2 | 367.28 | 194.73 | 71520.43
3 | 011101B001001 | 现浇水磨石楼地面（ST-01/ST-02/ST-03） | 1.10mm水磨石面层(研磨、抛光、保护剂施工)，颜色综合考虑，含10*10*铜条分缝条(订制专用引导分缝金属件),罩面保护及面层结晶处理 2.抗裂抑制膜 3.专项加强抗裂界面层 4.90mm厚抗收缩混凝土浇筑(内置配筋φ8@200间层双向) 5.PE隔离膜 6.详见图纸I40-01-03-10/20a及相关节点 7.其它:综合考虑超高降效费、满足招标文件、设计图纸及相关技术规范要求 | m2 | 1196.87 | 1170.24 | 1400625.15
本页小计 | [6 empty] | 1793149.65
E.1 分部分项工程项目清单计价表
工程名称：国际演艺中心建设工程装修装饰工程Ⅰ标段-负三、负二层（含其他措施费） |  |  | 标段：国际演艺中心建设工程装修装饰工程Ⅰ标段 |  |  | 第 2 页 共 20 页
序号 | 项目编码 | 项目名称 | 项目特征描述 | 计量单位 | 工程量 | 金额（元）
[6 empty] | 综合单价 | 合价 | 其中：材料暂估合价
4 | 011101008001 | 楼B3 环氧自流平地面（OT-04） | 1.3.0mm厚 环氧自流平 2.环氧底料一道 3.85mm厚C20细石混凝土随打随抹压实赶光,地漏周边3米向地漏找1%%%坡 4.10mm聚合物水泥砂浆保护 5.平铺聚酯无纺布隔离层(200g/m2) 6.2.0mm厚聚合物水泥防水涂料I型,周边上翻250mm,门口处水平及两边延伸500mm 7.3.0mm厚聚合物水泥防水砂浆,周边上翻250mm,门口处水平及两边延伸500mm 8.素水泥一道(内掺建筑胶) 9.配重层基层 10.30厚塑料夹层排水板,凸点向下 11.其它:综合考虑超高降效费、满足招标文件、设计图纸及相关技术规范要求 | m2 | 765.4 | 293.73 | 224820.94
5 | 011108001001 | 地砖与石材过门石（ST-11） | 1.20mm厚预制水磨石过门石,DTG砂浆擦缝,结晶处理,石材表面六面防护涂刷处理 2.10mm厚DTA砂浆粘贴层 3.20mm厚DSM15砂浆结合层,表面撒水泥粉 4.50mm厚LC7.5轻集料混凝土垫层 5.素水泥结合层一道(内掺建筑胶) 6.详见图纸I40-00-00-02/02 7.其它:综合考虑超高降效费、满足招标文件、设计图纸及相关技术规范要求 | m2 | 81.17 | 733.13 | 59508.16
6 | 011108001002 | 其他过门石（ST-11） | 1.20mm厚预制水磨石,DTG砂浆擦缝,结晶处理,石材表面六面防护涂刷处理 2.10mm厚DTA砂浆粘贴层 3.20mm厚DSM15砂浆找平层 4.50mm厚LC7.5轻集料混凝土垫层 5.素水泥砂浆结合层一道(内掺建筑胶) 6.详见图纸I40-00-00-02/02及相关节点 7.其它:综合考虑超高降效费、满足招标文件、设计图纸及相关技术规范要求 | m2 | 10.15 | 736.16 | 7472.02
本页小计 | [6 empty] | 291801.12
E.1 分部分项工程项目清单计价表
工程名称：国际演艺中心建设工程装修装饰工程Ⅰ标段-负三、负二层（含其他措施费） |  |  | 标段：国际演艺中心建设工程装修装饰工程Ⅰ标段 |  |  | 第 3 页 共 20 页
序号 | 项目编码 | 项目名称 | 项目特征描述 | 计量单位 | 工程量 | 金额（元）
[6 empty] | 综合单价 | 合价 | 其中：材料暂估合价
7 | 011108001003 | 淋浴间过门石（ST-11） | 1.20mm厚预制水磨石,石材表面六面防护涂刷处理 2.5mm厚DTA砂浆粘贴层 3.20mm厚DSM20砂浆结合层,表面撒水泥粉 4.1.5mm厚JSⅡ防水层 5.20mm厚DS干拌砂浆保护层 6.C20细石混凝土止水坎 7.详见图纸I40-00-00-02/08及相关节点 8.其它:综合考虑超高降效费、满足招标文件、设计图纸及相关技术规范要求 | m2 | 10.15 | 746.91 | 7581.14
8 | 010901007001 | 地面排水沟 | 1.成品金属排水沟 2.详见图纸I40-01-04-01/04及相关节点 3.其它:综合考虑超高降效费、满足招标文件、设计图纸及相关技术规范要求 | m | 8.5 | 262.5 | 2231.25
|  | 天花工程 |  |  |  |  | 1918471.41
9 | 011302001001 | 平级吊顶天棚AP-02 微粒吸声系统板 | 1.透声涂料3遍(一底两面) 2.满刮透声涂料底层找平,板接缝处贴嵌缝带(网格布) 3.15mm微粒砂吸音板自攻螺丝与龙骨固定,螺钉 (防锈)距板边长边≥10,短边≥15(龙骨层填充50MM厚48KG/M³玻璃棉外包无纺布) 4.CS50型轻钢次龙骨,中距1200mm,用挂插件与次龙骨连接 5.CS50型轻钢次龙骨,中距400mm,用挂件与主龙骨连接 6.CS60型上人轻钢主龙骨,中距≤1200mm,用吊件与全牙吊杆连接后找平 7、M8全牙吊杆双向中距≤1200mm,与反向支撑角钢固定 8.使用膨胀螺栓将长度100mm40×40×4角码与楼板固定,连接40×40×4角钢反向支撑间隔梅花状 布置,40×40×4角钢斜撑(完成面上返≤0.9M),所有焊接钢龙骨防锈漆2遍处理 9.综合考虑天棚反向支撑、检修口、挡烟垂壁大样硅钙板跟型钢龙骨等 10.其它:综合考虑超高降效费、满足招标文件、设计图纸及相关技术规范要求 | m2 | 630.52 | 1195.24 | 753622.72
本页小计 | [6 empty] | 763435.11
E.1 分部分项工程项目清单计价表
工程名称：国际演艺中心建设工程装修装饰工程Ⅰ标段-负三、负二层（含其他措施费） |  |  | 标段：国际演艺中心建设工程装修装饰工程Ⅰ标段 |  |  | 第 4 页 共 20 页
序号 | 项目编码 | 项目名称 | 项目特征描述 | 计量单位 | 工程量 | 金额（元）
[6 empty] | 综合单价 | 合价 | 其中：材料暂估合价
10 | 011302001002 | 跌级吊顶天棚AP-02 微粒吸声系统板 | 1.透声涂料3遍(一底两面) 2.满刮透声涂料底层找平,板接缝处贴嵌缝带(网格布) 3.15mm微粒砂吸音板自攻螺丝与龙骨固定,螺钉 (防锈)距板边长边≥10,短边≥15(龙骨层填充50MM厚48KG/M³玻璃棉外包无纺布) 4.CS50型轻钢次龙骨,中距1200mm,用挂插件与次龙骨连接 5.CS50型轻钢次龙骨,中距400mm,用挂件与主龙骨连接 6.CS60型上人轻钢主龙骨,中距≤1200mm,用吊件与全牙吊杆连接后找平 7、M8全牙吊杆双向中距≤1200mm,与反向支撑角钢固定 8.使用膨胀螺栓将长度100mm40×40×4角码与楼板固定,连接40×40×4角钢反向支撑间隔梅花状 布置,40×40×4角钢斜撑(完成面上返≤0.9M),所有焊接钢龙骨防锈漆2遍处理 9.综合考虑天棚反向支撑、检修口、挡烟垂壁大样硅钙板跟型钢龙骨等 10.其它:综合考虑超高降效费、满足招标文件、设计图纸及相关技术规范要求 | m2 | 236.12 | 1209.36 | 285554.08
本页小计 | [6 empty] | 285554.08
E.1 分部分项工程项目清单计价表
工程名称：国际演艺中心建设工程装修装饰工程Ⅰ标段-负三、负二层（含其他措施费） |  |  | 标段：国际演艺中心建设工程装修装饰工程Ⅰ标段 |  |  | 第 5 页 共 20 页
序号 | 项目编码 | 项目名称 | 项目特征描述 | 计量单位 | 工程量 | 金额（元）
[6 empty] | 综合单价 | 合价 | 其中：材料暂估合价
11 | 011302001003 | 平级吊顶天棚（棚42）PT-01 | 1.刷封闭底漆一遍,防水无机涂料两遍，含金属收边条、MT-12不锈钢装压条等 2.满刮2mm厚面层耐水腻子2遍找平,石膏板接缝处贴嵌缝带(网格布),刮腻子抹平 3.刷防潮涂料2道,横纵向各刷1道 4.双层8mm硅钙板(错缝粘贴第二层板材)自攻螺丝与龙骨固定,中距200mm,螺钉 (防锈)距板边长边≥10,短边≥15 5.CS50型轻钢次龙骨,中距≤1200mm,用挂插件与次龙骨连接 6.CS50型轻钢次龙骨,中距400mm,用挂件与主龙骨连接 7.CS60型上人轻钢主龙骨,中距≤1200mm,用吊件与全牙吊杆连接后找平 8.C8全牙吊杆双向中距≤1200mm,与反向支撑角钢固定 9.使用膨胀螺栓将长度100mm40×40×4角码与楼板固定,连接40×40×4角钢反向支撑间隔梅花状布置,40×40×4角钢斜撑(完成面上返≤0.9M),所有焊接钢龙骨防锈漆2遍处理 10.含天花侧板 11.综合考虑天棚反向支撑、检修口、挡烟垂壁大样硅钙板跟型钢龙骨等 12.其它:满足招标文件、设计图纸及相关技术规范要求 | m2 | 1172.39 | 337.87 | 396115.41
本页小计 | [6 empty] | 396115.41
E.1 分部分项工程项目清单计价表
工程名称：国际演艺中心建设工程装修装饰工程Ⅰ标段-负三、负二层（含其他措施费） |  |  | 标段：国际演艺中心建设工程装修装饰工程Ⅰ标段 |  |  | 第 6 页 共 20 页
序号 | 项目编码 | 项目名称 | 项目特征描述 | 计量单位 | 工程量 | 金额（元）
[6 empty] | 综合单价 | 合价 | 其中：材料暂估合价
12 | 011302002001 | 跌级吊顶天棚（棚42）PT-01 | 1.刷封闭底漆一遍,防水无机涂料两遍，含金属收边条、MT-12不锈钢装压条等 2.满刮2mm厚面层耐水腻子2遍找平,石膏板接缝处贴嵌缝带(网格布),刮腻子抹平 3.刷防潮涂料2道,横纵向各刷1道 4.双层8mm硅钙板(错缝粘贴第二层板材)自攻螺丝与龙骨固定,中距200mm,螺钉 (防锈)距板边长边≥10,短边≥15 5.CS50型轻钢次龙骨,中距≤1200mm,用挂插件与次龙骨连接 6.CS50型轻钢次龙骨,中距400mm,用挂件与主龙骨连接 7.CS60型上人轻钢主龙骨,中距≤1200mm,用吊件与全牙吊杆连接后找平 8.C8全牙吊杆双向中距≤1200mm,与反向支撑角钢固定 9.使用膨胀螺栓将长度100mm40×40×4角码与楼板固定,连接40×40×4角钢反向支撑间隔梅花状布置,40×40×4角钢斜撑(完成面上返≤0.9M),所有焊接钢龙骨防锈漆2遍处理 8.含天花侧板 9.综合考虑天棚反向支撑、检修口、挡烟垂壁大样硅钙板跟型钢龙骨等 10.其它:满足招标文件、设计图纸及相关技术规范要求 | m2 | 263.99 | 356.84 | 94202.19
13 | 011302004001 | 格栅吊顶（MT-24木纹转印铝方通） | 1.1.0mm厚50*100mm间隔150mmMT-24木纹转印铝方通 2.U型轻钢承载龙骨(CS60×27×1.5mm)间距≤1200mm、上滑块、吊件 3.综合考虑天棚反向支撑、检修口 4.详见图纸I40-00-00-04/02及相关节点 5.其它:综合考虑超高降效费、满足招标文件、设计图纸及相关技术规范要求 | m2 | 765.4 | 321.31 | 245930.67
本页小计 | [6 empty] | 340132.86
E.1 分部分项工程项目清单计价表
工程名称：国际演艺中心建设工程装修装饰工程Ⅰ标段-负三、负二层（含其他措施费） |  |  | 标段：国际演艺中心建设工程装修装饰工程Ⅰ标段 |  |  | 第 7 页 共 20 页
序号 | 项目编码 | 项目名称 | 项目特征描述 | 计量单位 | 工程量 | 金额（元）
[6 empty] | 综合单价 | 合价 | 其中：材料暂估合价
14 | 011302002002 | 棚1裸顶喷黑 | 1.现浇(或预制)钢筋混凝土板 2.2~3厚面层耐水腻子刮平 3.喷黑色涂料 4.其它:综合考虑超高降效费、满足招标文件、设计图纸及相关技术规范要求 | m2 | 608.12 | 41.49 | 25230.9
15 | 011304001001 | 天花灯槽01（L型） | 1.规格:150mm高*120mm宽 2.刷封闭底漆一遍,防水无机涂料两遍 3.满刮2mm厚面层耐水腻子2遍找平,石膏板接缝处贴嵌缝带(网格布),刮腻子抹平 4.刷防潮涂料2道,横纵向各刷1道 5.双层8mm硅钙板(错缝粘贴第二层板材)自攻螺丝与龙骨固定,中距200mm,螺钉 (防锈)距板边长边≥10,短边≥15 6.见图纸I40-00-00-03/01、I40-00-00-03/02及相关节点 10.其它:综合考虑超高降效费、满足招标文件、设计图纸及相关技术规范要求 | m | 984.56 | 69.23 | 68161.09
16 | 011302001004 | 天棚型钢转换层 | 1.天棚型钢转换层 2.其它:综合考虑超高降效费、满足招标文件、设计图纸及相关技术规范要求 | t | 2.352 | 11019.02 | 25916.74
17 | 011302001005 | 吊顶风口 | 1.吊顶风口 2.其它:综合考虑超高降效费、满足招标文件、设计图纸及相关技术规范要求 | m2 | 78.75 | 301.43 | 23737.61
|  | 墙面工程 |  |  |  |  | 1716335.89
18 | 011203001001 | 岩板墙面（内8C）CT-01 | 1.10mm厚岩板,专用勾缝剂勾缝 2.5厚DTA砂浆粘结层 3.详见图纸I40-00-00-06/01、I40-00-00-07/01及相关节点 4.其它:综合考虑超高降效费、满足招标文件、设计图纸及相关技术规范要求 | m2 | 651.12 | 389.88 | 253858.67
本页小计 | [6 empty] | 396905.01
E.1 分部分项工程项目清单计价表
工程名称：国际演艺中心建设工程装修装饰工程Ⅰ标段-负三、负二层（含其他措施费） |  |  | 标段：国际演艺中心建设工程装修装饰工程Ⅰ标段 |  |  | 第 8 页 共 20 页
序号 | 项目编码 | 项目名称 | 项目特征描述 | 计量单位 | 工程量 | 金额（元）
[6 empty] | 综合单价 | 合价 | 其中：材料暂估合价
19 | 011403001001 | PT-01防水无机涂料（内4D改） | 1.无机涂料 2.3厚耐水腻子分遍找平 3.8厚DP M5砂浆或粉刷石膏砂浆打底抹平 4.界面剂1道 5.用修补砂浆局部修补墙面，DP砂浆勾实接缝并拉毛，接缝处粘贴耐碱玻纤网格布 6.其它:综合考虑超高降效费、满足招标文件、设计图纸及相关技术规范要求 | m2 | 2499.12 | 70.5 | 176187.96
20 | 011205001001 | 电梯门套（MT-02） | 1.1.2mm仿铜拉丝不锈钢 2.12mm厚高性能石膏基纤维板 3.40x40x4mm热镀锌钢钢管@1200 4.见图纸I40-B01-02-01/01-04及相关节点 5.其它:综合考虑超高降效费、满足招标文件、设计图纸及相关技术规范要求 | m2 | 24.13 | 364.1 | 8785.73
21 | 011205001002 | 墙面装饰（MT-10） | 1.1.0mm厚定制不锈钢 2.40x40x4mm热镀锌钢钢管、L50x50x5mm热镀锌角钢横向拉接@1200 3.见图纸I40-B01-02-01/04及相关节点 4.其它:综合考虑超高降效费、满足招标文件、设计图纸及相关技术规范要求 | m2 | 0.91 | 315.29 | 286.91
22 | 011205001003 | 木纹透声造型板(MT-15) | 1.MT-15 木纹透声造型板： 天然直纹橡木木皮(0.6mm 厚)+3.0mm 厚铝管(木纹同 WD-01直径：25mm/40mm/50mm；底板：微孔背板基层（无机基层板） 2.镀锌钢龙骨，L型铝角码 3.直径15mm穿墙螺纹钢筋 4.面板内部构建全部喷黑处理 5.1.2mm仿铜拉丝不锈钢收边，圆弧饰面板综合考虑 5.见图纸I40-01-03-06/10A、10B及相关节点 6.其它:综合考虑超高降效费、满足招标文件、设计图纸及相关技术规范要求 | m2 | 735.98 | 1095.39 | 806185.13
本页小计 | [6 empty] | 991445.73
E.1 分部分项工程项目清单计价表
工程名称：国际演艺中心建设工程装修装饰工程Ⅰ标段-负三、负二层（含其他措施费） |  |  | 标段：国际演艺中心建设工程装修装饰工程Ⅰ标段 |  |  | 第 9 页 共 20 页
序号 | 项目编码 | 项目名称 | 项目特征描述 | 计量单位 | 工程量 | 金额（元）
[6 empty] | 综合单价 | 合价 | 其中：材料暂估合价
23 | 011205001004 | 木纹铝板(MT-15) | 1.MT-15 木纹铝板（不含圆管） 2.镀锌钢龙骨，L型铝角码 3.直径15mm穿墙螺纹钢筋 4.面板内部构建全部喷黑处理，圆弧饰面板综合考虑 5.见图纸I40-01-03-06/10A、10B及相关节点 6.其它:综合考虑超高降效费、满足招标文件、设计图纸及相关技术规范要求 | m2 | 16.5 | 583.09 | 9620.99
24 | 011403001002 | PT-03浅色偏白色无机涂料（内4C） | 1.无机涂料 2.3厚耐水腻子分遍找平 3.8厚DP M5砂浆或粉刷石膏砂浆打底抹平 4.界面剂1道 5.用修补砂浆局部修补墙面，DP砂浆勾实接缝并拉毛，接缝处粘贴耐碱玻纤网格布 6.其它:综合考虑超高降效费、满足招标文件、设计图纸及相关技术规范要求 | m2 | 509.76 | 74.12 | 37783.41
25 | 011205001005 | 墙面装饰板（WD-04） | 1.15mm厚A级木纹装饰板 2.定制金属挂条 3.12mm厚高性能石膏基纤维板基层 4.50型竖向轻钢龙骨,U型固定夹@300mm(含配套卡件)，圆弧饰面板综合考虑 5.详见图纸I40-00-00-05/02及相关节点 6.其它:综合考虑超高降效费、满足招标文件、设计图纸及相关技术规范要求 | m2 | 62.52 | 349.36 | 21841.99
26 | 011205001006 | 墙面装饰板（WD-04） | 1.15mm厚A级木纹装饰板 2.定制金属挂条 3.12mm厚高性能石膏基纤维板基层 4.50系列覆面龙骨,38卡式龙骨 5.详见图纸I40-B02-02-01/03及相关节点 6.其它:综合考虑超高降效费、满足招标文件、设计图纸及相关技术规范要求 | m2 | 146.39 | 340.13 | 49791.63
本页小计 | [6 empty] | 119038.02
E.1 分部分项工程项目清单计价表
工程名称：国际演艺中心建设工程装修装饰工程Ⅰ标段-负三、负二层（含其他措施费） |  |  | 标段：国际演艺中心建设工程装修装饰工程Ⅰ标段 |  |  | 第 10 页 共 20 页
序号 | 项目编码 | 项目名称 | 项目特征描述 | 计量单位 | 工程量 | 金额（元）
[6 empty] | 综合单价 | 合价 | 其中：材料暂估合价
27 | 011205001007 | 墙面瓷化墙膜PT-02 | 1.瓷化墙膜 2.双层12mm厚硅钙板 3.定制U型龙骨卡、50系列覆面龙骨，圆弧饰面板综合考虑 4.详见图纸I40-B02-02-01/03及相关节点 5.其它:综合考虑超高降效费、满足招标文件、设计图纸及相关技术规范要求 | m2 | 38.5 | 271.38 | 10448.13
28 | 011205001008 | 独立柱墙面瓷化墙膜PT-02 | 1.瓷化墙膜 2.20mmGRG 3.镀锌钢龙骨，镀锌干挂件，网格纤维布，M8x110化学锚栓等 4.详见图纸I40-B01-02-02/11及相关节点 5.其它:综合考虑超高降效费、满足招标文件、设计图纸及相关技术规范要求 | m2 | 78.5 | 2050.98 | 161001.93
29 | 011205001009 | 墙面装饰板（WD-01） | 1.13mm厚A级木饰面板 2.镀锌钢龙骨，通长镀锌挂件@600 3.直径15mm穿墙螺纹钢筋，150x200x8mm热镀锌钢板后置件 4.1.2mm仿铜拉丝不锈钢收边，圆弧饰面板综合考虑 5.见图纸I40-B01-02-01/06及相关节点 6.其它:综合考虑超高降效费、满足招标文件、设计图纸及相关技术规范要求 | m2 | 560.99 | 321.83 | 180543.41
|  | 踢脚线工程 |  |  |  |  | 36507.63
30 | 011105006001 | 金属踢脚线（MT-12、MT-02） | 1.高度:40mm 2.面层:1.2mm厚深灰不锈钢 3.基层:双层12mm厚硅酸钙板 4.详见图纸I40-00-00-05/01-02及相关节点 5.其它:综合考虑超高降效费、满足招标文件、设计图纸及相关技术规范要求 | m | 1469.12 | 24.85 | 36507.63
|  | 门窗工程 |  |  |  |  | 1189065
本页小计 | [6 empty] | 388501.1
E.1 分部分项工程项目清单计价表
工程名称：国际演艺中心建设工程装修装饰工程Ⅰ标段-负三、负二层（含其他措施费） |  |  | 标段：国际演艺中心建设工程装修装饰工程Ⅰ标段 |  |  | 第 11 页 共 20 页
序号 | 项目编码 | 项目名称 | 项目特征描述 | 计量单位 | 工程量 | 金额（元）
[6 empty] | 综合单价 | 合价 | 其中：材料暂估合价
31 | 010801002001 | 木饰面双开门（M-04.2） | 1.饰面:13mm厚A级木饰面、1.2mm厚不锈钢 2.门框、门套:10mm宽金属套口，综合考虑门框，门套及后面的基层，找平层等 3.含美标轴承合页、欧标通道功能锁、美标明装闭门器、地装式门碰、总钥匙系统锁芯 4.设计选样、厂家配合设计及安装。 5.其它:综合考虑超高降效费、满足招标文件、设计图纸及相关技术规范要求 | m2 | 3.45 | 1476.15 | 5092.72
32 | 010801002002 | 木饰面双开门（M-05） | 1.饰面:13mm厚A级木饰面、1.2mm厚不锈钢 2.门框、门套:10mm宽金属套口，综合考虑门框，门套及后面的基层，找平层等 3.含美标轴承合页、欧标通道功能锁、美标明装闭门器、地装式门碰、总钥匙系统锁芯 4.设计选样、厂家配合设计及安装。隔声要求35dBA 5.其它:综合考虑超高降效费、满足招标文件、设计图纸及相关技术规范要求 | m2 | 13.5 | 2023.08 | 27311.58
33 | 010801002003 | 木饰面双开门（M-06） | 1.饰面:13mm厚A级木饰面、1.2mm厚不锈钢 2.门框、门套:10mm宽金属套口，综合考虑门框，门套及后面的基层，找平层等 3.含美标轴承合页、欧标通道功能锁、美标明装闭门器、地装式门碰、总钥匙系统锁芯 4.设计选样、厂家配合设计及安装。隔声要求30dBA，消防联动 5.其它:综合考虑超高降效费、满足招标文件、设计图纸及相关技术规范要求 | m2 | 4.6 | 1990 | 9154
本页小计 | [6 empty] | 41558.3
E.1 分部分项工程项目清单计价表
工程名称：国际演艺中心建设工程装修装饰工程Ⅰ标段-负三、负二层（含其他措施费） |  |  | 标段：国际演艺中心建设工程装修装饰工程Ⅰ标段 |  |  | 第 12 页 共 20 页
序号 | 项目编码 | 项目名称 | 项目特征描述 | 计量单位 | 工程量 | 金额（元）
[6 empty] | 综合单价 | 合价 | 其中：材料暂估合价
34 | 010802004001 | 浅色偏白单开钢质门（M-11、M-13、M-11.2、M-11.3、M-11.4） | 1.1.5mm厚浅色偏白钢质门 2.30mm宽金属套口，综合考虑门框，门套及后面的基层，找平层等 3.美标轴承合页、欧标房间功能锁+假把手、顶部插销自动插销、底部手动插销(木门)、防尘筒 4.设计选样、厂家配合设计及安装,隔声要求25dBA 5.其它:综合考虑超高降效费、满足招标文件、设计图纸及相关技术规范要求 | m2 | 88.3 | 1992.28 | 175918.32
35 | 010802004002 | 浅色偏白单开钢质门（M-12.2、M-19、M-19.1） | 1.1.5mm厚浅色偏白钢质门 2.30mm宽金属套口，综合考虑门框，门套及后面的基层，找平层等 3.美标轴承合页、欧标房间功能锁+假把手、顶部插销自动插销、底部手动插销(木门)、防尘筒、地装式门碰、总钥匙系统锁芯 4.设计选样、厂家配合设计及安装,隔声要求25dBA 5.其它:综合考虑超高降效费、满足招标文件、设计图纸及相关技术规范要求 | m2 | 4 | 1982.66 | 7930.64
36 | 010802004003 | 浅色偏白单开钢质门（M-12.2、M-19、M-19.1） | 1.1.5mm厚浅色偏白钢质门 2.30mm宽金属套口，综合考虑门框，门套及后面的基层，找平层等 3.美标轴承合页、欧标房间功能锁+假把手、顶部插销自动插销、底部手动插销(木门)、防尘筒、地装式门碰、总钥匙系统锁芯 4.设计选样、厂家配合设计及安装 5.其它:综合考虑超高降效费、满足招标文件、设计图纸及相关技术规范要求 | m2 | 8.25 | 1219.95 | 10064.59
本页小计 | [6 empty] | 193913.55
E.1 分部分项工程项目清单计价表
工程名称：国际演艺中心建设工程装修装饰工程Ⅰ标段-负三、负二层（含其他措施费） |  |  | 标段：国际演艺中心建设工程装修装饰工程Ⅰ标段 |  |  | 第 13 页 共 20 页
序号 | 项目编码 | 项目名称 | 项目特征描述 | 计量单位 | 工程量 | 金额（元）
[6 empty] | 综合单价 | 合价 | 其中：材料暂估合价
37 | 010802004004 | 浅色偏白单开钢质门（M-14、M-14.1、M-14.2、M-14.3、M-14.4、M-10） | 1.1.5mm厚浅色偏白钢质门 2.30mm宽金属套口，综合考虑门框，门套及后面的基层，找平层等 3.含美标轴承合页、美标明装闭门器、欧标教室功能锁、地装式门碰、总钥匙系统锁芯 4.其它:综合考虑超高降效费、满足招标文件、设计图纸及相关技术规范要求 | m2 | 83.95 | 1372.18 | 115194.51
38 | 010802004005 | 浅色偏白单开钢质门（M-15、M-15.2） | 1.1.5mm厚浅色偏白钢质门 2.30mm宽金属套口，综合考虑门框，门套及后面的基层，找平层等 3.美标轴承合页、欧标房间功能锁、地装式门碰、总钥匙系统锁芯 4.其它:综合考虑超高降效费、满足招标文件、设计图纸及相关技术规范要求 | m2 | 8.28 | 1209.51 | 10014.74
39 | 010802004006 | 浅色偏白单开钢质门（M-16、M16.3） | 1.1.5mm厚浅色偏白钢质门 2.30mm宽金属套口，综合考虑门框，门套及后面的基层，找平层等 3.美标轴承合页、欧标房间功能锁+假把手、顶部插销自动插销、底部手动插销(木门)、防尘筒、地装式门碰、总钥匙系统锁芯 4.其它:综合考虑超高降效费、满足招标文件、设计图纸及相关技术规范要求 | m2 | 32.6 | 1363.87 | 44462.16
40 | 010805001001 | 浅色偏白钢质电动移门(M-17、M-17.1、M-17.2) | 1.名称：浅色偏白钢质电动移门（1200*3000mm） 2.3mm厚浅色偏白钢质门 3.30mm宽金属套口 4.自动平移门开门机组单开、自动平移门木门配件(含地导)、无障碍卫生间/母婴室操作面板、移门扣手。注:五金颜色同饰面不锈钢色 5.综合考虑门框，门套及后面的基层，找平层等 6.设计选样、厂家配合设计及安装 7.详见门表：M-17、M-17.1、M-17.2 8.其它:综合考虑超高降效费、满足招标文件、设计图纸及相关技术规范要求 | 樘 | 1 | 18058.68 | 18058.68
本页小计 | [6 empty] | 187730.09
E.1 分部分项工程项目清单计价表
工程名称：国际演艺中心建设工程装修装饰工程Ⅰ标段-负三、负二层（含其他措施费） |  |  | 标段：国际演艺中心建设工程装修装饰工程Ⅰ标段 |  |  | 第 14 页 共 20 页
序号 | 项目编码 | 项目名称 | 项目特征描述 | 计量单位 | 工程量 | 金额（元）
[6 empty] | 综合单价 | 合价 | 其中：材料暂估合价
41 | 010801002004 | 木饰面双开门（FM-05、FM-05.1、FM-08、FM-08.1、FM-08.2） | 1.饰面:1.5mm厚不锈钢、12mm厚木饰面 2.门框、门套:1.5mm厚不锈钢、1.0mm厚镀锌板、10mm厚铝蜂窝后背、1.0mm厚镀锌板、20*20*2.0mm厚镀锌管@600，门框内灌水泥砂浆(非防火门、非隔音可不灌浆)，综合考虑门框，门套及后面的基层，找平层等 3.含美标轴承合页、有框门地锁、美标明装闭门器、定制拉手、暗装长条顺位器、顶部插销自动插销、底部手动插销(木门)、防尘筒、地装式门碰、总钥匙系统锁芯及其它五金配件 4.详见图纸I10_01_01/01及相关节点 5.其它:综合考虑超高降效费、满足招标文件、设计图纸及相关技术规范要求 | m2 | 23 | 1335.56 | 30717.88
42 | 010801002005 | 木饰面双开门（FM-06、FM-06.1、FM-09） | 1.饰面:1.5mm厚不锈钢、12mm厚木饰面 2.门框、门套:1.5mm厚不锈钢、1.0mm厚镀锌板、10mm厚铝蜂窝后背、1.0mm厚镀锌板、20*20*2.0mm厚镀锌管@600，门框内灌水泥砂浆(非防火门、非隔音可不灌浆)，综合考虑门框，门套及后面的基层，找平层等 3.含美标轴承合页、欧标房间功能锁+假把手、美标明装闭门器、暗装长条顺位器、顶部插销自动插销、底部手动插销(金属门)、防尘筒、地装式门碰、总钥匙系统锁芯及其它五金配件，隔声要求35dBA 4.详见图纸I10_01_01/01及相关节点 5.其它:综合考虑超高降效费、满足招标文件、设计图纸及相关技术规范要求 | m2 | 9.66 | 2168.61 | 20948.77
本页小计 | [6 empty] | 51666.65
E.1 分部分项工程项目清单计价表
工程名称：国际演艺中心建设工程装修装饰工程Ⅰ标段-负三、负二层（含其他措施费） |  |  | 标段：国际演艺中心建设工程装修装饰工程Ⅰ标段 |  |  | 第 15 页 共 20 页
序号 | 项目编码 | 项目名称 | 项目特征描述 | 计量单位 | 工程量 | 金额（元）
[6 empty] | 综合单价 | 合价 | 其中：材料暂估合价
43 | 010801002006 | 木饰面双开门（FM-06、FM-06.1、FM-09） | 1.饰面:1.5mm厚不锈钢、12mm厚木饰面 2.门框、门套:1.5mm厚不锈钢、1.0mm厚镀锌板、10mm厚铝蜂窝后背、1.0mm厚镀锌板、20*20*2.0mm厚镀锌管@600，门框内灌水泥砂浆(非防火门、非隔音可不灌浆)，综合考虑门框，门套及后面的基层，找平层等 3.含美标轴承合页、欧标房间功能锁+假把手、美标明装闭门器、暗装长条顺位器、顶部插销自动插销、底部手动插销(金属门)、防尘筒、地装式门碰、总钥匙系统锁芯及其它五金配件 4.详见图纸I10_01_01/01及相关节点 5.其它:综合考虑超高降效费、满足招标文件、设计图纸及相关技术规范要求 | m2 | 31.2 | 1423.61 | 44416.63
44 | 010802004007 | 白色双开钢质门（FM-16、FM-16.1、FM-16.2、FM-16.3、FM-16.4、FM-16.5） | 1.饰面:1.5mm厚白色金属板、防火玻璃35mm厚(甲级)/25mm厚(乙级) 2.门框、门套:1.5mm厚白色金属板、1.0mm厚镀锌板、10mm厚铝蜂窝后背、20*20*2.0mm厚镀锌管@600，门框内灌水泥砂浆(非防火门、非隔音可不灌浆)，综合考虑门框，门套及后面的基层，找平层等 3.含美标轴承合页、欧标通道功能锁+假把手、美标明装闭门器、暗装长条顺位器、顶部自动插销、底部手动插销(金属门)、防尘筒、地装式门碰、总钥匙系统锁芯及其它五金配件 6.详见图纸I10_01_08/15、I10_01_08/16及相关节点 7.其它:综合考虑超高降效费、满足招标文件、设计图纸及相关技术规范要求 | m2 | 134.72 | 1505.96 | 202882.93
本页小计 | [6 empty] | 247299.56
E.1 分部分项工程项目清单计价表
工程名称：国际演艺中心建设工程装修装饰工程Ⅰ标段-负三、负二层（含其他措施费） |  |  | 标段：国际演艺中心建设工程装修装饰工程Ⅰ标段 |  |  | 第 16 页 共 20 页
序号 | 项目编码 | 项目名称 | 项目特征描述 | 计量单位 | 工程量 | 金额（元）
[6 empty] | 综合单价 | 合价 | 其中：材料暂估合价
45 | 010802004008 | 白色单开钢质门（FM-18、FM-18.1、FM-18.2、FM-18.3、FM-18.4、FM-17、FM-17.2、FM-17.3、FM-17.5） | 1.饰面:1.5mm厚不锈钢追色、5mm厚中纤维密度板 2.骨架+防火隔音门芯板 3.门框、门套:.5mm厚不锈钢追色、1.0mm厚镀锌板、10mm厚铝蜂窝后背、20*20*2.0mm厚镀锌管@600，门框内灌水泥砂浆(非防火门、非隔音可不灌浆)，综合考虑门框，门套及后面的基层，找平层等 4.含美标轴承合页、欧标房间功能锁、美标明装闭门器、地装式门碰、总钥匙系统锁芯及其它五金配件 5.详见图纸I10_01_07/14及相关节点 6.其它:综合考虑超高降效费、满足招标文件、设计图纸及相关技术规范要求 | m2 | 107.87 | 1454.52 | 156899.07
46 | 010802004009 | 白色双开钢质门（FM-20、FM-20.1、FM-20.2、FM-20.3、FM-20.4） | 1.饰面:1.5mm厚白色金属板、防火玻璃35mm厚(甲级)/25mm厚(乙级) 2.门框、门套:1.5mm厚白色金属板、1.0mm厚镀锌板、10mm厚铝蜂窝后背、20*20*2.0mm厚镀锌管@600，门框内灌水泥砂浆(非防火门、非隔音可不灌浆)，综合考虑门框，门套及后面的基层，找平层等 3.含美标轴承合页、欧标通道功能锁+假把手、美标明装闭门器、暗装长条顺位器、顶部自动插销、底部手动插销(金属门)、防尘筒、地装式门碰、总钥匙系统锁芯及其它五金配件，隔声要求25dBA 6.详见图纸I10_01_08/15、I10_01_08/16及相关节点 7.其它:综合考虑超高降效费、满足招标文件、设计图纸及相关技术规范要求 | m2 | 48.01 | 2064.25 | 99104.64
本页小计 | [6 empty] | 256003.71
E.1 分部分项工程项目清单计价表
工程名称：国际演艺中心建设工程装修装饰工程Ⅰ标段-负三、负二层（含其他措施费） |  |  | 标段：国际演艺中心建设工程装修装饰工程Ⅰ标段 |  |  | 第 17 页 共 20 页
序号 | 项目编码 | 项目名称 | 项目特征描述 | 计量单位 | 工程量 | 金额（元）
[6 empty] | 综合单价 | 合价 | 其中：材料暂估合价
47 | 010802004010 | 有视窗白色双开钢质门（FM-19、FM-19.1） | 1.饰面:1.5mm厚白色金属板、防火玻璃35mm厚(甲级)/25mm厚(乙级) 2.门框、门套:1.5mm厚白色金属板、1.0mm厚镀锌板、10mm厚铝蜂窝后背、20*20*2.0mm厚镀锌管@600，门框内灌水泥砂浆(非防火门、非隔音可不灌浆)，综合考虑门框，门套及后面的基层，找平层等 3.含美标轴承合页、欧标通道功能锁+假把手、美标明装闭门器、暗装长条顺位器、顶部自动插销、底部手动插销(金属门)、防尘筒、地装式门碰、总钥匙系统锁芯及其它五金配件 6.详见图纸I10_01_08/15、I10_01_08/16及相关节点 7.其它:综合考虑超高降效费、满足招标文件、设计图纸及相关技术规范要求 | m2 | 38.64 | 1373.56 | 53074.36
48 | 010805004001 | 防火玻璃门 | 1.门框:1.2mm厚不锈钢(MT-02) 2.玻璃:A类3小时防火玻璃 3.50mm宽金属套口，综合考虑门框，门套及后面的基层，找平层等 4.含无油轴承合页、有框门地锁、闭门器、定制拉手、暗装长条顺位器、顶部插销自动插销、底部手动插销、防尘筒、地装式门碰、总钥匙系统锁芯及其它五金配件 5.设计选样、厂家配合设计及安装。 6.其它:综合考虑超高降效费、满足招标文件、设计图纸及相关技术规范要求 | m2 | 31.5 | 5010.12 | 157818.78
|  | 其他工程 |  |  |  |  | 1821687.49
49 | 011207003001 | 卫生间隔断（OT-02） | 1.32mm厚钢制隔断,颜色综合考虑 2.含预留金属构件 3.配件品种、规格:满足图纸及规范要求 | m2 | 129.57 | 462.06 | 59869.11
本页小计 | [6 empty] | 270762.25
E.1 分部分项工程项目清单计价表
工程名称：国际演艺中心建设工程装修装饰工程Ⅰ标段-负三、负二层（含其他措施费） |  |  | 标段：国际演艺中心建设工程装修装饰工程Ⅰ标段 |  |  | 第 18 页 共 20 页
序号 | 项目编码 | 项目名称 | 项目特征描述 | 计量单位 | 工程量 | 金额（元）
[6 empty] | 综合单价 | 合价 | 其中：材料暂估合价
50 | 011207003002 | 小便斗隔断（OT-02） | 1.32mm厚钢制隔断,颜色综合考虑 2.含预留金属构件 3.配件品种、规格:满足图纸及规范要求 | m2 | 1.42 | 473.85 | 672.87
51 | 011207003003 | 玻璃隔断墙 | 1.62mm厚成品GL-06 3小时A类防火玻璃 2.含预留金属构件 3.配件品种、规格:满足图纸及规范要求 | m2 | 232.96 | 3928.01 | 915069.21
52 | 011505002001 | 卫生纸盒 | 1.不锈钢卫生纸盒 2.其它:综合考虑超高降效费、满足招标文件、设计图纸及相关技术规范要求 | 个 | 30 | 96.88 | 2906.4
53 | 011505002002 | 挂衣钩 | 1.挂衣钩 2.其它:综合考虑超高降效费、满足招标文件、设计图纸及相关技术规范要求 | 个 | 30 | 35.52 | 1065.6
54 | 011505002003 | 卫生间垃圾桶 | 1.不锈钢垃圾桶 2.其它:综合考虑超高降效费、满足招标文件、设计图纸及相关技术规范要求 | 个 | 30 | 29.27 | 878.1
55 | 011505002004 | 卫生间三合一垃圾桶 | 1.三合一垃圾桶 2.其它:综合考虑超高降效费、满足招标文件、设计图纸及相关技术规范要求 | 个 | 9 | 628.14 | 5653.26
56 | 011505002005 | 上翻安全扶手 | 1.上翻安全扶手 2.其它:综合考虑超高降效费、满足招标文件、设计图纸及相关技术规范要求 | 个 | 1 | 92.74 | 92.74
57 | 011505002006 | L型辅助扶手 | 1.L型辅助扶手 2.其它:综合考虑超高降效费、满足招标文件、设计图纸及相关技术规范要求 | 个 | 1 | 127.32 | 127.32
58 | 011505002007 | 小便斗扶手 | 1.小便斗扶手 2.其它:综合考虑超高降效费、满足招标文件、设计图纸及相关技术规范要求 | 个 | 6 | 116.99 | 701.94
本页小计 | [6 empty] | 927167.44
E.1 分部分项工程项目清单计价表
工程名称：国际演艺中心建设工程装修装饰工程Ⅰ标段-负三、负二层（含其他措施费） |  |  | 标段：国际演艺中心建设工程装修装饰工程Ⅰ标段 |  |  | 第 19 页 共 20 页
序号 | 项目编码 | 项目名称 | 项目特征描述 | 计量单位 | 工程量 | 金额（元）
[6 empty] | 综合单价 | 合价 | 其中：材料暂估合价
59 | 011503001001 | 临边栏板 | 1.临边栏板 2.AP-06 GRC护栏 3.MT-02 40mm高仿铜拉丝不锈钢踢脚 4.50X50X5MM国标镀锌角钢+GRC预埋件 5.计算规则:按对应节点展开面计算 6.其它:综合考虑超高降效费、满足招标文件、设计图纸及相关技术规范要求 | m2 | 344.07 | 1767.16 | 608026.74
60 | 011503001002 | 临边栏板 | 1.临边栏板 2.3mm厚MT-27浅香槟铝板 3.50X50X5MM国标镀锌角钢+GRC预埋件 4.计算规则:按对应节点展开面计算 5.其它:综合考虑超高降效费、满足招标文件、设计图纸及相关技术规范要求 | m2 | 252.3 | 549.48 | 138633.8
61 | 011503003001 | 不锈钢扶手 | 1.MT-02 1.2mm仿铜拉丝不锈钢(扶手) 2.其它:综合考虑超高降效费、满足招标文件、设计图纸及相关技术规范要求 | m | 67.34 | 361.5 | 24343.41
62 | 011505002008 | 电梯厅呼叫盒 | 1.电梯厅呼叫盒 2.MT-02 1.2mm仿铜拉丝不锈钢，直径100mm，高1101mm； 3.详I40-B01-02-01/03图纸及相关说明 4.其它:综合考虑超高降效费、满足招标文件、设计图纸及相关技术规范要求 | 个 | 5 | 441 | 2205
63 | 011505001001 | 洗漱台 | 1.规格:宽600mm高400mm 2.台面及侧面:20mm厚人造石 3.基层板:12mm硅酸钙板 4.支架:40×40×4mm热镀锌方钢、相关角钢及五金配件 5.含:活动检修饰面板、暗藏灯带等 6.详见图纸I40-00-00-07/01及相关节点 7.其它:综合考虑超高降效费、满足招标文件、设计图纸及相关技术规范要求 | m | 25.95 | 1089.04 | 28260.59
本页小计 | [6 empty] | 801469.54
E.1 分部分项工程项目清单计价表
工程名称：国际演艺中心建设工程装修装饰工程Ⅰ标段-负三、负二层（含其他措施费） |  |  | 标段：国际演艺中心建设工程装修装饰工程Ⅰ标段 |  |  | 第 20 页 共 20 页
序号 | 项目编码 | 项目名称 | 项目特征描述 | 计量单位 | 工程量 | 金额（元）
[6 empty] | 综合单价 | 合价 | 其中：材料暂估合价
64 | 011505001002 | 取餐台 | 1.规格:宽750mm高900mm 2.台面及柜体:20mm厚石英石、18mm（面层1mm+基层实木多层板17mm）厚防火板 3.基层板:12mm硅酸钙板、12mm厚高性能石膏基纤维板 4.支架:40×40×4mm热镀锌方钢、相关角钢及五金配件 5.含:1.2mm不锈钢踢脚线等 6.详见图纸I40-B02-02-01/02及相关节点 7.其它:综合考虑超高降效费、满足招标文件、设计图纸及相关技术规范要求 | m | 10.4 | 1333.88 | 13872.35
65 | 011505004001 | 镜箱 | 1.规格:180mm厚（工程量按垂直投影面积计取） 2.箱体材质:12+9mm石膏基高性能纤维板 3.玻璃品种、规格:8mm厚银镜 4.骨架:40×40×4mm热镀锌方钢 5.含:发光标识字、1.2mm厚不锈钢收边、抽纸盒、发光标识字、暗藏灯带、合页及其他五金配件等 6.详见图纸I40-00-00-07/01及相关节点 7.其它:综合考虑超高降效费、满足招标文件、设计图纸及相关技术规范要求 | ㎡ | 31.92 | 604.92 | 19309.05
本页小计 | [6 empty] | 33181.4
合计 | [6 empty] | 8776830.58

## E.5 增值税计价表
E.5 增值税计价表
工程名称：国际演艺中心建设工程装修装饰工程Ⅰ标段-负三、负二层（含其他措施费） |  |  | 标段：国际演艺中心建设工程装修装饰工程Ⅰ标段 |  | 第 1 页 共 1 页
序号 | 项目名称 | 计算基础说明 |  | 计算基础 | 税率（%） | 金额（元）
1 | 增值税 | 分部分项工程+措施项目+其他项目-专业工程暂估价 |  | 10081439.09 | 9 | 907329.52
合 计 | [5 empty] | 907329.52