## D.2 单位工程最高投标限价汇总表
D.2 单位工程最高投标限价汇总表
工程名称：国际演艺中心建设工程装修装饰工程Ⅰ标段-地上精装电气工程 |  | 标段：国际演艺中心建设工程装修装饰工程Ⅰ标段 |  | 第 1 页 共 1 页
序号 | 汇总内容 |  | 金额 （元） | 其中： 材料暂估价 （元）
1 | 分部分项工程 |  | 5008639.4
1.1 | 照明部分 |  | 4981827.66
1.2 | 原位标准示范段 |  | 26811.74
2 | 措施项目 |  | 127632.73
2.1 | 安全文明施工 |  | 107085.07
2.1.1 | 安全文明施工费（按费率计算） |  | 86968.32
2.1.2 | 安全文明施工费（按清单列项）
2.1.3 | 产业工人职业训练专项经费 |  | 20116.75
2.2 | 其他措施项目费 |  | 20547.66
3 | 其他项目
3.1 | 暂列金额
3.2 | 专业工程暂估价
3.3 | 计日工
3.4 | 总承包服务费
4 | 增值税 |  | 462264.49
合计 |  |  | 5598536.62
注：专业工程暂估价为已含税价格，在计算增值税计算基础时不应包含专业工程暂估价金额。

## E.1 分部分项工程项目清单计价表
E.1 分部分项工程项目清单计价表
工程名称：国际演艺中心建设工程装修装饰工程Ⅰ标段-地上精装电气工程 |  |  | 标段：国际演艺中心建设工程装修装饰工程Ⅰ标段 |  |  | 第 1 页 共 18 页
序号 | 项目编码 | 项目名称 | 项目特征描述 | 计量单位 | 工程量 | 金额（元）
[6 empty] | 综合单价 | 合价 | 其中：材料暂估合价
|  | 照明部分 |  |  |  |  | 4981827.66
1 | 030413002003 | 装饰灯 | 1.名称:DL12软性LED线型灯带 2.光源:COB LED，配光方式:对称配光，功率(W):12W/m,电压(V):24,配光角度(°):110,色温(K):3500，光通量:1200lm，显色性:Ra≥97；R9≥90，色容差:SDCM≤2，防护等级:IP65,平均寿命:50000H，调光方式:0-10V调光 3.含电源适配器、灯槽、灯板等相关附件,详见物料白皮书 4.其他:需满足招标文件、图纸设计及相关规范要求 | m | 131.06 | 117.9 | 15451.97
2 | 030413002004 | 装饰灯 | 1.名称:DP122订制线型灯 2.光源:SMD LED，配光方式:对称配光，功率(W):50W/m,电压(V):220,配光角度(°):110,色温(K):3500，光通量:5000lm，显色性:Ra≥97；R9≥90，色容差:SDCM≤2，防护等级:IP20,平均寿命:50000H，调光方式:非调光 3.安装方式:嵌入式；发光面宽度100mm 4.含电源适配器、灯槽、灯板等相关附件,详见物料白皮书 5.综合考虑模具等费用 6.其他:需满足招标文件、图纸设计及相关规范要求 | m | 30.38 | 761.51 | 23134.67
3 | 030413002005 | 装饰灯 | 1.名称:DP123订制线型灯 2.光源:SMD LED，配光方式:对称配光，功率(W):50W/m,电压(V):220,配光角度(°):110,色温(K):3500，光通量:5000lm，显色性:Ra≥97；R9≥90，色容差:SDCM≤2，防护等级:IP20,平均寿命:50000H，调光方式:0-10V调光。等物料表参数 3.安装方式:嵌入式；发光面宽度80mm 4.含电源适配器、灯槽、灯板等相关附件,详见物料白皮书 5.综合考虑模具等费用 6.其他:需满足招标文件、图纸设计及相关规范要求 | m | 184.8 | 761.51 | 140727.05
本页小计 | [6 empty] | 179313.69
E.1 分部分项工程项目清单计价表
工程名称：国际演艺中心建设工程装修装饰工程Ⅰ标段-地上精装电气工程 |  |  | 标段：国际演艺中心建设工程装修装饰工程Ⅰ标段 |  |  | 第 2 页 共 18 页
序号 | 项目编码 | 项目名称 | 项目特征描述 | 计量单位 | 工程量 | 金额（元）
[6 empty] | 综合单价 | 合价 | 其中：材料暂估合价
4 | 030413002006 | 装饰灯 | 1.名称:DP124订制线型灯 2.光源:SMD LED，配光方式:对称配光，功率(W):50W/m,电压(V):220,配光角度(°):110,色温(K):3500，光通量:5000lm，显色性:Ra≥97；R9≥90，色容差:SDCM≤2，防护等级:IP20,平均寿命:50000H，调光方式:0-10V调光。 3.安装方式:嵌入式；发光面宽度150mm 4.含电源适配器、灯槽、灯板等相关附件,详见物料白皮书 5.综合考虑模具等费用 6.其他:需满足招标文件、图纸设计及相关规范要求 | m | 93.6 | 761.51 | 71277.34
5 | 030413002007 | 装饰灯 | 1.名称:DR25嵌入式不可转向筒灯 2.光源:COB LED，配光方式:对称配光，功率(W):25,电压(V):220,配光角度(°):70,色温(K):3500，光通量:2500lm，显色性:Ra≥97；R9≥90，色容差:SDCM≤2，防护等级:IP20,平均寿命:50000H，调光方式:0-10V调光，遮光角≥35°,详见物料白皮书 3.安装方式:嵌入式安装；开孔尺寸φ100mm 4.其他:需满足招标文件、图纸设计及相关规范要求 | 套 | 32 | 405.38 | 12972.16
6 | 030413002008 | 装饰灯 | 1.名称:G1地埋灯 2.光源:COB LED，配光方式:非对称配光，功率(W):2,电压(V):24,配光角度(°):洗墙配光,色温(K):3500，显色性:Ra≥97；R9≥90，整灯流明:40lm，防护等级:IP67,控制效果:单灯调关，控制方式:DALI，不锈钢灯体，内置防眩光配件，需配置预埋筒，0-100%调光，频闪率:≤1，光源寿命:>50000h-L70 /B10-Ta25℃(LM-80/TM-21)等,详见物料白皮书 3.安装方式:埋地安装 4.其他:需满足招标文件、图纸设计及相关规范要求 | 套 | 77 | 305.33 | 23510.41
本页小计 | [6 empty] | 107759.91
E.1 分部分项工程项目清单计价表
工程名称：国际演艺中心建设工程装修装饰工程Ⅰ标段-地上精装电气工程 |  |  | 标段：国际演艺中心建设工程装修装饰工程Ⅰ标段 |  |  | 第 3 页 共 18 页
序号 | 项目编码 | 项目名称 | 项目特征描述 | 计量单位 | 工程量 | 金额（元）
[6 empty] | 综合单价 | 合价 | 其中：材料暂估合价
7 | 030413002009 | 装饰灯 | 1.名称:J1灯带 2.光源:LED SMD，配光方式:对称配光，功率(W):20W/m,电压(V):24,配光角度(°):120,色温(K):RGBW(3000K)，光通量:900lm，显色性:Ra＞90 R9 >50，防护等级:IP44，控制效果:单灯分段调光调色，控制方式:DMX512 3.含电源适配器、灯槽、灯板等相关附件,详见物料白皮书 4.其他:需满足招标文件、图纸设计及相关规范要求 | m | 53.04 | 128.53 | 6817.23
8 | 030413002010 | 装饰灯 | 1.名称:J2灯带 2.光源:LED SMD，配光方式:对称配光，功率(W):10W/m,电压(V):24,配光角度(°):120,色温(K):3500，光通量:800lm，显色性:Ra＞90 R9 >50，防护等级:IP44，控制效果:单灯调光，控制方式:DALI 3.含电源适配器、灯槽、灯板等相关附件,详见物料白皮书 4.其他:需满足招标文件、图纸设计及相关规范要求 | m | 2106.05 | 65.55 | 138051.58
9 | 030413002011 | 装饰灯 | 1.名称:J3灯带 2.光源:LED SMD，配光方式:对称配光，功率(W):15W/m,电压(V):24,配光角度(°):120,色温(K):3500，光通量:1200lm，显色性:Ra＞90 R9 >50，防护等级:IP44，控制效果:单灯调光，控制方式:DALI 3.含电源适配器、灯槽、灯板等相关附件,详见物料白皮书 4.其他:需满足招标文件、图纸设计及相关规范要求 | m | 376.51 | 135.63 | 51066.05
本页小计 | [6 empty] | 195934.86
E.1 分部分项工程项目清单计价表
工程名称：国际演艺中心建设工程装修装饰工程Ⅰ标段-地上精装电气工程 |  |  | 标段：国际演艺中心建设工程装修装饰工程Ⅰ标段 |  |  | 第 4 页 共 18 页
序号 | 项目编码 | 项目名称 | 项目特征描述 | 计量单位 | 工程量 | 金额（元）
[6 empty] | 综合单价 | 合价 | 其中：材料暂估合价
10 | 030413002012 | 装饰灯 | 1.名称:J4灯带 2.光源:LED SMD，配光方式:对称配光，功率(W):4W/m,电压(V):24,配光角度(°):120,色温(K):3500，光通量:240lm，显色性:Ra＞90 R9 >50，防护等级:IP67，控制效果:单灯调光，控制方式:DALI 3.含电源适配器、灯槽、灯板等相关附件,详见物料白皮书 4.其他:需满足招标文件、图纸设计及相关规范要求 | m | 439.76 | 117.9 | 51847.7
11 | 030413002013 | 装饰灯 | 1.名称:J5灯带 2.光源:LED SMD，配光方式:对称配光，功率(W):6W/m,电压(V):24,配光角度(°):120,色温(K):3500，光通量:480lm，显色性:Ra＞90 R9 >50，防护等级:IP44，控制效果:单灯调光，控制方式:DALI 3.含电源适配器、灯槽、灯板等相关附件,详见物料白皮书 4.其他:需满足招标文件、图纸设计及相关规范要求 | m | 478.6 | 64.76 | 30994.14
12 | 030413002014 | 装饰灯 | 1.名称:J7灯带 2.光源:LED SMD，配光方式:对称配光，功率(W):10W/m,电压(V):24,配光角度(°):120,色温(K):3500，光通量:800lm，显色性:Ra＞90 R9 >50，防护等级:IP44，控制效果:单灯调光，控制方式:DALI 3.含电源适配器、灯槽、灯板等相关附件,详见物料白皮书 4.其他:需满足招标文件、图纸设计及相关规范要求 | m | 16.97 | 65.55 | 1112.38
本页小计 | [6 empty] | 83954.22
E.1 分部分项工程项目清单计价表
工程名称：国际演艺中心建设工程装修装饰工程Ⅰ标段-地上精装电气工程 |  |  | 标段：国际演艺中心建设工程装修装饰工程Ⅰ标段 |  |  | 第 5 页 共 18 页
序号 | 项目编码 | 项目名称 | 项目特征描述 | 计量单位 | 工程量 | 金额（元）
[6 empty] | 综合单价 | 合价 | 其中：材料暂估合价
13 | 030413002015 | 装饰灯 | 1.名称:J8柔性霓虹灯带 2.光源:LED SMD，配光方式:对称配光，功率(W):10W/m,电压(V):24,配光角度(°):120,色温(K):3500，光通量:750lm，显色性:Ra＞90 R9 >50，防护等级:IP67，控制效果:单灯调光，控制方式:DALI 3.含电源适配器、灯槽、灯板等相关附件,详见物料白皮书 4.其他:需满足招标文件、图纸设计及相关规范要求 | m | 70.27 | 117.9 | 8284.83
14 | 030413002016 | 装饰灯 | 1.名称:J9柔性霓虹灯带 2.光源:LED SMD，配光方式:对称配光，功率(W):18W/m,电压(V):24,配光角度(°):120,色温(K):RGBW(3000K)，光通量:330lm，显色性:Ra＞90 R9 >50，防护等级:IP67，控制效果:单灯分段调光调色，控制方式:DMX512 3.含电源适配器、灯槽、灯板等相关附件,详见物料白皮书 4.其他:需满足招标文件、图纸设计及相关规范要求 | m | 867.35 | 135.63 | 117638.68
15 | 030413002017 | 装饰灯 | 1.名称:L4线型LED洗墙灯 2.光源:LED SMD，配光方式:非对称配光，功率(W):28W/m,电压(V):24,配光角度(°):25*45,色温(K):3500，光通量:2240lm，显色性:Ra＞90 R9 >50，防护等级:IP67，控制效果:单灯调光，控制方式:DMX512 3.含电源适配器、金色壳体地沟灯槽、灯板等相关附件,详见物料白皮书 4.其他:需满足招标文件、图纸设计及相关规范要求 | m | 105.35 | 2462.06 | 259378.02
本页小计 | [6 empty] | 385301.53
E.1 分部分项工程项目清单计价表
工程名称：国际演艺中心建设工程装修装饰工程Ⅰ标段-地上精装电气工程 |  |  | 标段：国际演艺中心建设工程装修装饰工程Ⅰ标段 |  |  | 第 6 页 共 18 页
序号 | 项目编码 | 项目名称 | 项目特征描述 | 计量单位 | 工程量 | 金额（元）
[6 empty] | 综合单价 | 合价 | 其中：材料暂估合价
16 | 030413002018 | 装饰灯 | 1.名称:L6a线型洗墙灯 2.光源:LED SMD，配光方式:洗墙配光，功率(W):36W/m,电压(V):24,配光角度(°):120,色温(K):3500，光通量:2880lm，显色性:Ra＞90 R9 >50，防护等级:IP67，控制效果:单灯调光，控制方式:DMX512 3.含电源适配器、金色壳体天花灯槽、灯板等相关附件,详见物料白皮书 4.其他:需满足招标文件、图纸设计及相关规范要求 | m | 274.7 | 1800.75 | 494666.03
17 | 030413002019 | 装饰灯 | 1.名称:L6b线型洗墙灯 2.光源:LED SMD，配光方式:非对称配光，功率(W):36W/m,电压(V):24,配光角度(°):32*85,色温(K):3500，光通量:2880lm，显色性:Ra＞90 R9 >50，防护等级:IP67，控制效果:单灯调光，控制方式:DMX512 3.含电源适配器、金色壳体天花灯槽、灯板等相关附件,详见物料白皮书 4.其他:需满足招标文件、图纸设计及相关规范要求 | m | 177.11 | 1800.75 | 318930.83
18 | 030413002020 | 装饰灯 | 1.名称:L7线型灯 2.光源:LED SMD，配光方式:对称配光，功率(W):20W/m,电压(V):24,配光角度(°):120,色温(K):3500，光通量:1660lm，显色性:Ra＞90 R9 >50，防护等级:IP20，控制效果:单灯调光，控制方式:DALI 3.含电源适配器、灯槽、灯板等相关附件,详见物料白皮书 4.其他:需满足招标文件、图纸设计及相关规范要求 | m | 26.2 | 1413.39 | 37030.82
本页小计 | [6 empty] | 850627.68
E.1 分部分项工程项目清单计价表
工程名称：国际演艺中心建设工程装修装饰工程Ⅰ标段-地上精装电气工程 |  |  | 标段：国际演艺中心建设工程装修装饰工程Ⅰ标段 |  |  | 第 7 页 共 18 页
序号 | 项目编码 | 项目名称 | 项目特征描述 | 计量单位 | 工程量 | 金额（元）
[6 empty] | 综合单价 | 合价 | 其中：材料暂估合价
19 | 030413002021 | 装饰灯 | 1.名称:L9线型灯 2.光源:LED SMD，配光方式:对称配光，功率(W):12W/m,电压(V):24,配光角度(°):120,色温(K):3500，光通量:≥800lm，显色性:Ra＞90 R9 >50，防护等级:IP67，控制效果:单灯调光，控制方式:DALI 3.含电源适配器、灯槽、灯板等相关附件,详见物料白皮书 4.其他:需满足招标文件、图纸设计及相关规范要求 | m | 1276.26 | 185.23 | 236401.64
20 | 030413002022 | 装饰灯 | 1.名称:NF40软膜天花光源 2.光源:SMD LED，配光方式:对称配光，功率(W):36W/m2,电压(V):24,配光角度(°):110,色温(K):3500，光通量:3600lm，显色性:Ra≥90；R9≥30，色容差:SDCM≤2，防护等级:IP20,平均寿命:50000H，调光方式:非调光,详见物料白皮书 3.其他:需满足招标文件、图纸设计及相关规范要求 | m2 | 0.95 | 1717.62 | 1631.74
21 | 030413002023 | 装饰灯 | 1.名称:NA15嵌入式可转向射灯 2.光源:SMD LED，配光方式:对称配光，功率(W):15W,电压(V):24,配光角度(°):≥35°,色温(K):3500，光通量:1500lm，显色性:Ra≥97；R9≥90，色容差:SDCM≤2，防护等级:IP20,平均寿命:50000H，调光方式:非调光,详见物料白皮书 3.其他:需满足招标文件、图纸设计及相关规范要求 | 套 | 6 | 223.39 | 1340.34
本页小计 | [6 empty] | 239373.72
E.1 分部分项工程项目清单计价表
工程名称：国际演艺中心建设工程装修装饰工程Ⅰ标段-地上精装电气工程 |  |  | 标段：国际演艺中心建设工程装修装饰工程Ⅰ标段 |  |  | 第 8 页 共 18 页
序号 | 项目编码 | 项目名称 | 项目特征描述 | 计量单位 | 工程量 | 金额（元）
[6 empty] | 综合单价 | 合价 | 其中：材料暂估合价
22 | 030413002024 | 装饰灯 | 1.名称:NF30线型灯 2.光源:SMD LED，配光方式:对称配光，功率(W):20W/m,电压(V):24,配光角度(°):≥110,色温(K):3500，光通量:2000lm，显色性:Ra≥97；R9≥90，色容差:SDCM≤2，防护等级:IP20,平均寿命:50000H，调光方式:非调光 3.含电源适配器、灯槽、灯板等相关附件,详见物料白皮书 4.其他:需满足招标文件、图纸设计及相关规范要求 | m | 492.68 | 230.1 | 113365.67
23 | 030413002025 | 装饰灯 | 1.名称:NL08软性LED线型灯带 2.光源:COB LED，配光方式:对称配光，功率(W):8W/m,电压(V):24,配光角度(°):≥110,色温(K):3500，光通量:800lm，显色性:Ra≥97；R9≥90，色容差:SDCM≤2，防护等级:IP20,平均寿命:50000H，调光方式:非调光 3.含电源适配器、灯槽、灯板等相关附件,详见物料白皮书 4.其他:需满足招标文件、图纸设计及相关规范要求 | m | 400.3 | 88.38 | 35378.51
24 | 030413002026 | 装饰灯 | 1.名称:NL12软性LED线型灯带 2.光源:COB LED，配光方式:对称配光，功率(W):12W/m,电压(V):24,配光角度(°):≥110,色温(K):3500，光通量:1200lm，显色性:Ra≥97；R9≥90，色容差:SDCM≤2，防护等级:IP65,平均寿命:50000H，调光方式:非调光 3.含电源适配器、灯槽、灯板等相关附件,详见物料白皮书 4.其他:需满足招标文件、图纸设计及相关规范要求 | m | 350.24 | 88.38 | 30954.21
本页小计 | [6 empty] | 179698.39
E.1 分部分项工程项目清单计价表
工程名称：国际演艺中心建设工程装修装饰工程Ⅰ标段-地上精装电气工程 |  |  | 标段：国际演艺中心建设工程装修装饰工程Ⅰ标段 |  |  | 第 9 页 共 18 页
序号 | 项目编码 | 项目名称 | 项目特征描述 | 计量单位 | 工程量 | 金额（元）
[6 empty] | 综合单价 | 合价 | 其中：材料暂估合价
25 | 030413002027 | 装饰灯 | 1.名称:NP100订制线型灯(嵌装) 2.光源:SMD LED，配光方式:对称配光，功率(W):36W/m,电压(V):220,配光角度(°):110,色温(K):3500，光通量:3600lm，显色性:Ra≥97；R9≥90，色容差:SDCM≤2，防护等级:IP20,平均寿命:50000H，调光方式:非调光 3.含电源适配器、灯槽、灯板等相关附件,详见物料白皮书 4.综合考虑模具等费用 5.其他:需满足招标文件、图纸设计及相关规范要求 | m | 78.76 | 572.57 | 45095.61
26 | 030413002028 | 装饰灯 | 1.名称:NP40灯盘 2.光源:SMD LED，配光方式:对称配光，功率(W):36W,电压(V):220,配光角度(°):110,色温(K):3500，光通量:3600lm，显色性:Ra≥97；R9≥30，色容差:SDCM≤2，防护等级:IP20,平均寿命:50000H，调光方式:非调光,详见物料白皮书 3.其他:需满足招标文件、图纸设计及相关规范要求 | 套 | 4 | 510.98 | 2043.92
27 | 030413002029 | 装饰灯 | 1.名称:NR08嵌入式不可转向射灯 2.光源:COB LED，配光方式:对称配光，功率(W):12W,电压(V):220,配光角度(°):50,色温(K):3500，光通量:1200lm，显色性:Ra≥97；R9≥30，色容差:SDCM≤2，防护等级:IP44,平均寿命:50000H，调光方式:非调光,详见物料白皮书 3.其他:需满足招标文件、图纸设计及相关规范要求 | 套 | 232 | 195.32 | 45314.24
本页小计 | [6 empty] | 92453.77
E.1 分部分项工程项目清单计价表
工程名称：国际演艺中心建设工程装修装饰工程Ⅰ标段-地上精装电气工程 |  |  | 标段：国际演艺中心建设工程装修装饰工程Ⅰ标段 |  |  | 第 10 页 共 18 页
序号 | 项目编码 | 项目名称 | 项目特征描述 | 计量单位 | 工程量 | 金额（元）
[6 empty] | 综合单价 | 合价 | 其中：材料暂估合价
28 | 030413002030 | 装饰灯 | 1.名称:NR10嵌入式不可转向筒灯 2.光源:COB LED，配光方式:对称配光，功率(W):10W,电压(V):220,配光角度(°):70,色温(K):3500，光通量:1000lm，显色性:Ra≥97；R9≥30，色容差:SDCM≤2，防护等级:IP20,平均寿命:50000H，调光方式:非调光,详见物料白皮书 3.其他:需满足招标文件、图纸设计及相关规范要求 | 套 | 173 | 208.95 | 36148.35
29 | 030413002031 | 装饰灯 | 1.名称:NR15嵌入式不可转向筒灯 2.光源:COB LED，配光方式:对称配光，功率(W):15W,电压(V):220,配光角度(°):70,色温(K):3500，光通量:1500lm，显色性:Ra≥97；R9≥30，色容差:SDCM≤2，防护等级:IP20,平均寿命:50000H，调光方式:非调光,详见物料白皮书 3.其他:需满足招标文件、图纸设计及相关规范要求 | 套 | 40 | 237.02 | 9480.8
30 | 030413002032 | 装饰灯 | 1.名称:RA-1嵌入式可调筒灯 2.光源:LED COB，配光方式:对称配光，功率(W):7W,电压(V):220,配光角度(°):36,色温(K):3500K)，光通量:525lm，显色性:Ra＞90 R9 >50，防护等级:IP20，控制效果:单灯调光，控制方式:DALI,详见物料白皮书 3.其他:需满足招标文件、图纸设计及相关规范要求 | 套 | 88 | 274.44 | 24150.72
31 | 030413002033 | 装饰灯 | 1.名称:RA-3嵌入式可调筒灯 2.光源:LED COB，配光方式:对称配光，功率(W):50W,电压(V):220,配光角度(°):36,色温(K):3500K，光通量:4200lm，显色性:Ra＞90 R9 >50，防护等级:IP20，控制效果:单灯调光，控制方式:DALI,详见物料白皮书 3.其他:需满足招标文件、图纸设计及相关规范要求 | 套 | 127 | 1257.17 | 159660.59
本页小计 | [6 empty] | 229440.46
E.1 分部分项工程项目清单计价表
工程名称：国际演艺中心建设工程装修装饰工程Ⅰ标段-地上精装电气工程 |  |  | 标段：国际演艺中心建设工程装修装饰工程Ⅰ标段 |  |  | 第 11 页 共 18 页
序号 | 项目编码 | 项目名称 | 项目特征描述 | 计量单位 | 工程量 | 金额（元）
[6 empty] | 综合单价 | 合价 | 其中：材料暂估合价
32 | 030413002034 | 装饰灯 | 1.名称:RA-4嵌入式可调筒灯 2.光源:LED COB，配光方式:对称配光，功率(W):20W,电压(V):220,配光角度(°):36,色温(K):3500K，光通量:1700lm，显色性:Ra＞90 R9 >50，防护等级:IP20，控制效果:单灯调光，控制方式:DALI,详见物料白皮书 3.其他:需满足招标文件、图纸设计及相关规范要求 | 套 | 52 | 331.12 | 17218.24
33 | 030413002035 | 装饰灯 | 1.名称:RA-5嵌入式遥控筒灯 2.光源:LED COB，配光方式:对称配光，功率(W):30W,电压(V):220,配光角度(°):15-40,色温(K):3500K，光通量:2400lm，显色性:Ra＞90 R9 >50，防护等级:IP20，控制效果:单灯调光，控制方式:DMX512+遥控器,详见物料白皮书 3.其他:需满足招标文件、图纸设计及相关规范要求 | 套 | 26 | 6588.93 | 171312.18
34 | 030413002036 | 装饰灯 | 1.名称:RA-6嵌入式可调筒灯 2.光源:LED COB，配光方式:对称配光，功率(W):12W,电压(V):220,配光角度(°):35,色温(K):3500K，光通量:839lm，显色性:Ra＞90 R9 >50，防护等级:IP20，控制效果:单灯调光，控制方式:DALI,详见物料白皮书 3.其他:需满足招标文件、图纸设计及相关规范要求 | 套 | 49 | 237.02 | 11613.98
35 | 030413002037 | 装饰灯 | 1.名称:RA-6a嵌入式遥控筒灯 2.光源:LED COB，配光方式:对称配光，功率(W):8W,电压(V):220,配光角度(°):35,色温(K):3500K，光通量:591lm，显色性:Ra＞90 R9 >50，防护等级:IP20，控制效果:单灯调光，控制方式:DALI,详见物料白皮书 3.其他:需满足招标文件、图纸设计及相关规范要求 | 套 | 45 | 237.02 | 10665.9
本页小计 | [6 empty] | 210810.3
E.1 分部分项工程项目清单计价表
工程名称：国际演艺中心建设工程装修装饰工程Ⅰ标段-地上精装电气工程 |  |  | 标段：国际演艺中心建设工程装修装饰工程Ⅰ标段 |  |  | 第 12 页 共 18 页
序号 | 项目编码 | 项目名称 | 项目特征描述 | 计量单位 | 工程量 | 金额（元）
[6 empty] | 综合单价 | 合价 | 其中：材料暂估合价
36 | 030413002038 | 装饰灯 | 1.名称:RD-7嵌入式下照筒灯 2.光源:LED COB，配光方式:对称配光，功率(W):15W,电压(V):24,配光角度(°):50,色温(K):3500K，光通量:1000lm，显色性:Ra＞90 R9 >50，防护等级:IP20，控制效果:单灯调光，控制方式:DALI,详见物料白皮书 3.其他:需满足招标文件、图纸设计及相关规范要求 | 套 | 16 | 293.14 | 4690.24
37 | 030413002039 | 装饰灯 | 1.名称:RD-8嵌入式下照筒灯 2.光源:LED COB，配光方式:对称配光，功率(W):3W,电压(V):220,配光角度(°):36,色温(K):3500K，光通量:240lm，显色性:Ra＞90 R9 >50，防护等级:IP20，控制效果:单灯调光，控制方式:DALI,详见物料白皮书 3.其他:需满足招标文件、图纸设计及相关规范要求 | 套 | 104 | 218.32 | 22705.28
38 | 030413002040 | 装饰灯 | 1.名称:定制艺术吊灯OT-10 2.LED/3W/24V/配光角度120°/色温/光色RGBW(3000K),总电量预留30KW，琉璃，仿铜不锈钢,详见物料白皮书 3.综合考虑模具、高空作业、挂点做荷载试验等费用 4.其他:需满足招标文件、图纸设计及相关规范要求 | 套 | 3360 | 379.18 | 1274044.8
39 | 030413002041 | 装饰灯 | 1.名称:定制壁灯OT-09 2.尺寸:100*2200mm 3.材质:铜灯体+绿色玉石+高纯度亚克力透光材料+光源色温:3000K,详见物料白皮书 4.综合考虑模具等费用 5.其他:需满足招标文件、图纸设计及相关规范要求 | 套 | 2 | 13000.5 | 26001
40 | 030413013001 | 照明开关、按钮 | 1.名称:单联单控开关 2.规格型号:220V 10A 3.其他:需满足招标文件、图纸设计及相关规范要求 | 套 | 24 | 22.34 | 536.16
41 | 030413013002 | 照明开关、按钮 | 1.名称:单联双控开关 2.规格型号:220V 10A 3.其他:需满足招标文件、图纸设计及相关规范要求 | 套 | 8 | 24.95 | 199.6
本页小计 | [6 empty] | 1328177.08
E.1 分部分项工程项目清单计价表
工程名称：国际演艺中心建设工程装修装饰工程Ⅰ标段-地上精装电气工程 |  |  | 标段：国际演艺中心建设工程装修装饰工程Ⅰ标段 |  |  | 第 13 页 共 18 页
序号 | 项目编码 | 项目名称 | 项目特征描述 | 计量单位 | 工程量 | 金额（元）
[6 empty] | 综合单价 | 合价 | 其中：材料暂估合价
42 | 030413013003 | 照明开关、按钮 | 1.名称:双联单控开关 2.规格型号:220V 10A 3.其他:需满足招标文件、图纸设计及相关规范要求 | 套 | 38 | 27.07 | 1028.66
43 | 030413013004 | 照明开关、按钮 | 1.名称:三联暗装开关 2.规格型号:220V 10A 3.其他:需满足招标文件、图纸设计及相关规范要求 | 套 | 9 | 31.05 | 279.45
44 | 030413013005 | 照明开关、按钮 | 1.名称:三联双控暗开关 2.规格型号:220V 10A 3.其他:需满足招标文件、图纸设计及相关规范要求 | 套 | 2 | 35.33 | 70.66
45 | 030413014001 | 插座 | 1.名称:单相两孔、三孔暗装安全型插座 2.规格型号:220V 10A 3.其他:需满足招标文件、图纸设计及相关规范要求 | 套 | 165 | 29.23 | 4822.95
46 | 030413014002 | 插座 | 1.名称:单相两孔、三孔暗装防水防溅安全型插座 2.规格型号:220V 10A 3.其他:需满足招标文件、图纸设计及相关规范要求 | 套 | 27 | 40.58 | 1095.66
47 | 030413014003 | 插座 | 1.名称:地面插座 2.规格型号:220V 10A 3.其他:需满足招标文件、图纸设计及相关规范要求 | 套 | 15 | 173.27 | 2599.05
48 | 030413014004 | 插座 | 1.名称:热水器插座 2.规格型号:220V 16A 3.其他:需满足招标文件、图纸设计及相关规范要求 | 套 | 6 | 68.36 | 410.16
49 | 030412006001 | 接线盒 | 1.名称:接线盒 2.配置形式及部位:暗装 3.其他:需满足招标文件、图纸设计及相关规范要求 | 个 | 2632 | 11.25 | 29610
50 | 030412001001 | 配管 | 1.名称:镀锌钢管 2.规格:SC20 3.安装方式:暗敷 4.其他:需满足招标文件、图纸设计及相关规范要求 | m | 4559.18 | 18.41 | 83934.5
51 | 030412001002 | 配管 | 1.名称:电线管 2.规格:JDG25 3.安装方式:暗敷 4.其他:需满足招标文件、图纸设计及相关规范要求 | m | 11398.69 | 18.64 | 212471.58
52 | 030412001003 | 配管 | 1.名称:电线管 2.规格:JDG25 3.安装方式:明敷 4.其他:需满足招标文件、图纸设计及相关规范要求 | m | 1398.69 | 31.43 | 43960.83
本页小计 | [6 empty] | 380283.5
E.1 分部分项工程项目清单计价表
工程名称：国际演艺中心建设工程装修装饰工程Ⅰ标段-地上精装电气工程 |  |  | 标段：国际演艺中心建设工程装修装饰工程Ⅰ标段 |  |  | 第 14 页 共 18 页
序号 | 项目编码 | 项目名称 | 项目特征描述 | 计量单位 | 工程量 | 金额（元）
[6 empty] | 综合单价 | 合价 | 其中：材料暂估合价
53 | 030412001004 | 配管 | 1.名称:金属软管 2.规格:DN25 3.其他:需满足招标文件、图纸设计及相关规范要求 | m | 7260 | 15.28 | 110932.8
54 | 030412001005 | 配管 | 1.名称:电线管 2.规格:PVC16 3.安装方式:暗敷 4.其他:需满足招标文件、图纸设计及相关规范要求 | m | 340 | 9.88 | 3359.2
55 | 030412004001 | 配线 | 1.名称:管及桥架内穿线 2.规格型号:BVR-4mm2 3.其他:需满足招标文件、图纸设计及相关规范要求 | m | 340 | 7.38 | 2509.2
56 | 030412004002 | 配线 | 1.名称:管及桥架内穿线 2.规格型号:WDZ-BYJ-2.5mm2 3.其他:需满足招标文件、图纸设计及相关规范要求 | m | 12357.04 | 5.89 | 72782.97
57 | 030412004003 | 配线 | 1.名称:管及桥架内穿线 2.规格型号:WDZ-BYJ-4mm2 3.其他:需满足招标文件、图纸设计及相关规范要求 | m | 36596.08 | 8.06 | 294964.4
58 | 031301001001 | 凿(压、切割)槽 | 1.名称:凿槽及恢复 2.规格:Φ20 3.挂网综合考虑 4.其他:需满足招标文件、图纸设计及相关规范要求 | m | 1139.8 | 6.91 | 7876.02
59 | 031301001002 | 凿(压、切割)槽 | 1.名称:凿槽及恢复 2.规格:Φ25 3.挂网综合考虑 4.其他:需满足招标文件、图纸设计及相关规范要求 | m | 2849.67 | 9.22 | 26273.96
|  | 原位标准示范段 |  |  |  |  | 26811.74
60 | 030413002042 | 装饰灯 | 1.名称:J4灯带 2.光源:LED SMD，配光方式:对称配光，功率(W):4W/m,电压(V):24,配光角度(°):120,色温(K):3500，光通量:240lm，显色性:Ra＞90 R9 >50，防护等级:IP67，控制效果:单灯调光，控制方式:DALI 3.含电源适配器、灯槽、灯板等相关附件,详见物料白皮书 4.本清单综合考虑原位标准示范段多次安拆费及材料费 5.其他:需满足招标文件、图纸设计及相关规范要求 | m | 16.8 | 117.9 | 1980.72
本页小计 | [6 empty] | 520679.27
E.1 分部分项工程项目清单计价表
工程名称：国际演艺中心建设工程装修装饰工程Ⅰ标段-地上精装电气工程 |  |  | 标段：国际演艺中心建设工程装修装饰工程Ⅰ标段 |  |  | 第 15 页 共 18 页
序号 | 项目编码 | 项目名称 | 项目特征描述 | 计量单位 | 工程量 | 金额（元）
[6 empty] | 综合单价 | 合价 | 其中：材料暂估合价
61 | 030413002043 | 装饰灯 | 1.名称:J3灯带 2.光源:LED SMD，配光方式:对称配光，功率(W):15W/m,电压(V):24,配光角度(°):120,色温(K):3500，光通量:1200lm，显色性:Ra＞90 R9 >50，防护等级:IP44，控制效果:单灯调光，控制方式:DALI 3.含电源适配器、灯槽、灯板等相关附件,详见物料白皮书 4.本清单综合考虑原位标准示范段多次安拆费及材料费 5.其他:需满足招标文件、图纸设计及相关规范要求 | m | 8.41 | 135.63 | 1140.65
62 | 030413002044 | 装饰灯 | 1.名称:NR08嵌入式不可转向射灯 2.光源:COB LED，配光方式:对称配光，功率(W):12W,电压(V):220,配光角度(°):50,色温(K):3500，光通量:1200lm，显色性:Ra≥97；R9≥30，色容差:SDCM≤2，防护等级:IP44,平均寿命:50000H，调光方式:非调光,详见物料白皮书 3.本清单综合考虑原位标准示范段多次安拆费及材料费 4.其他:需满足招标文件、图纸设计及相关规范要求 | 套 | 8 | 195.32 | 1562.56
63 | 030413002045 | 装饰灯 | 1.名称:NL08软性LED线型灯带 2.光源:COB LED，配光方式:对称配光，功率(W):8W/m,电压(V):24,配光角度(°):≥110,色温(K):3500，光通量:800lm，显色性:Ra≥97；R9≥90，色容差:SDCM≤2，防护等级:IP20,平均寿命:50000H，调光方式:非调光 3.含电源适配器、灯槽、灯板等相关附件,详见物料白皮书 4.本清单综合考虑原位标准示范段多次安拆费及材料费 5.其他:需满足招标文件、图纸设计及相关规范要求 | m | 14.85 | 88.38 | 1312.44
本页小计 | [6 empty] | 4015.65
E.1 分部分项工程项目清单计价表
工程名称：国际演艺中心建设工程装修装饰工程Ⅰ标段-地上精装电气工程 |  |  | 标段：国际演艺中心建设工程装修装饰工程Ⅰ标段 |  |  | 第 16 页 共 18 页
序号 | 项目编码 | 项目名称 | 项目特征描述 | 计量单位 | 工程量 | 金额（元）
[6 empty] | 综合单价 | 合价 | 其中：材料暂估合价
64 | 030413002046 | 装饰灯 | 1.名称:NP100订制线型灯(嵌装) 2.光源:SMD LED，配光方式:对称配光，功率(W):36W/m,电压(V):220,配光角度(°):110,色温(K):3500，光通量:3600lm，显色性:Ra≥97；R9≥90，色容差:SDCM≤2，防护等级:IP20,平均寿命:50000H，调光方式:非调光,详见物料白皮书 3.综合考虑模具等费用 4.本清单综合考虑原位标准示范段多次安拆费及材料费 5.其他:需满足招标文件、图纸设计及相关规范要求 | m | 1 | 572.57 | 572.57
65 | 030413013006 | 照明开关、按钮 | 1.名称:双联单控开关 2.规格型号:220V 10A 3.本清单综合考虑原位标准示范段多次安拆费及材料费 4.其他:需满足招标文件、图纸设计及相关规范要求 | 套 | 1 | 27.07 | 27.07
66 | 030413013007 | 照明开关、按钮 | 1.名称:单联单控开关 2.规格型号:220V 10A 3.本清单综合考虑原位标准示范段多次安拆费及材料费 4.其他:需满足招标文件、图纸设计及相关规范要求 | 套 | 1 | 22.34 | 22.34
67 | 030413002047 | 装饰灯 | 1.名称:L9线型灯 2.光源:LED SMD，配光方式:对称配光，功率(W):12W/m,电压(V):24,配光角度(°):120,色温(K):3500，光通量:≥800lm，显色性:Ra＞90 R9 >50，防护等级:IP67，控制效果:单灯调光，控制方式:DALI 3.含电源适配器、灯槽、灯板等相关附件,详见物料白皮书 4.本清单综合考虑原位标准示范段多次安拆费及材料费 5.其他:需满足招标文件、图纸设计及相关规范要求 | m | 10 | 185.23 | 1852.3
本页小计 | [6 empty] | 2474.28
E.1 分部分项工程项目清单计价表
工程名称：国际演艺中心建设工程装修装饰工程Ⅰ标段-地上精装电气工程 |  |  | 标段：国际演艺中心建设工程装修装饰工程Ⅰ标段 |  |  | 第 17 页 共 18 页
序号 | 项目编码 | 项目名称 | 项目特征描述 | 计量单位 | 工程量 | 金额（元）
[6 empty] | 综合单价 | 合价 | 其中：材料暂估合价
68 | 030413002048 | 装饰灯 | 1.名称:J2灯带 2.光源:LED SMD，配光方式:对称配光，功率(W):10W/m,电压(V):24,配光角度(°):120,色温(K):3500，光通量:800lm，显色性:Ra＞90 R9 >50，防护等级:IP44，控制效果:单灯调光，控制方式:DALI 3.含电源适配器、灯槽、灯板等相关附件,详见物料白皮书 4.本清单综合考虑原位标准示范段多次安拆费及材料费 5.其他:需满足招标文件、图纸设计及相关规范要求 | m | 52.87 | 65.55 | 3465.63
69 | 030413002049 | 装饰灯 | 1.名称:J7灯带 2.光源:LED SMD，配光方式:对称配光，功率(W):10W/m,电压(V):24,配光角度(°):120,色温(K):3500，光通量:800lm，显色性:Ra＞90 R9 >50，防护等级:IP44，控制效果:单灯调光，控制方式:DALI 3.含电源适配器、灯槽、灯板等相关附件,详见物料白皮书 4.本清单综合考虑原位标准示范段多次安拆费及材料费 5.其他:需满足招标文件、图纸设计及相关规范要求 | m | 14.14 | 65.55 | 926.88
70 | 030413002050 | 装饰灯 | 1.名称:RA-6嵌入式可调筒灯 2.光源:LED COB，配光方式:对称配光，功率(W):12W,电压(V):220,配光角度(°):35,色温(K):3500K，光通量:839lm，显色性:Ra＞90 R9 >50，防护等级:IP20，控制效果:单灯调光，控制方式:DALI,详见物料白皮书 3.本清单综合考虑原位标准示范段多次安拆费及材料费 4.其他:需满足招标文件、图纸设计及相关规范要求 | 套 | 2 | 237.02 | 474.04
本页小计 | [6 empty] | 4866.55
E.1 分部分项工程项目清单计价表
工程名称：国际演艺中心建设工程装修装饰工程Ⅰ标段-地上精装电气工程 |  |  | 标段：国际演艺中心建设工程装修装饰工程Ⅰ标段 |  |  | 第 18 页 共 18 页
序号 | 项目编码 | 项目名称 | 项目特征描述 | 计量单位 | 工程量 | 金额（元）
[6 empty] | 综合单价 | 合价 | 其中：材料暂估合价
71 | 030413002051 | 装饰灯 | 1.名称:RA-6a嵌入式遥控筒灯 2.光源:LED COB，配光方式:对称配光，功率(W):8W,电压(V):220,配光角度(°):35,色温(K):3500K，光通量:591lm，显色性:Ra＞90 R9 >50，防护等级:IP20，控制效果:单灯调光，控制方式:DALI,详见物料白皮书 3.本清单综合考虑原位标准示范段多次安拆费及材料费 4.其他:需满足招标文件、图纸设计及相关规范要求 | 套 | 2 | 237.02 | 474.04
72 | 030413002052 | 装饰灯 | 1.名称:定制壁灯OT-09 2.尺寸:100*2200mm 3.材质:铜灯体+绿色玉石+高纯度亚克力透光材料+光源色温:3000K,详见物料白皮书 4.综合考虑模具等费用 5.本清单综合考虑原位标准示范段多次安拆费及材料费 6.其他:需满足招标文件、图纸设计及相关规范要求 | 套 | 1 | 13000.5 | 13000.5
本页小计 | [6 empty] | 13474.54
合计 | [6 empty] | 5008639.4

## E.5 增值税计价表
E.5 增值税计价表
工程名称：国际演艺中心建设工程装修装饰工程Ⅰ标段-地上精装电气工程 |  |  | 标段：国际演艺中心建设工程装修装饰工程Ⅰ标段 |  | 第 1 页 共 1 页
序号 | 项目名称 | 计算基础说明 |  | 计算基础 | 税率（%） | 金额（元）
1 | 增值税 | 分部分项工程+措施项目+其他项目-专业工程暂估价 |  | 5136272.13 | 9 | 462264.49
合 计 | [5 empty] | 462264.49