## D.2 单位工程最高投标限价汇总表
D.2 单位工程最高投标限价汇总表
工程名称：国际演艺中心建设工程装修装饰工程Ⅰ标段-地上给排水工程 |  | 标段：国际演艺中心建设工程装修装饰工程Ⅰ标段 |  | 第 1 页 共 1 页
序号 | 汇总内容 |  | 金额 （元） | 其中： 材料暂估价 （元）
1 | 分部分项工程 |  | 944669.69
1.1 | 给水系统 |  | 144084.25
1.2 | 热水系统 |  | 47167.36
1.3 | 排水系统 |  | 179306.85
1.4 | 洁具 |  | 509349.11
1.5 | 原位标准示范段 |  | 64762.12
2 | 措施项目 |  | 28925.09
2.1 | 安全文明施工 |  | 20309.27
2.1.1 | 安全文明施工费（按费率计算） |  | 16496.13
2.1.2 | 安全文明施工费（按清单列项）
2.1.3 | 产业工人职业训练专项经费 |  | 3813.14
2.2 | 其他措施项目费 |  | 8615.82
3 | 其他项目
3.1 | 暂列金额
3.2 | 专业工程暂估价
3.3 | 计日工
3.4 | 总承包服务费
4 | 增值税 |  | 87623.53
合计 |  |  | 1061218.31
注：专业工程暂估价为已含税价格，在计算增值税计算基础时不应包含专业工程暂估价金额。

## E.1 分部分项工程项目清单计价表
E.1 分部分项工程项目清单计价表
工程名称：国际演艺中心建设工程装修装饰工程Ⅰ标段-地上给排水工程 |  |  | 标段：国际演艺中心建设工程装修装饰工程Ⅰ标段 |  |  | 第 1 页 共 16 页
序号 | 项目编码 | 项目名称 | 项目特征描述 | 计量单位 | 工程量 | 金额（元）
[6 empty] | 综合单价 | 合价 | 其中：材料暂估合价
|  | 给水系统 |  |  |  |  | 144084.25
1 | 031001006001 | 不锈钢管 | 1.名称:S31603薄壁不锈钢管 2.介质:给水 3.规格、型号:DN15 4.连接形式:卡压连接（含管件） 5.压力试验及吹、洗设计要求:含水压试验及管道消毒冲洗 6.其他:需满足招标文件、图纸设计及相关规范要求 | m | 181.5 | 73.08 | 13264.02
2 | 031001006002 | 不锈钢管 | 1.名称:S31603薄壁不锈钢管 2.介质:给水 3.规格、型号:DN20 4.连接形式:卡压连接（含管件） 5.压力试验及吹、洗设计要求:含水压试验及管道消毒冲洗 6.其他:需满足招标文件、图纸设计及相关规范要求 | m | 135.73 | 79.72 | 10820.4
3 | 031001006003 | 不锈钢管 | 1.名称:S31603薄壁不锈钢管 2.介质:给水 3.规格、型号:DN25 4.连接形式:卡压连接（含管件） 5.压力试验及吹、洗设计要求:含水压试验及管道消毒冲洗 6.其他:需满足招标文件、图纸设计及相关规范要求 | m | 86.89 | 86.91 | 7551.61
4 | 031001006004 | 不锈钢管 | 1.名称:S31603薄壁不锈钢管 2.介质:给水 3.规格、型号:DN32 4.连接形式:卡压连接（含管件） 5.压力试验及吹、洗设计要求:含水压试验及管道消毒冲洗 6.其他:需满足招标文件、图纸设计及相关规范要求 | m | 45.42 | 101.63 | 4616.03
本页小计 | [6 empty] | 36252.06
E.1 分部分项工程项目清单计价表
工程名称：国际演艺中心建设工程装修装饰工程Ⅰ标段-地上给排水工程 |  |  | 标段：国际演艺中心建设工程装修装饰工程Ⅰ标段 |  |  | 第 2 页 共 16 页
序号 | 项目编码 | 项目名称 | 项目特征描述 | 计量单位 | 工程量 | 金额（元）
[6 empty] | 综合单价 | 合价 | 其中：材料暂估合价
5 | 031001006005 | 不锈钢管 | 1.名称:S31603薄壁不锈钢管 2.介质:给水 3.规格、型号:DN40 4.连接形式:卡压连接（含管件） 5.压力试验及吹、洗设计要求:含水压试验及管道消毒冲洗 6.其他:需满足招标文件、图纸设计及相关规范要求 | m | 39.1 | 114.62 | 4481.64
6 | 031001006006 | 不锈钢管 | 1.名称:S31603薄壁不锈钢管 2.介质:给水 3.规格、型号:DN50 4.连接形式:卡压连接（含管件） 5.压力试验及吹、洗设计要求:含水压试验及管道消毒冲洗 6.其他:需满足招标文件、图纸设计及相关规范要求 | m | 38.44 | 127.85 | 4914.55
7 | 031001006007 | 不锈钢管 | 1.名称:S31603覆塑薄壁不锈钢管 2.介质:给水 3.规格、型号:DN15 4.连接形式:卡压连接（含管件） 5.压力试验及吹、洗设计要求:含水压试验及管道消毒冲洗 6.其他:需满足招标文件、图纸设计及相关规范要求 | m | 592.56 | 74.05 | 43879.07
8 | 031001006008 | 不锈钢管 | 1.名称:S31603覆塑薄壁不锈钢管 2.介质:给水 3.规格、型号:DN20 4.连接形式:卡压连接（含管件） 5.压力试验及吹、洗设计要求:含水压试验及管道消毒冲洗 6.其他:需满足招标文件、图纸设计及相关规范要求 | m | 30.6 | 85.52 | 2616.91
本页小计 | [6 empty] | 55892.17
E.1 分部分项工程项目清单计价表
工程名称：国际演艺中心建设工程装修装饰工程Ⅰ标段-地上给排水工程 |  |  | 标段：国际演艺中心建设工程装修装饰工程Ⅰ标段 |  |  | 第 3 页 共 16 页
序号 | 项目编码 | 项目名称 | 项目特征描述 | 计量单位 | 工程量 | 金额（元）
[6 empty] | 综合单价 | 合价 | 其中：材料暂估合价
9 | 031001006009 | 不锈钢管 | 1.名称:S31603覆塑薄壁不锈钢管 2.介质:给水 3.规格、型号:DN25 4.连接形式:卡压连接（含管件） 5.压力试验及吹、洗设计要求:含水压试验及管道消毒冲洗 6.其他:需满足招标文件、图纸设计及相关规范要求 | m | 54 | 91.29 | 4929.66
10 | 031301001006 | 凿(压、切割)槽 | 1.名称:管道暗敷凿槽、恢复 2.规格:DN15 3.含挂网 4.其他:需满足招标文件、图纸设计及相关规范要求 | m | 592.56 | 7.38 | 4373.09
11 | 031301001007 | 凿(压、切割)槽 | 1.名称:管道暗敷凿槽、恢复 2.规格:DN20 3.含挂网 4.其他:需满足招标文件、图纸设计及相关规范要求 | m | 30.6 | 9.75 | 298.35
12 | 031301001008 | 凿(压、切割)槽 | 1.名称:管道暗敷凿槽、恢复 2.规格:DN25 3.含挂网 4.其他:需满足招标文件、图纸设计及相关规范要求 | m | 54 | 12.85 | 693.9
13 | 031002001001 | 金属阀门 | 1.名称:不锈钢球阀 2.规格、型号:DN15 3.连接方式:螺纹连接 4.其他:需满足招标文件、图纸设计及相关规范要求 | 个 | 17 | 133.27 | 2265.59
14 | 031002001002 | 金属阀门 | 1.名称:不锈钢球阀 2.规格、型号:DN20 3.连接方式:螺纹连接 4.其他:需满足招标文件、图纸设计及相关规范要求 | 个 | 14 | 153.52 | 2149.28
15 | 031002001003 | 金属阀门 | 1.名称:不锈钢止回阀 2.规格、型号:DN15 3.连接方式:螺纹连接 4.其他:需满足招标文件、图纸设计及相关规范要求 | 个 | 17 | 222.19 | 3777.23
16 | 031002001004 | 金属阀门 | 1.名称:不锈钢止回阀 2.规格、型号:DN20 3.连接方式:螺纹连接 4.其他:需满足招标文件、图纸设计及相关规范要求 | 个 | 14 | 289.34 | 4050.76
本页小计 | [6 empty] | 22537.86
E.1 分部分项工程项目清单计价表
工程名称：国际演艺中心建设工程装修装饰工程Ⅰ标段-地上给排水工程 |  |  | 标段：国际演艺中心建设工程装修装饰工程Ⅰ标段 |  |  | 第 4 页 共 16 页
序号 | 项目编码 | 项目名称 | 项目特征描述 | 计量单位 | 工程量 | 金额（元）
[6 empty] | 综合单价 | 合价 | 其中：材料暂估合价
17 | 031301005001 | 支/吊架、基础型钢 | 1.管道支架 2.综合考虑普通和成品支吊架制作安装及除锈、刷漆 3.其他:需满足招标文件、图纸设计及相关规范要求 | kg | 419.31 | 45.85 | 19225.36
18 | 031208002001 | 其他管道绝热 | 1.管道绝热 2.柔性泡沫橡塑保温材料 DN≤50mm δ=13mm 3.原厂自带A级不燃铝箔贴面 4.其他:需满足招标文件、图纸设计及相关规范要求 | m3 | 0.88 | 2679.76 | 2358.19
19 | 031301003001 | 套管 | 1.名称:一般钢套管 2.穿管管径:DN15~DN20 3.含打洞及封堵 4.其他:需满足招标文件、图纸设计及相关规范要求 | 个 | 61 | 65.51 | 3996.11
20 | 031301003002 | 套管 | 1.名称:一般钢套管 2.穿管管径:DN25 3.含打洞及封堵 4.其他:需满足招标文件、图纸设计及相关规范要求 | 个 | 20 | 72.1 | 1442
21 | 031301003003 | 套管 | 1.名称:一般钢套管 2.穿管管径:DN32 3.含打洞及封堵 4.其他:需满足招标文件、图纸设计及相关规范要求 | 个 | 19 | 72.1 | 1369.9
22 | 031301003004 | 套管 | 1.名称:一般钢套管 2.穿管管径:DN40 3.含打洞及封堵 4.其他:需满足招标文件、图纸设计及相关规范要求 | 个 | 8 | 101.06 | 808.48
23 | 031301003005 | 套管 | 1.名称:一般钢套管 2.穿管管径:DN50 3.含打洞及封堵 4.其他:需满足招标文件、图纸设计及相关规范要求 | 个 | 2 | 101.06 | 202.12
|  | 热水系统 |  |  |  |  | 47167.36
24 | 031001006010 | 不锈钢管 | 1.名称:S31603薄壁不锈钢管 2.介质:热水 3.规格、型号:DN15 4.连接形式:卡压连接（含管件） 5.压力试验及吹、洗设计要求:含水压试验及管道消毒冲洗 6.其他:需满足招标文件、图纸设计及相关规范要求 | m | 43.34 | 73.08 | 3167.29
本页小计 | [6 empty] | 32569.45
E.1 分部分项工程项目清单计价表
工程名称：国际演艺中心建设工程装修装饰工程Ⅰ标段-地上给排水工程 |  |  | 标段：国际演艺中心建设工程装修装饰工程Ⅰ标段 |  |  | 第 5 页 共 16 页
序号 | 项目编码 | 项目名称 | 项目特征描述 | 计量单位 | 工程量 | 金额（元）
[6 empty] | 综合单价 | 合价 | 其中：材料暂估合价
25 | 031001006011 | 不锈钢管 | 1.名称:S31603薄壁不锈钢管 2.介质:热水 3.规格、型号:DN20 4.连接形式:卡压连接（含管件） 5.压力试验及吹、洗设计要求:含水压试验及管道消毒冲洗 6.其他:需满足招标文件、图纸设计及相关规范要求 | m | 6.64 | 79.72 | 529.34
26 | 031001006012 | 不锈钢管 | 1.名称:S31603薄壁不锈钢管 2.介质:热水 3.规格、型号:DN40 4.连接形式:卡压连接（含管件） 5.压力试验及吹、洗设计要求:含水压试验及管道消毒冲洗 6.其他:需满足招标文件、图纸设计及相关规范要求 | m | 45.64 | 114.62 | 5231.26
27 | 031001006013 | 不锈钢管 | 1.名称:S31603覆塑薄壁不锈钢管 2.介质:热水 3.规格、型号:DN15 4.连接形式:卡压连接（含管件） 5.压力试验及吹、洗设计要求:含水压试验及管道消毒冲洗 6.其他:需满足招标文件、图纸设计及相关规范要求 | m | 261.84 | 74.05 | 19389.25
28 | 031001006014 | 不锈钢管 | 1.名称:S31603覆塑薄壁不锈钢管 2.介质:热水 3.规格、型号:DN20 4.连接形式:卡压连接（含管件） 5.压力试验及吹、洗设计要求:含水压试验及管道消毒冲洗 6.其他:需满足招标文件、图纸设计及相关规范要求 | m | 28.56 | 85.52 | 2442.45
29 | 031301001009 | 凿(压、切割)槽 | 1.名称:管道暗敷凿槽、恢复 2.规格:DN15 3.含挂网 4.其他:需满足招标文件、图纸设计及相关规范要求 | m | 261.84 | 7.38 | 1932.38
本页小计 | [6 empty] | 29524.68
E.1 分部分项工程项目清单计价表
工程名称：国际演艺中心建设工程装修装饰工程Ⅰ标段-地上给排水工程 |  |  | 标段：国际演艺中心建设工程装修装饰工程Ⅰ标段 |  |  | 第 6 页 共 16 页
序号 | 项目编码 | 项目名称 | 项目特征描述 | 计量单位 | 工程量 | 金额（元）
[6 empty] | 综合单价 | 合价 | 其中：材料暂估合价
30 | 031301001010 | 凿(压、切割)槽 | 1.名称:管道暗敷凿槽、恢复 2.规格:DN20 3.含挂网 4.其他:需满足招标文件、图纸设计及相关规范要求 | m | 28.56 | 9.75 | 278.46
31 | 031301005002 | 支/吊架、基础型钢 | 1.管道支架 2.综合考虑普通和成品支吊架制作安装及除锈、刷漆 3.其他:需满足招标文件、图纸设计及相关规范要求 | kg | 50.52 | 45.84 | 2315.84
32 | 031208002002 | 其他管道绝热 | 1.管道绝热 2.柔性泡沫橡塑保温材料 DN≤50mm δ=40mm 3.原厂自带A级不燃铝箔贴面 4.其他:需满足招标文件、图纸设计及相关规范要求 | m3 | 3.13 | 2679.76 | 8387.65
33 | 031002001005 | 金属阀门 | 1.名称:不锈钢球阀 2.规格、型号:DN15 3.连接方式:螺纹连接 4.其他:需满足招标文件、图纸设计及相关规范要求 | 个 | 4 | 133.27 | 533.08
34 | 031002001006 | 金属阀门 | 1.名称:不锈钢球阀 2.规格、型号:DN20 3.连接方式:螺纹连接 4.其他:需满足招标文件、图纸设计及相关规范要求 | 个 | 8 | 153.52 | 1228.16
35 | 031301003006 | 套管 | 1.名称:一般钢套管 2.穿管管径:DN32 3.含打洞及封堵 4.其他:需满足招标文件、图纸设计及相关规范要求 | 个 | 3 | 72.1 | 216.3
36 | 031301003007 | 套管 | 1.名称:一般钢套管 2.穿管管径:DN40 3.含打洞及封堵 4.其他:需满足招标文件、图纸设计及相关规范要求 | 个 | 15 | 101.06 | 1515.9
|  | 排水系统 |  |  |  |  | 179306.85
37 | 031001001001 | 铸铁管 | 1.名称:柔性排水铸铁管 2.规格型号:DN50 3.连接方式:不锈钢卡箍连接(含管件) 4.其他:需满足招标文件、图纸设计及相关规范要求 | m | 308.71 | 119.9 | 37014.33
38 | 031001001002 | 铸铁管 | 1.名称:柔性排水铸铁管 2.规格型号:DN75 3.连接方式:不锈钢卡箍连接(含管件) 4.其他:需满足招标文件、图纸设计及相关规范要求 | m | 137.64 | 164.48 | 22639.03
本页小计 | [6 empty] | 74128.75
E.1 分部分项工程项目清单计价表
工程名称：国际演艺中心建设工程装修装饰工程Ⅰ标段-地上给排水工程 |  |  | 标段：国际演艺中心建设工程装修装饰工程Ⅰ标段 |  |  | 第 7 页 共 16 页
序号 | 项目编码 | 项目名称 | 项目特征描述 | 计量单位 | 工程量 | 金额（元）
[6 empty] | 综合单价 | 合价 | 其中：材料暂估合价
39 | 031001001003 | 铸铁管 | 1.名称:柔性排水铸铁管 2.规格型号:DN100 3.连接方式:不锈钢卡箍连接(含管件) 4.其他:需满足招标文件、图纸设计及相关规范要求 | m | 367.91 | 220.43 | 81098.4
40 | 031001001004 | 铸铁管 | 1.名称:柔性排水铸铁管 2.规格型号:DN150 3.连接方式:不锈钢卡箍连接(含管件) 4.其他:需满足招标文件、图纸设计及相关规范要求 | m | 2 | 274.65 | 549.3
41 | 031003014001 | 给、排水附件 | 1.名称:不锈钢地漏（类型综合考虑） 2.规格型号:DN50 3.其他:需满足招标文件、图纸设计及相关规范要求 | 个 | 49 | 90.92 | 4455.08
42 | 031003014002 | 给、排水附件 | 1.名称:不锈钢地漏（类型综合考虑） 2.规格型号:DN75 3.其他:需满足招标文件、图纸设计及相关规范要求 | 个 | 9 | 147.47 | 1327.23
43 | 031003014003 | 给、排水附件 | 1.名称:清扫口 2.规格型号:DN50 3.其他:需满足招标文件、图纸设计及相关规范要求 | 个 | 14 | 41.82 | 585.48
44 | 031003014004 | 给、排水附件 | 1.名称:清扫口 2.规格型号:DN75 3.其他:需满足招标文件、图纸设计及相关规范要求 | 个 | 13 | 57.2 | 743.6
45 | 031003014005 | 给、排水附件 | 1.名称:清扫口 2.规格型号:DN100 3.其他:需满足招标文件、图纸设计及相关规范要求 | 个 | 43 | 76.81 | 3302.83
46 | 031301005003 | 支/吊架、基础型钢 | 1.管道支架 2.综合考虑普通和成品支吊架制作安装及除锈、刷漆 3.其他:需满足招标文件、图纸设计及相关规范要求 | kg | 363.4 | 45.85 | 16661.89
47 | 031201001001 | 管道刷油 | 1.名称:管道刷油 2.涂刷遍数:樟丹防锈漆两道 3.其他:需满足招标文件、图纸设计及相关规范要求 | m2 | 222.42 | 11.88 | 2642.35
48 | 031208002003 | 其他管道绝热 | 1.管道绝热 2.柔性泡沫橡塑保温材料 50mm＜DN≤80mm δ=13mm 3.原厂自带A级不燃铝箔贴面 4.其他:需满足招标文件、图纸设计及相关规范要求 | m3 | 1.35 | 2679.76 | 3617.68
本页小计 | [6 empty] | 114983.84
E.1 分部分项工程项目清单计价表
工程名称：国际演艺中心建设工程装修装饰工程Ⅰ标段-地上给排水工程 |  |  | 标段：国际演艺中心建设工程装修装饰工程Ⅰ标段 |  |  | 第 8 页 共 16 页
序号 | 项目编码 | 项目名称 | 项目特征描述 | 计量单位 | 工程量 | 金额（元）
[6 empty] | 综合单价 | 合价 | 其中：材料暂估合价
49 | 031208002004 | 其他管道绝热 | 1.管道绝热 2.柔性泡沫橡塑保温材料 80mm＜DN≤125mm δ=13mm 3.原厂自带A级不燃铝箔贴面 4.其他:需满足招标文件、图纸设计及相关规范要求 | m3 | 1.78 | 2050.68 | 3650.21
50 | 031208002005 | 其他管道绝热 | 1.管道绝热 2.柔性泡沫橡塑保温材料 125mm＜DN≤200mm δ=13mm 3.原厂自带A级不燃铝箔贴面 4.其他:需满足招标文件、图纸设计及相关规范要求 | m3 | 0.01 | 2032.92 | 20.33
51 | 031301003008 | 套管 | 1.名称:刚性防水套管 2.穿管管径:DN50 3.含预留孔洞及封堵 4.其他:需满足招标文件、图纸设计及相关规范要求 | 个 | 1 | 271.11 | 271.11
52 | 031301003009 | 套管 | 1.名称:刚性防水套管 2.穿管管径:DN75 3.含预留孔洞及封堵 4.其他:需满足招标文件、图纸设计及相关规范要求 | 个 | 1 | 335.35 | 335.35
53 | 031301003010 | 套管 | 1.名称:刚性防水套管 2.穿管管径:DN100 3.含预留孔洞及封堵 4.其他:需满足招标文件、图纸设计及相关规范要求 | 个 | 1 | 392.65 | 392.65
|  | 洁具 |  |  |  |  | 509349.11
54 | 031003006001 | 大便器 | 1.名称:连体坐便器(成套) 2.含:角阀、密封圈、进水软管等满足正常使用所需一切附件 3.其他:需满足招标文件、图纸设计及相关规范要求 | 组 | 52 | 2901.47 | 150876.44
55 | 031003006002 | 大便器 | 1.名称:智能马桶(成套)(贵宾休息室) 2.含:角阀、密封圈、进水软管等满足正常使用所需一切附件 3.其他:需满足招标文件、图纸设计及相关规范要求 | 组 | 2 | 6164.61 | 12329.22
56 | 031003006003 | 大便器 | 1.名称:连体坐便器(成套)(无障碍卫生间) 2.含:角阀、密封圈、进水软管等满足正常使用所需一切附件 3.其他:需满足招标文件、图纸设计及相关规范要求 | 组 | 6 | 2901.47 | 17408.82
本页小计 | [6 empty] | 185284.13
E.1 分部分项工程项目清单计价表
工程名称：国际演艺中心建设工程装修装饰工程Ⅰ标段-地上给排水工程 |  |  | 标段：国际演艺中心建设工程装修装饰工程Ⅰ标段 |  |  | 第 9 页 共 16 页
序号 | 项目编码 | 项目名称 | 项目特征描述 | 计量单位 | 工程量 | 金额（元）
[6 empty] | 综合单价 | 合价 | 其中：材料暂估合价
57 | 031003006004 | 大便器 | 1.名称:儿童坐便器(成套)(无障碍卫生间儿童) 2.含:角阀、密封圈、进水软管等满足正常使用所需一切附件 3.其他:需满足招标文件、图纸设计及相关规范要求 | 组 | 2 | 1237.51 | 2475.02
58 | 031003006005 | 大便器 | 1.名称:蹲便器(成套) 2.含:感应式蹲便器冲洗阀、角阀、密封圈、进水软管等满足正常使用所需一切附件 3.其他:需满足招标文件、图纸设计及相关规范要求 | 组 | 15 | 3210.92 | 48163.8
59 | 031003007001 | 小便器 | 1.名称:壁挂式节水型自动感应小便器(成套) 2.2.含:一体式自动感应冲水阀及接线，自带存水弯、角阀满足正常使用所需一切附件 3.其他:需满足招标文件、图纸设计及相关规范要求 | 组 | 27 | 3637.41 | 98210.07
60 | 031003003001 | 洗脸盆 | 1.名称:台下式洗面器(成套) 2.含:感应式水龙头及接线、下水器、角阀等满足正常使用所需一切附件 3.其他:需满足招标文件、图纸设计及相关规范要求 | 组 | 41 | 2305.35 | 94519.35
61 | 031003003002 | 洗脸盆 | 1.名称:半柱挂墙台盆(成套)（无障碍卫生间、无障碍儿童） 2.含:感应式水龙头及接线、下水器、角阀等满足正常使用所需一切附件 3.其他:需满足招标文件、图纸设计及相关规范要求 | 组 | 8 | 2088.56 | 16708.48
62 | 031003014006 | 给、排水附件 | 1.名称:台面龙头(贵宾休息室卫生间) 2.规格:DN15 3.其他:需满足招标文件、图纸设计及相关规范要求 | 个 | 2 | 1309.2 | 2618.4
63 | 031003010001 | 淋浴器 | 1.名称:组合式淋浴器(成套) 2.含:顶喷花洒、手持花洒带软管、控制阀、角阀、固定座等满足正常使用所需一切附件 3.其他:需满足招标文件、图纸设计及相关规范要求 | 套 | 8 | 2894.56 | 23156.48
本页小计 | [6 empty] | 285851.6
E.1 分部分项工程项目清单计价表
工程名称：国际演艺中心建设工程装修装饰工程Ⅰ标段-地上给排水工程 |  |  | 标段：国际演艺中心建设工程装修装饰工程Ⅰ标段 |  |  | 第 10 页 共 16 页
序号 | 项目编码 | 项目名称 | 项目特征描述 | 计量单位 | 工程量 | 金额（元）
[6 empty] | 综合单价 | 合价 | 其中：材料暂估合价
64 | 031003004001 | 洗涤盆 | 1.名称:不锈钢厨盆(成套) 2.含:水龙头(单冷)，具有防臭功能，角阀等满足正常使用所需一切附件 3.其他:需满足招标文件、图纸设计及相关规范要求 | 组 | 3 | 1376.51 | 4129.53
65 | 031003008001 | 其他成品卫生器具 | 1.名称:小厨宝(成套) 2.规格型号: 出水方式：上出水 热水输出率：90% 额定功率：1500w 容量：综合考虑 3.其他:需满足招标文件、图纸设计及相关规范要求 | 个 | 34 | 726.86 | 24713.24
66 | 031003008002 | 其他成品卫生器具 | 1.名称:拖布池(成套) 2.含:水龙头，下水器、具有防臭功能，角阀等满足正常使用所需一切附件 3.其他:需满足招标文件、图纸设计及相关规范要求 | 组 | 8 | 811.66 | 6493.28
67 | 031003009001 | 烘手器 | 1.名称:感应烘手器(成套) 2.含:所有满足正常使用所需一切附件 3.其他:需满足招标文件、图纸设计及相关规范要求 | 个 | 7 | 1078.14 | 7546.98
|  | 原位标准示范段 |  |  |  |  | 64762.12
|  | 给水系统 |  |  |  |  | 10065.9
68 | 031001006015 | 不锈钢管 | 1.名称:S31603薄壁不锈钢管 2.介质:给水 3.规格、型号:DN15 4.连接形式:卡压连接（含管件） 5.压力试验及吹、洗设计要求:含水压试验及管道消毒冲洗 6.其他:需满足招标文件、图纸设计及相关规范要求 | m | 13.73 | 73.08 | 1003.39
69 | 031001006016 | 不锈钢管 | 1.名称:S31603薄壁不锈钢管 2.介质:给水 3.规格、型号:DN20 4.连接形式:卡压连接（含管件） 5.压力试验及吹、洗设计要求:含水压试验及管道消毒冲洗 6.其他:需满足招标文件、图纸设计及相关规范要求 | m | 8.15 | 79.72 | 649.72
本页小计 | [6 empty] | 44536.14
E.1 分部分项工程项目清单计价表
工程名称：国际演艺中心建设工程装修装饰工程Ⅰ标段-地上给排水工程 |  |  | 标段：国际演艺中心建设工程装修装饰工程Ⅰ标段 |  |  | 第 11 页 共 16 页
序号 | 项目编码 | 项目名称 | 项目特征描述 | 计量单位 | 工程量 | 金额（元）
[6 empty] | 综合单价 | 合价 | 其中：材料暂估合价
70 | 031001006017 | 不锈钢管 | 1.名称:S31603薄壁不锈钢管 2.介质:给水 3.规格、型号:DN25 4.连接形式:卡压连接（含管件） 5.压力试验及吹、洗设计要求:含水压试验及管道消毒冲洗 6.其他:需满足招标文件、图纸设计及相关规范要求 | m | 3.87 | 86.91 | 336.34
71 | 031001006018 | 不锈钢管 | 1.名称:S31603薄壁不锈钢管 2.介质:给水 3.规格、型号:DN32 4.连接形式:卡压连接（含管件） 5.压力试验及吹、洗设计要求:含水压试验及管道消毒冲洗 6.其他:需满足招标文件、图纸设计及相关规范要求 | m | 3.81 | 101.63 | 387.21
72 | 031001006019 | 不锈钢管 | 1.名称:S31603薄壁不锈钢管 2.介质:给水 3.规格、型号:DN40 4.连接形式:卡压连接（含管件） 5.压力试验及吹、洗设计要求:含水压试验及管道消毒冲洗 6.其他:需满足招标文件、图纸设计及相关规范要求 | m | 3.52 | 114.62 | 403.46
73 | 031001006020 | 不锈钢管 | 1.名称:S31603薄壁不锈钢管 2.介质:给水 3.规格、型号:DN50 4.连接形式:卡压连接（含管件） 5.压力试验及吹、洗设计要求:含水压试验及管道消毒冲洗 6.其他:需满足招标文件、图纸设计及相关规范要求 | m | 0.28 | 127.85 | 35.8
74 | 031001006021 | 不锈钢管 | 1.名称:S31603覆塑薄壁不锈钢管 2.介质:给水 3.规格、型号:DN15 4.连接形式:卡压连接（含管件） 5.压力试验及吹、洗设计要求:含水压试验及管道消毒冲洗 6.其他:需满足招标文件、图纸设计及相关规范要求 | m | 55.7 | 74.05 | 4124.59
本页小计 | [6 empty] | 5287.4
E.1 分部分项工程项目清单计价表
工程名称：国际演艺中心建设工程装修装饰工程Ⅰ标段-地上给排水工程 |  |  | 标段：国际演艺中心建设工程装修装饰工程Ⅰ标段 |  |  | 第 12 页 共 16 页
序号 | 项目编码 | 项目名称 | 项目特征描述 | 计量单位 | 工程量 | 金额（元）
[6 empty] | 综合单价 | 合价 | 其中：材料暂估合价
75 | 031301001011 | 凿(压、切割)槽 | 1.名称:管道暗敷凿槽、恢复 2.规格:DN15 3.含挂网 4.其他:需满足招标文件、图纸设计及相关规范要求 | m | 55.7 | 7.38 | 411.07
76 | 031002001007 | 金属阀门 | 1.名称:不锈钢球阀 2.规格、型号:DN15 3.连接方式:螺纹连接 4.其他:需满足招标文件、图纸设计及相关规范要求 | 个 | 2 | 133.27 | 266.54
77 | 031002001008 | 金属阀门 | 1.名称:不锈钢球阀 2.规格、型号:DN20 3.连接方式:螺纹连接 4.其他:需满足招标文件、图纸设计及相关规范要求 | 个 | 2 | 153.52 | 307.04
78 | 031002001009 | 金属阀门 | 1.名称:不锈钢止回阀 2.规格、型号:DN15 3.连接方式:螺纹连接 4.其他:需满足招标文件、图纸设计及相关规范要求 | 个 | 3 | 222.19 | 666.57
79 | 031002001010 | 金属阀门 | 1.名称:不锈钢止回阀 2.规格、型号:DN20 3.连接方式:螺纹连接 4.其他:需满足招标文件、图纸设计及相关规范要求 | 个 | 1 | 289.34 | 289.34
80 | 031301005004 | 支/吊架、基础型钢 | 1.管道支架 2.综合考虑普通和成品支吊架制作安装及除锈、刷漆 3.其他:需满足招标文件、图纸设计及相关规范要求 | kg | 17.57 | 45.85 | 805.58
81 | 031208002006 | 其他管道绝热 | 1.管道绝热 2.柔性泡沫橡塑保温材料 DN≤50mm δ=13mm 3.原厂自带A级不燃铝箔贴面 4.其他:需满足招标文件、图纸设计及相关规范要求 | m3 | 0.05 | 2679.76 | 133.99
82 | 031301003011 | 套管 | 1.名称:一般钢套管 2.穿管管径:DN25 3.含打洞及封堵 4.其他:需满足招标文件、图纸设计及相关规范要求 | 个 | 2 | 72.1 | 144.2
83 | 031301003012 | 套管 | 1.名称:一般钢套管 2.穿管管径:DN50 3.含打洞及封堵 4.其他:需满足招标文件、图纸设计及相关规范要求 | 个 | 1 | 101.06 | 101.06
|  | 热水系统 |  |  |  |  | 812.31
本页小计 | [6 empty] | 3125.39
E.1 分部分项工程项目清单计价表
工程名称：国际演艺中心建设工程装修装饰工程Ⅰ标段-地上给排水工程 |  |  | 标段：国际演艺中心建设工程装修装饰工程Ⅰ标段 |  |  | 第 13 页 共 16 页
序号 | 项目编码 | 项目名称 | 项目特征描述 | 计量单位 | 工程量 | 金额（元）
[6 empty] | 综合单价 | 合价 | 其中：材料暂估合价
84 | 031001006022 | 不锈钢管 | 1.名称:S31603薄壁不锈钢管 2.介质:热水 3.规格、型号:DN20 4.连接形式:卡压连接（含管件） 5.压力试验及吹、洗设计要求:含水压试验及管道消毒冲洗 6.其他:需满足招标文件、图纸设计及相关规范要求 | m | 2.87 | 79.72 | 228.8
85 | 031001006023 | 不锈钢管 | 1.名称:S31603覆塑薄壁不锈钢管 2.介质:热水 3.规格、型号:DN15 4.连接形式:卡压连接（含管件） 5.压力试验及吹、洗设计要求:含水压试验及管道消毒冲洗 6.其他:需满足招标文件、图纸设计及相关规范要求 | m | 4.43 | 74.05 | 328.04
86 | 031301001012 | 凿(压、切割)槽 | 1.名称:管道暗敷凿槽、恢复 2.规格:DN15 3.含挂网 4.其他:需满足招标文件、图纸设计及相关规范要求 | m | 4.43 | 7.4 | 32.78
87 | 031301005005 | 支/吊架、基础型钢 | 1.管道支架 2.综合考虑普通和成品支吊架制作安装及除锈、刷漆 3.其他:需满足招标文件、图纸设计及相关规范要求 | kg | 1.35 | 45.85 | 61.9
88 | 031208002007 | 其他管道绝热 | 1.管道绝热 2.柔性泡沫橡塑保温材料 DN≤50mm δ=40mm 3.原厂自带A级不燃铝箔贴面 4.其他:需满足招标文件、图纸设计及相关规范要求 | m3 | 0.06 | 2679.76 | 160.79
|  | 排水系统 |  |  |  |  | 2639.42
89 | 031001001005 | 铸铁管 | 1.名称:柔性排水铸铁管 2.规格型号:DN50 3.连接方式:不锈钢卡箍连接(含管件) 4.其他:需满足招标文件、图纸设计及相关规范要求 | m | 5.2 | 119.9 | 623.48
90 | 031001001006 | 铸铁管 | 1.名称:柔性排水铸铁管 2.规格型号:DN100 3.连接方式:不锈钢卡箍连接(含管件) 4.其他:需满足招标文件、图纸设计及相关规范要求 | m | 1.14 | 220.43 | 251.29
本页小计 | [6 empty] | 1687.08
E.1 分部分项工程项目清单计价表
工程名称：国际演艺中心建设工程装修装饰工程Ⅰ标段-地上给排水工程 |  |  | 标段：国际演艺中心建设工程装修装饰工程Ⅰ标段 |  |  | 第 14 页 共 16 页
序号 | 项目编码 | 项目名称 | 项目特征描述 | 计量单位 | 工程量 | 金额（元）
[6 empty] | 综合单价 | 合价 | 其中：材料暂估合价
91 | 031003014007 | 给、排水附件 | 1.名称:不锈钢地漏（类型综合考虑） 2.规格型号:DN50 3.其他:需满足招标文件、图纸设计及相关规范要求 | 个 | 4 | 90.92 | 363.68
92 | 031003014008 | 给、排水附件 | 1.名称:清扫口 2.规格型号:DN50 3.其他:需满足招标文件、图纸设计及相关规范要求 | 个 | 1 | 41.82 | 41.82
93 | 031003014009 | 给、排水附件 | 1.名称:清扫口 2.规格型号:DN75 3.其他:需满足招标文件、图纸设计及相关规范要求 | 个 | 1 | 57.2 | 57.2
94 | 031003014010 | 给、排水附件 | 1.名称:清扫口 2.规格型号:DN100 3.其他:需满足招标文件、图纸设计及相关规范要求 | 个 | 1 | 76.81 | 76.81
95 | 031301005006 | 支/吊架、基础型钢 | 1.管道支架 2.综合考虑普通和成品支吊架制作安装及除锈、刷漆 3.其他:需满足招标文件、图纸设计及相关规范要求 | kg | 3.98 | 45.94 | 182.84
96 | 031201001002 | 管道刷油 | 1.名称:管道刷油 2.涂刷遍数:樟丹防锈漆两道 3.其他:需满足招标文件、图纸设计及相关规范要求 | m2 | 1.38 | 11.88 | 16.39
97 | 031208002008 | 其他管道绝热 | 1.管道绝热 2.柔性泡沫橡塑保温材料 50mm＜DN≤80mm δ=13mm 3.原厂自带A级不燃铝箔贴面 4.其他:需满足招标文件、图纸设计及相关规范要求 | m3 | 0.01 | 2679.76 | 26.8
98 | 031301003013 | 套管 | 1.名称:刚性防水套管 2.穿管管径:DN50 3.含预留孔洞及封堵 4.其他:需满足招标文件、图纸设计及相关规范要求 | 个 | 1 | 271.11 | 271.11
99 | 031301003014 | 套管 | 1.名称:刚性防水套管 2.穿管管径:DN75 3.含预留孔洞及封堵 4.其他:需满足招标文件、图纸设计及相关规范要求 | 个 | 1 | 335.35 | 335.35
100 | 031301003015 | 套管 | 1.名称:刚性防水套管 2.穿管管径:DN100 3.含预留孔洞及封堵 4.其他:需满足招标文件、图纸设计及相关规范要求 | 个 | 1 | 392.65 | 392.65
|  | 洁具 |  |  |  |  | 51244.49
本页小计 | [6 empty] | 1764.65
E.1 分部分项工程项目清单计价表
工程名称：国际演艺中心建设工程装修装饰工程Ⅰ标段-地上给排水工程 |  |  | 标段：国际演艺中心建设工程装修装饰工程Ⅰ标段 |  |  | 第 15 页 共 16 页
序号 | 项目编码 | 项目名称 | 项目特征描述 | 计量单位 | 工程量 | 金额（元）
[6 empty] | 综合单价 | 合价 | 其中：材料暂估合价
101 | 031003006006 | 大便器 | 1.名称:连体坐便器(成套) 2.含:角阀、密封圈、进水软管等满足正常使用所需一切附件 3.其他:需满足招标文件、图纸设计及相关规范要求 | 组 | 2 | 2901.47 | 5802.94
102 | 031003006007 | 大便器 | 1.名称:智能马桶(成套)(贵宾休息室) 2.含:角阀、密封圈、进水软管等满足正常使用所需一切附件 3.其他:需满足招标文件、图纸设计及相关规范要求 | 组 | 1 | 6164.61 | 6164.61
103 | 031003006008 | 大便器 | 1.名称:连体坐便器(成套)(无障碍卫生间) 2.含:角阀、密封圈、进水软管等满足正常使用所需一切附件 3.其他:需满足招标文件、图纸设计及相关规范要求 | 组 | 2 | 2901.47 | 5802.94
104 | 031003007002 | 小便器 | 1.名称:壁挂式节水型自动感应小便器(成套) 2.2.含:一体式自动感应冲水阀及接线，自带存水弯、角阀满足正常使用所需一切附件 3.其他:需满足招标文件、图纸设计及相关规范要求 | 组 | 4 | 3637.41 | 14549.64
105 | 031003003003 | 洗脸盆 | 1.名称:台下式洗面器(成套) 2.含:感应式水龙头及接线、下水器、角阀等满足正常使用所需一切附件 3.其他:需满足招标文件、图纸设计及相关规范要求 | 组 | 4 | 2305.35 | 9221.4
106 | 031003003004 | 洗脸盆 | 1.名称:半柱挂墙台盆(成套)（无障碍卫生间、无障碍儿童） 2.含:感应式水龙头及接线、下水器、角阀等满足正常使用所需一切附件 3.其他:需满足招标文件、图纸设计及相关规范要求 | 组 | 2 | 2088.56 | 4177.12
107 | 031003014011 | 给、排水附件 | 1.名称:台面龙头(贵宾休息室卫生间) 2.规格:DN15 3.其他:需满足招标文件、图纸设计及相关规范要求 | 个 | 2 | 1309.2 | 2618.4
本页小计 | [6 empty] | 48337.05
E.1 分部分项工程项目清单计价表
工程名称：国际演艺中心建设工程装修装饰工程Ⅰ标段-地上给排水工程 |  |  | 标段：国际演艺中心建设工程装修装饰工程Ⅰ标段 |  |  | 第 16 页 共 16 页
序号 | 项目编码 | 项目名称 | 项目特征描述 | 计量单位 | 工程量 | 金额（元）
[6 empty] | 综合单价 | 合价 | 其中：材料暂估合价
108 | 031003008003 | 其他成品卫生器具 | 1.名称:小厨宝(成套) 2.规格型号: 出水方式：上出水 热水输出率：90% 额定功率：1500w 容量：综合考虑 3.其他:需满足招标文件、图纸设计及相关规范要求 | 个 | 4 | 726.86 | 2907.44
本页小计 | [6 empty] | 2907.44
合计 | [6 empty] | 944669.69

## E.5 增值税计价表
E.5 增值税计价表
工程名称：国际演艺中心建设工程装修装饰工程Ⅰ标段-地上给排水工程 |  |  | 标段：国际演艺中心建设工程装修装饰工程Ⅰ标段 |  | 第 1 页 共 1 页
序号 | 项目名称 | 计算基础说明 |  | 计算基础 | 税率（%） | 金额（元）
1 | 增值税 | 分部分项工程+措施项目+其他项目-专业工程暂估价 |  | 973594.78 | 9 | 87623.53
合 计 | [5 empty] | 87623.53