## D.2 单位工程最高投标限价汇总表
D.2 单位工程最高投标限价汇总表
工程名称：国际演艺中心建设工程装修装饰工程Ⅰ标段-地下室给排水工程 |  | 标段：国际演艺中心建设工程装修装饰工程Ⅰ标段 |  | 第 1 页 共 1 页
序号 | 汇总内容 |  | 金额 （元） | 其中： 材料暂估价 （元）
1 | 分部分项工程 |  | 737450.2
1.1 | 给水系统 |  | 105377.76
1.2 | 热水系统 |  | 20545.61
1.3 | 排水系统 |  | 146326.62
1.4 | 洁具 |  | 465200.21
2 | 措施项目 |  | 22420.25
2.1 | 安全文明施工 |  | 15849.58
2.1.1 | 安全文明施工费（按费率计算） |  | 12873.5
2.1.2 | 安全文明施工费（按清单列项）
2.1.3 | 产业工人职业训练专项经费 |  | 2976.08
2.2 | 其他措施项目费 |  | 6570.67
3 | 其他项目
3.1 | 暂列金额
3.2 | 专业工程暂估价
3.3 | 计日工
3.4 | 总承包服务费
4 | 增值税 |  | 68388.34
合计 |  |  | 828258.79
注：专业工程暂估价为已含税价格，在计算增值税计算基础时不应包含专业工程暂估价金额。

## E.1 分部分项工程项目清单计价表
E.1 分部分项工程项目清单计价表
工程名称：国际演艺中心建设工程装修装饰工程Ⅰ标段-地下室给排水工程 |  |  | 标段：国际演艺中心建设工程装修装饰工程Ⅰ标段 |  |  | 第 1 页 共 11 页
序号 | 项目编码 | 项目名称 | 项目特征描述 | 计量单位 | 工程量 | 金额（元）
[6 empty] | 综合单价 | 合价 | 其中：材料暂估合价
|  | 给水系统 |  |  |  |  | 105377.76
1 | 031001006024 | 不锈钢管 | 1.名称:S31603薄壁不锈钢管 2.介质:给水 3.规格、型号:DN15 4.连接形式:卡压连接(含管件) 5.压力试验及吹、洗设计要求:含水压试验及管道消毒冲洗 6.含:地下室增加费 7.其他:需满足招标文件、图纸设计及相关规范要求 | m | 142.98 | 75.48 | 10792.13
2 | 031001006025 | 不锈钢管 | 1.名称:S31603薄壁不锈钢管 2.介质:给水 3.规格、型号:DN20 4.连接形式:卡压连接（含管件） 5.压力试验及吹、洗设计要求:含水压试验及管道消毒冲洗 6.含:地下室增加费 7.其他:需满足招标文件、图纸设计及相关规范要求 | m | 97.38 | 82.32 | 8016.32
3 | 031001006026 | 不锈钢管 | 1.名称:S31603薄壁不锈钢管 2.介质:给水 3.规格、型号:DN25 4.连接形式:卡压连接（含管件） 5.压力试验及吹、洗设计要求:含水压试验及管道消毒冲洗 6.含:地下室增加费 7.其他:需满足招标文件、图纸设计及相关规范要求 | m | 87.32 | 89.73 | 7835.22
4 | 031001006027 | 不锈钢管 | 1.名称:S31603薄壁不锈钢管 2.介质:给水 3.规格、型号:DN32 4.连接形式:卡压连接（含管件） 5.压力试验及吹、洗设计要求:含水压试验及管道消毒冲洗 6.含:地下室增加费 7.其他:需满足招标文件、图纸设计及相关规范要求 | m | 44.54 | 104.58 | 4657.99
本页小计 | [6 empty] | 31301.66
E.1 分部分项工程项目清单计价表
工程名称：国际演艺中心建设工程装修装饰工程Ⅰ标段-地下室给排水工程 |  |  | 标段：国际演艺中心建设工程装修装饰工程Ⅰ标段 |  |  | 第 2 页 共 11 页
序号 | 项目编码 | 项目名称 | 项目特征描述 | 计量单位 | 工程量 | 金额（元）
[6 empty] | 综合单价 | 合价 | 其中：材料暂估合价
5 | 031001006028 | 不锈钢管 | 1.名称:S31603薄壁不锈钢管 2.介质:给水 3.规格、型号:DN40 4.连接形式:卡压连接（含管件） 5.压力试验及吹、洗设计要求:含水压试验及管道消毒冲洗 6.含:地下室增加费 7.其他:需满足招标文件、图纸设计及相关规范要求 | m | 45.11 | 117.8 | 5313.96
6 | 031001006029 | 不锈钢管 | 1.名称:S31603薄壁不锈钢管 2.介质:给水 3.规格、型号:DN50 4.连接形式:卡压连接（含管件） 5.压力试验及吹、洗设计要求:含水压试验及管道消毒冲洗 6.含:地下室增加费 7.其他:需满足招标文件、图纸设计及相关规范要求 | m | 20.27 | 131.27 | 2660.84
7 | 031001006030 | 不锈钢管 | 1.名称:S31603薄壁不锈钢管 2.介质:给水 3.规格、型号:DN65 4.连接形式:卡压连接（含管件） 5.压力试验及吹、洗设计要求:含水压试验及管道消毒冲洗 6.含:地下室增加费 7.其他:需满足招标文件、图纸设计及相关规范要求 | m | 9.56 | 222.12 | 2123.47
8 | 031001006031 | 不锈钢管 | 1.名称:S31603覆塑薄壁不锈钢管 2.介质:给水 3.规格、型号:DN15 4.连接形式:卡压连接（含管件） 5.压力试验及吹、洗设计要求:含水压试验及管道消毒冲洗 6.含:地下室增加费 7.其他:需满足招标文件、图纸设计及相关规范要求 | m | 248.1 | 76.45 | 18967.25
本页小计 | [6 empty] | 29065.52
E.1 分部分项工程项目清单计价表
工程名称：国际演艺中心建设工程装修装饰工程Ⅰ标段-地下室给排水工程 |  |  | 标段：国际演艺中心建设工程装修装饰工程Ⅰ标段 |  |  | 第 3 页 共 11 页
序号 | 项目编码 | 项目名称 | 项目特征描述 | 计量单位 | 工程量 | 金额（元）
[6 empty] | 综合单价 | 合价 | 其中：材料暂估合价
9 | 031001006032 | 不锈钢管 | 1.名称:S31603覆塑薄壁不锈钢管 2.介质:给水 3.规格、型号:DN20 4.连接形式:卡压连接（含管件） 5.压力试验及吹、洗设计要求:含水压试验及管道消毒冲洗 6.含:地下室增加费 7.其他:需满足招标文件、图纸设计及相关规范要求 | m | 12.24 | 88.13 | 1078.71
10 | 031001006033 | 不锈钢管 | 1.名称:S31603覆塑薄壁不锈钢管 2.介质:给水 3.规格、型号:DN25 4.连接形式:卡压连接（含管件） 5.压力试验及吹、洗设计要求:含水压试验及管道消毒冲洗 6.含:地下室增加费 7.其他:需满足招标文件、图纸设计及相关规范要求 | m | 51 | 94.11 | 4799.61
11 | 031301001013 | 凿(压、切割)槽 | 1.名称:管道暗敷凿槽、恢复 2.规格:DN15 3.含挂网 4.含:地下室增加费 5.其他:需满足招标文件、图纸设计及相关规范要求 | m | 248.1 | 8.07 | 2002.17
12 | 031301001014 | 凿(压、切割)槽 | 1.名称:管道暗敷凿槽、恢复 2.规格:DN20 3.含挂网 4.含:地下室增加费 5.其他:需满足招标文件、图纸设计及相关规范要求 | m | 12.24 | 10.67 | 130.6
13 | 031301001015 | 凿(压、切割)槽 | 1.名称:管道暗敷凿槽、恢复 2.规格:DN25 3.含挂网 4.含:地下室增加费 5.其他:需满足招标文件、图纸设计及相关规范要求 | m | 51 | 14.07 | 717.57
14 | 031002001011 | 金属阀门 | 1.名称:不锈钢球阀 2.规格、型号:DN15 3.连接方式:螺纹连接 4.含:地下室增加费 5.其他:需满足招标文件、图纸设计及相关规范要求 | 个 | 21 | 134.68 | 2828.28
本页小计 | [6 empty] | 11556.94
E.1 分部分项工程项目清单计价表
工程名称：国际演艺中心建设工程装修装饰工程Ⅰ标段-地下室给排水工程 |  |  | 标段：国际演艺中心建设工程装修装饰工程Ⅰ标段 |  |  | 第 4 页 共 11 页
序号 | 项目编码 | 项目名称 | 项目特征描述 | 计量单位 | 工程量 | 金额（元）
[6 empty] | 综合单价 | 合价 | 其中：材料暂估合价
15 | 031002001012 | 金属阀门 | 1.名称:不锈钢球阀 2.规格、型号:DN20 3.连接方式:螺纹连接 4.含:地下室增加费 5.其他:需满足招标文件、图纸设计及相关规范要求 | 个 | 16 | 154.96 | 2479.36
16 | 031002001013 | 金属阀门 | 1.名称:不锈钢止回阀 2.规格、型号:DN15 3.连接方式:螺纹连接 4.含:地下室增加费 5.其他:需满足招标文件、图纸设计及相关规范要求 | 个 | 22 | 223.61 | 4919.42
17 | 031002001014 | 金属阀门 | 1.名称:不锈钢止回阀 2.规格、型号:DN20 3.连接方式:螺纹连接 4.含:地下室增加费 5.其他:需满足招标文件、图纸设计及相关规范要求 | 个 | 16 | 290.78 | 4652.48
18 | 031301005007 | 支/吊架、基础型钢 | 1.管道支架 2.附综合考虑普通和成品支吊架制作安装及除锈、刷漆 3.含:地下室增加费 4.其他:需满足招标文件、图纸设计及相关规范要求 | kg | 287.85 | 48.2 | 13874.37
19 | 031208002009 | 其他管道绝热 | 1.管道绝热 2.柔性泡沫橡塑保温材料 DN≤50mm δ=13mm 3.原厂自带A级不燃铝箔贴面 4.含:地下室增加费 5.其他:需满足招标文件、图纸设计及相关规范要求 | m3 | 0.74 | 2817.78 | 2085.16
20 | 031208002010 | 其他管道绝热 | 1.管道绝热 2.柔性泡沫橡塑保温材料 50<DN≤80mm δ=13mm 3.原厂自带A级不燃铝箔贴面 4.含:地下室增加费 5.其他:需满足招标文件、图纸设计及相关规范要求 | m3 | 0.05 | 2331.33 | 116.57
21 | 031301003016 | 套管 | 1.名称:一般钢套管 2.穿管管径:DN15~DN20 3.含打洞及封堵 4.含:地下室增加费 5.其他:需满足招标文件、图纸设计及相关规范要求 | 个 | 17 | 70.27 | 1194.59
22 | 031301003017 | 套管 | 1.名称:一般钢套管 2.穿管管径:DN25 3.含打洞及封堵 4.含:地下室增加费 5.其他:需满足招标文件、图纸设计及相关规范要求 | 个 | 20 | 77.1 | 1542
本页小计 | [6 empty] | 30863.95
E.1 分部分项工程项目清单计价表
工程名称：国际演艺中心建设工程装修装饰工程Ⅰ标段-地下室给排水工程 |  |  | 标段：国际演艺中心建设工程装修装饰工程Ⅰ标段 |  |  | 第 5 页 共 11 页
序号 | 项目编码 | 项目名称 | 项目特征描述 | 计量单位 | 工程量 | 金额（元）
[6 empty] | 综合单价 | 合价 | 其中：材料暂估合价
23 | 031301003018 | 套管 | 1.名称:一般钢套管 2.穿管管径:DN32 3.含打洞及封堵 4.含:地下室增加费 5.其他:需满足招标文件、图纸设计及相关规范要求 | 个 | 8 | 77.1 | 616.8
24 | 031301003019 | 套管 | 1.名称:一般钢套管 2.穿管管径:DN40 3.含打洞及封堵 4.含:地下室增加费 5.其他:需满足招标文件、图纸设计及相关规范要求 | 个 | 8 | 107.51 | 860.08
25 | 031301003020 | 套管 | 1.名称:一般钢套管 2.穿管管径:DN50 3.含打洞及封堵 4.含:地下室增加费 5.其他:需满足招标文件、图纸设计及相关规范要求 | 个 | 5 | 107.51 | 537.55
26 | 031301003021 | 套管 | 1.名称:刚性防水套管 2.穿管管径:DN32 3.含预留孔洞及封堵 4.含:地下室增加费 5.其他:需满足招标文件、图纸设计及相关规范要求 | 个 | 2 | 287.63 | 575.26
|  | 热水系统 |  |  |  |  | 20545.61
27 | 031001006034 | 不锈钢管 | 1.名称:S31603薄壁不锈钢管 2.介质:热水 3.规格、型号:DN15 4.连接形式:卡压连接（含管件） 5.压力试验及吹、洗设计要求:含水压试验及管道消毒冲洗 6.含:地下室增加费 7.其他:需满足招标文件、图纸设计及相关规范要求 | m | 19.32 | 75.48 | 1458.27
28 | 031001006035 | 不锈钢管 | 1.名称:S31603薄壁不锈钢管 2.介质:热水 3.规格、型号:DN20 4.连接形式:卡压连接（含管件） 5.压力试验及吹、洗设计要求:含水压试验及管道消毒冲洗 6.含:地下室增加费 7.其他:需满足招标文件、图纸设计及相关规范要求 | m | 3.6 | 82.32 | 296.35
本页小计 | [6 empty] | 4344.31
E.1 分部分项工程项目清单计价表
工程名称：国际演艺中心建设工程装修装饰工程Ⅰ标段-地下室给排水工程 |  |  | 标段：国际演艺中心建设工程装修装饰工程Ⅰ标段 |  |  | 第 6 页 共 11 页
序号 | 项目编码 | 项目名称 | 项目特征描述 | 计量单位 | 工程量 | 金额（元）
[6 empty] | 综合单价 | 合价 | 其中：材料暂估合价
29 | 031001006036 | 不锈钢管 | 1.名称:S31603覆塑薄壁不锈钢管 2.介质:热水 3.规格、型号:DN15 4.连接形式:卡压连接（含管件） 5.压力试验及吹、洗设计要求:含水压试验及管道消毒冲洗 6.含:地下室增加费 7.其他:需满足招标文件、图纸设计及相关规范要求 | m | 133.5 | 76.45 | 10206.08
30 | 031001006037 | 不锈钢管 | 1.名称:S31603覆塑薄壁不锈钢管 2.介质:热水 3.规格、型号:DN20 4.连接形式:卡压连接（含管件） 5.压力试验及吹、洗设计要求:含水压试验及管道消毒冲洗 6.含:地下室增加费 7.其他:需满足招标文件、图纸设计及相关规范要求 | m | 16.32 | 88.13 | 1438.28
31 | 031301001016 | 凿(压、切割)槽 | 1.名称:管道暗敷凿槽、恢复 2.规格:DN15 3.含挂网 4.含:地下室增加费 5.其他:需满足招标文件、图纸设计及相关规范要求 | m | 133.5 | 8.07 | 1077.35
32 | 031301001017 | 凿(压、切割)槽 | 1.名称:管道暗敷凿槽、恢复 2.规格:DN20 3.含挂网 4.含:地下室增加费 5.其他:需满足招标文件、图纸设计及相关规范要求 | m | 16.32 | 10.67 | 174.13
33 | 031301005008 | 支/吊架、基础型钢 | 1.管道支架 2.附综合考虑普通和成品支吊架制作安装及除锈、刷漆 3.含:地下室增加费 4.其他:需满足招标文件、图纸设计及相关规范要求 | kg | 5.39 | 48.2 | 259.8
34 | 031208002011 | 其他管道绝热 | 1.管道绝热 2.柔性泡沫橡塑保温材料 DN≤50mm δ=40mm 3.原厂自带A级不燃铝箔贴面 4.含:地下室增加费 5.其他:需满足招标文件、图纸设计及相关规范要求 | m3 | 1.34 | 2817.78 | 3775.83
本页小计 | [6 empty] | 16931.47
E.1 分部分项工程项目清单计价表
工程名称：国际演艺中心建设工程装修装饰工程Ⅰ标段-地下室给排水工程 |  |  | 标段：国际演艺中心建设工程装修装饰工程Ⅰ标段 |  |  | 第 7 页 共 11 页
序号 | 项目编码 | 项目名称 | 项目特征描述 | 计量单位 | 工程量 | 金额（元）
[6 empty] | 综合单价 | 合价 | 其中：材料暂估合价
35 | 031002001015 | 金属阀门 | 1.名称:不锈钢球阀 2.规格、型号:DN20 3.连接方式:螺纹连接 4.含:地下室增加费 5.其他:需满足招标文件、图纸设计及相关规范要求 | 个 | 12 | 154.96 | 1859.52
|  | 排水系统 |  |  |  |  | 146326.62
36 | 031001001007 | 铸铁管 | 1.名称:柔性排水铸铁管 2.规格型号:DN50 3.连接方式:不锈钢卡箍连接(含管件) 4.含:地下室增加费 5.其他:需满足招标文件、图纸设计及相关规范要求 | m | 253.88 | 125.06 | 31750.23
37 | 031001001008 | 铸铁管 | 1.名称:柔性排水铸铁管 2.规格型号:DN75 3.连接方式:不锈钢卡箍连接(含管件) 4.含:地下室增加费 5.其他:需满足招标文件、图纸设计及相关规范要求 | m | 90.96 | 170.73 | 15529.6
38 | 031001001009 | 铸铁管 | 1.名称:柔性排水铸铁管 2.规格型号:DN100 3.连接方式:不锈钢卡箍连接(含管件) 4.含:地下室增加费 5.其他:需满足招标文件、图纸设计及相关规范要求 | m | 273.82 | 228.34 | 62524.06
39 | 031001001010 | 铸铁管 | 1.名称:柔性排水铸铁管 2.规格型号:DN150 3.连接方式:不锈钢卡箍连接(含管件) 4.含:地下室增加费 5.其他:需满足招标文件、图纸设计及相关规范要求 | m | 30.94 | 283.21 | 8762.52
40 | 031003014012 | 给、排水附件 | 1.名称:不锈钢地漏（类型综合考虑） 2.规格型号:DN50 3.含:地下室增加费 4.其他:需满足招标文件、图纸设计及相关规范要求 | 个 | 36 | 94.03 | 3385.08
41 | 031003014013 | 给、排水附件 | 1.名称:不锈钢地漏（类型综合考虑） 2.规格型号:DN75 3.含:地下室增加费 4.其他:需满足招标文件、图纸设计及相关规范要求 | 个 | 7 | 153.6 | 1075.2
本页小计 | [6 empty] | 124886.21
E.1 分部分项工程项目清单计价表
工程名称：国际演艺中心建设工程装修装饰工程Ⅰ标段-地下室给排水工程 |  |  | 标段：国际演艺中心建设工程装修装饰工程Ⅰ标段 |  |  | 第 8 页 共 11 页
序号 | 项目编码 | 项目名称 | 项目特征描述 | 计量单位 | 工程量 | 金额（元）
[6 empty] | 综合单价 | 合价 | 其中：材料暂估合价
42 | 031003014014 | 给、排水附件 | 1.名称:不锈钢地漏（类型综合考虑） 2.规格型号:DN100 3.含:地下室增加费 4.其他:需满足招标文件、图纸设计及相关规范要求 | 个 | 2 | 187.98 | 375.96
43 | 031003014015 | 给、排水附件 | 1.名称:清扫口 2.规格型号:DN50 3.含:地下室增加费 4.其他:需满足招标文件、图纸设计及相关规范要求 | 个 | 2 | 43.25 | 86.5
44 | 031003014016 | 给、排水附件 | 1.名称:清扫口 2.规格型号:DN75 3.含:地下室增加费 4.其他:需满足招标文件、图纸设计及相关规范要求 | 个 | 1 | 58.99 | 58.99
45 | 031003014017 | 给、排水附件 | 1.名称:清扫口 2.规格型号:DN100 3.含:地下室增加费 4.其他:需满足招标文件、图纸设计及相关规范要求 | 个 | 22 | 78.66 | 1730.52
46 | 031003014018 | 给、排水附件 | 1.名称:清扫口 2.规格型号:DN150 3.含:地下室增加费 4.其他:需满足招标文件、图纸设计及相关规范要求 | 个 | 2 | 107.27 | 214.54
47 | 031301005009 | 支/吊架、基础型钢 | 1.管道支架 2.附综合考虑普通和成品支吊架制作安装及除锈、刷漆 3.含:地下室增加费 4.其他:需满足招标文件、图纸设计及相关规范要求 | kg | 294.55 | 48.2 | 14197.31
48 | 031201001003 | 管道刷油 | 1.名称:管道刷油 2.涂刷遍数:樟丹防锈漆两道 3.含:地下室增加费 4.其他:需满足招标文件、图纸设计及相关规范要求 | m2 | 181.79 | 12.69 | 2306.92
49 | 031208002012 | 其他管道绝热 | 1.管道绝热 2.柔性泡沫橡塑保温材料 50mm＜DN≤80mm δ=13mm 3.原厂自带A级不燃铝箔贴面 4.含:地下室增加费 5.其他:需满足招标文件、图纸设计及相关规范要求 | m3 | 0.26 | 2817.78 | 732.62
本页小计 | [6 empty] | 19703.36
E.1 分部分项工程项目清单计价表
工程名称：国际演艺中心建设工程装修装饰工程Ⅰ标段-地下室给排水工程 |  |  | 标段：国际演艺中心建设工程装修装饰工程Ⅰ标段 |  |  | 第 9 页 共 11 页
序号 | 项目编码 | 项目名称 | 项目特征描述 | 计量单位 | 工程量 | 金额（元）
[6 empty] | 综合单价 | 合价 | 其中：材料暂估合价
50 | 031208002013 | 其他管道绝热 | 1.管道绝热 2.柔性泡沫橡塑保温材料 80mm＜DN≤125mm δ=13mm 3.原厂自带A级不燃铝箔贴面 4.含:地下室增加费 5.其他:需满足招标文件、图纸设计及相关规范要求 | m3 | 1.02 | 2137.86 | 2180.62
51 | 031208002014 | 其他管道绝热 | 1.管道绝热 2.柔性泡沫橡塑保温材料 125mm＜DN≤200mm δ=13mm 3.原厂自带A级不燃铝箔贴面 4.含:地下室增加费 5.其他:需满足招标文件、图纸设计及相关规范要求 | m3 | 0.17 | 2120.1 | 360.42
52 | 031301003022 | 套管 | 1.名称:刚性防水套管 2.穿管管径:DN50 3.含预留孔洞及封堵 4.含:地下室增加费 5.其他:需满足招标文件、图纸设计及相关规范要求 | 个 | 1 | 287.63 | 287.63
53 | 031301003023 | 套管 | 1.名称:刚性防水套管 2.穿管管径:DN75 3.含预留孔洞及封堵 4.含:地下室增加费 5.其他:需满足招标文件、图纸设计及相关规范要求 | 个 | 1 | 353.78 | 353.78
54 | 031301003024 | 套管 | 1.名称:刚性防水套管 2.穿管管径:DN100 3.含预留孔洞及封堵 4.含:地下室增加费 5.其他:需满足招标文件、图纸设计及相关规范要求 | 个 | 1 | 414.12 | 414.12
|  | 洁具 |  |  |  |  | 465200.21
55 | 031003006009 | 大便器 | 1.名称:连体坐便器(成套) 2.含:角阀、密封圈、进水软管等满足正常使用所需一切附件 3.含:地下室增加费 4.其他:需满足招标文件、图纸设计及相关规范要求 | 组 | 49 | 2913.34 | 142753.66
56 | 031003006010 | 大便器 | 1.名称:智能马桶(成套)(贵宾休息室) 2.含:角阀、密封圈、进水软管等满足正常使用所需一切附件 3.含:地下室增加费 4.其他:需满足招标文件、图纸设计及相关规范要求 | 组 | 2 | 6176.49 | 12352.98
本页小计 | [6 empty] | 158703.21
E.1 分部分项工程项目清单计价表
工程名称：国际演艺中心建设工程装修装饰工程Ⅰ标段-地下室给排水工程 |  |  | 标段：国际演艺中心建设工程装修装饰工程Ⅰ标段 |  |  | 第 10 页 共 11 页
序号 | 项目编码 | 项目名称 | 项目特征描述 | 计量单位 | 工程量 | 金额（元）
[6 empty] | 综合单价 | 合价 | 其中：材料暂估合价
57 | 031003006011 | 大便器 | 1.名称:连体坐便器(成套)(无障碍卫生间) 2.含:角阀、密封圈、进水软管等满足正常使用所需一切附件 3.含:地下室增加费 4.其他:需满足招标文件、图纸设计及相关规范要求 | 组 | 2 | 2913.34 | 5826.68
58 | 031003006012 | 大便器 | 1.名称:儿童坐便器(成套)(无障碍卫生间儿童) 2.含:角阀、密封圈、进水软管等满足正常使用所需一切附件 3.含:地下室增加费 4.其他:需满足招标文件、图纸设计及相关规范要求 | 组 | 1 | 1249.38 | 1249.38
59 | 031003006013 | 大便器 | 1.名称:蹲便器(成套) 2.含:感应式蹲便器冲洗阀、角阀、密封圈、进水软管等满足正常使用所需一切附件 3.含:地下室增加费 4.其他:需满足招标文件、图纸设计及相关规范要求 | 组 | 17 | 3226.21 | 54845.57
60 | 031003007003 | 小便器 | 1.名称:壁挂式节水型自动感应小便器(成套) 2.含:一体式自动感应冲水阀及接线，自带存水弯、角阀满足正常使用所需一切附件 3.含:地下室增加费 4.其他:需满足招标文件、图纸设计及相关规范要求 | 组 | 27 | 3644.83 | 98410.41
61 | 031003003005 | 洗脸盆 | 1.名称:台下式洗面器(成套) 2.含:感应式水龙头及接线、下水器、角阀等满足正常使用所需一切附件 3.含:地下室增加费 4.其他:需满足招标文件、图纸设计及相关规范要求 | 组 | 45 | 2321.74 | 104478.3
62 | 031003003006 | 洗脸盆 | 1.名称:半柱挂墙台盆(成套)（无障碍卫生间、无障碍儿童） 2.含:感应式水龙头及接线、下水器、角阀等满足正常使用所需一切附件 3.含:地下室增加费 4.其他:需满足招标文件、图纸设计及相关规范要求 | 组 | 3 | 2104.95 | 6314.85
本页小计 | [6 empty] | 271125.19
E.1 分部分项工程项目清单计价表
工程名称：国际演艺中心建设工程装修装饰工程Ⅰ标段-地下室给排水工程 |  |  | 标段：国际演艺中心建设工程装修装饰工程Ⅰ标段 |  |  | 第 11 页 共 11 页
序号 | 项目编码 | 项目名称 | 项目特征描述 | 计量单位 | 工程量 | 金额（元）
[6 empty] | 综合单价 | 合价 | 其中：材料暂估合价
63 | 031003014019 | 给、排水附件 | 1.名称:台面龙头（贵宾卫生间） 2.规格:DN15 3.含:地下室增加费 4.其他:需满足招标文件、图纸设计及相关规范要求 | 个 | 2 | 1770.25 | 3540.5
64 | 031003004002 | 洗涤盆 | 1.名称:不锈钢厨盆(成套) 2.含:水龙头(单冷)，具有防臭功能，角阀等满足正常使用所需一切附件 3.含:地下室增加费 4.其他:需满足招标文件、图纸设计及相关规范要求 | 组 | 2 | 1384.74 | 2769.48
65 | 031003008004 | 其他成品卫生器具 | 1.名称:小厨宝(成套) 2.规格型号: 出水方式：上出水 热水输出率：90% 额定功率：1500w 容量：综合考虑 3.含:地下室增加费 4.其他:需满足招标文件、图纸设计及相关规范要求 | 个 | 35 | 737.8 | 25823
66 | 031003008005 | 其他成品卫生器具 | 1.名称:拖布池(成套) 2.含:水龙头，下水器、具有防臭功能，角阀等满足正常使用所需一切附件 3.含:地下室增加费 4.其他:需满足招标文件、图纸设计及相关规范要求 | 组 | 7 | 822.19 | 5755.33
67 | 031003009002 | 烘手器 | 1.名称:感应烘手器(成套) 2.含:所有满足正常使用所需一切附件 3.含:地下室增加费 4.其他:需满足招标文件、图纸设计及相关规范要求 | 个 | 1 | 1080.07 | 1080.07
本页小计 | [6 empty] | 38968.38
合计 | [6 empty] | 737450.2

## E.5 增值税计价表
E.5 增值税计价表
工程名称：国际演艺中心建设工程装修装饰工程Ⅰ标段-地下室给排水工程 |  |  | 标段：国际演艺中心建设工程装修装饰工程Ⅰ标段 |  | 第 1 页 共 1 页
序号 | 项目名称 | 计算基础说明 |  | 计算基础 | 税率（%） | 金额（元）
1 | 增值税 | 分部分项工程+措施项目+其他项目-专业工程暂估价 |  | 759870.45 | 9 | 68388.34
合 计 | [5 empty] | 68388.34