## D.2 单位工程最高投标限价汇总表
D.2 单位工程最高投标限价汇总表
工程名称：国际演艺中心建设工程装修装饰工程Ⅰ标段-景观给排水工程 |  | 标段：国际演艺中心建设工程装修装饰工程Ⅰ标段 |  | 第 1 页 共 1 页
序号 | 汇总内容 |  | 金额 （元） | 其中： 材料暂估价 （元）
1 | 分部分项工程 |  | 252681.28
1.1 | 景观给排水工程 |  | 252681.28
2 | 措施项目 |  | 5888.49
2.1 | 安全文明施工 |  | 5888.49
2.1.1 | 安全文明施工费（按费率计算） |  | 4877.76
2.1.2 | 安全文明施工费（按清单列项）
2.1.3 | 产业工人职业训练专项经费 |  | 1010.73
2.2 | 其他措施项目费
3 | 其他项目
3.1 | 暂列金额
3.2 | 专业工程暂估价
3.3 | 计日工
3.4 | 总承包服务费
4 | 增值税 |  | 23271.28
合计 |  |  | 281841.05
注：专业工程暂估价为已含税价格，在计算增值税计算基础时不应包含专业工程暂估价金额。

## E.1 分部分项工程项目清单计价表
E.1 分部分项工程项目清单计价表
工程名称：国际演艺中心建设工程装修装饰工程Ⅰ标段-景观给排水工程 |  |  | 标段：国际演艺中心建设工程装修装饰工程Ⅰ标段 |  |  | 第 1 页 共 6 页
序号 | 项目编码 | 项目名称 | 项目特征描述 | 计量单位 | 工程量 | 金额（元）
[6 empty] | 综合单价 | 合价 | 其中：材料暂估合价
|  | 景观给排水工程 |  |  |  |  | 252681.28
|  | 给水系统 |  |  |  |  | 86463.85
1 | 050104001001 | 绿地灌溉管线安装 | 1.名称:PE给水管 2.材质、规格:DN15 1.6 MPa 3.连接形式:热熔连接 4.压力试验及吹、洗设计要求:含水压试验、冲洗 5.其他:需满足招标文件、图纸设计及相关规范要求 | m | 117.6 | 12.59 | 1480.58
2 | 050104001002 | 绿地灌溉管线安装 | 1.名称:PE给水管 2.材质、规格:DN20 1.6 MPa 3.连接形式:热熔连接 4.压力试验及吹、洗设计要求:含水压试验、冲洗 5.其他:需满足招标文件、图纸设计及相关规范要求 | m | 15.42 | 15.32 | 236.23
3 | 050104001003 | 绿地灌溉管线安装 | 1.名称:PE给水管 2.材质、规格:DN25 1.6 MPa 3.连接形式:热熔连接 4.压力试验及吹、洗设计要求:含水压试验、冲洗 5.其他:需满足招标文件、图纸设计及相关规范要求 | m | 5.6 | 17.47 | 97.83
4 | 050104001004 | 绿地灌溉管线安装 | 1.名称:PE给水管 2.材质、规格:DN32 1.6 MPa 3.连接形式:热熔连接 4.压力试验及吹、洗设计要求:含水压试验、冲洗 5.其他:需满足招标文件、图纸设计及相关规范要求 | m | 442.51 | 22.19 | 9819.3
5 | 050104001005 | 绿地灌溉管线安装 | 1.名称:PE给水管 2.材质、规格:DN40 1.6 MPa 3.连接形式:热熔连接 4.压力试验及吹、洗设计要求:含水压试验、冲洗 5.其他:需满足招标文件、图纸设计及相关规范要求 | m | 91.17 | 27.05 | 2466.15
6 | 050104001006 | 绿地灌溉管线安装 | 1.名称:PE给水管 2.材质、规格:DN50 1.6 MPa 3.连接形式:热熔连接 4.压力试验及吹、洗设计要求:含水压试验、冲洗 5.其他:需满足招标文件、图纸设计及相关规范要求 | m | 83.59 | 36.58 | 3057.72
7 | 031001004001 | 焊接钢管 | 1.名称:钢套管 2.规格:DN50 3.其他:需满足招标文件、图纸设计及相关规范要求 | m | 31.01 | 42.46 | 1316.68
本页小计 | [6 empty] | 18474.49
E.1 分部分项工程项目清单计价表
工程名称：国际演艺中心建设工程装修装饰工程Ⅰ标段-景观给排水工程 |  |  | 标段：国际演艺中心建设工程装修装饰工程Ⅰ标段 |  |  | 第 2 页 共 6 页
序号 | 项目编码 | 项目名称 | 项目特征描述 | 计量单位 | 工程量 | 金额（元）
[6 empty] | 综合单价 | 合价 | 其中：材料暂估合价
8 | 031001004002 | 焊接钢管 | 1.名称:钢套管 2.规格:DN80 3.其他:需满足招标文件、图纸设计及相关规范要求 | m | 6.66 | 65.64 | 437.16
9 | 050104003001 | 绿地灌溉调节控制器安装 | 1.名称:喷灌系统控制器 2.规格:NODE-BT控制器，配干电池,含调试 3.其他:需满足招标文件、图纸设计及相关规范要求 | 套 | 12 | 788.93 | 9467.16
10 | 050104003002 | 绿地灌溉调节控制器安装 | 1.名称:ACCUADJ压力调节器 2.其他:需满足招标文件、图纸设计及相关规范要求 | 套 | 12 | 922.63 | 11071.56
11 | 050104003003 | 绿地灌溉调节控制器安装 | 1.名称:SC-PROBE土壤湿度传感探头 2.说明:含与控制器连接的双芯线，长度综合考虑 3.其他:需满足招标文件、图纸设计及相关规范要求 | 套 | 12 | 442.09 | 5305.08
12 | 030503006001 | 电动调节阀及执行机构 | 1.名称:IVC电磁阀 2.规格:DN40 3.其他:需满足招标文件、图纸设计及相关规范要求 | 个 | 3 | 428.07 | 1284.21
13 | 030503006002 | 电动调节阀及执行机构 | 1.名称:IVC电磁阀 2.规格:DN50 3.其他:需满足招标文件、图纸设计及相关规范要求 | 个 | 9 | 551.09 | 4959.81
14 | 050104002001 | 绿地灌溉配件安装 | 1.名称:软密封闸阀 2.规格型号:DN32 3.连接方式:螺纹连接 4.其他:需满足招标文件、图纸设计及相关规范要求 | 个 | 1 | 226.15 | 226.15
15 | 050104002002 | 绿地灌溉配件安装 | 1.名称:软密封闸阀 2.规格型号:DN40 3.连接方式:螺纹连接 4.其他:需满足招标文件、图纸设计及相关规范要求 | 个 | 3 | 306.08 | 918.24
16 | 050104002003 | 绿地灌溉配件安装 | 1.名称:软密封闸阀 2.规格型号:DN50 3.连接方式:螺纹连接 4.其他:需满足招标文件、图纸设计及相关规范要求 | 个 | 9 | 392.39 | 3531.51
17 | 050104002004 | 绿地灌溉配件安装 | 1.名称:自动进排气阀(含球阀) 2.规格型号:DN32 3.连接方式:螺纹连接 4.其他:需满足招标文件、图纸设计及相关规范要求 | 个 | 1 | 351.16 | 351.16
本页小计 | [6 empty] | 37552.04
E.1 分部分项工程项目清单计价表
工程名称：国际演艺中心建设工程装修装饰工程Ⅰ标段-景观给排水工程 |  |  | 标段：国际演艺中心建设工程装修装饰工程Ⅰ标段 |  |  | 第 3 页 共 6 页
序号 | 项目编码 | 项目名称 | 项目特征描述 | 计量单位 | 工程量 | 金额（元）
[6 empty] | 综合单价 | 合价 | 其中：材料暂估合价
18 | 050104002005 | 绿地灌溉配件安装 | 1.名称:P-33快速取水阀 2.规格:DN20,含取水器支架 3.其他:需满足招标文件、图纸设计及相关规范要求 | 个 | 15 | 97.44 | 1461.6
19 | 050104002006 | 绿地灌溉配件安装 | 1.名称:VB1419-12成品阀门箱 2.尺寸:底部长52.6cm×宽39.3cm;顶部长41.2cm×宽27.8cm;高度31cm; 3.规格:含卵石滤水层、阀门箱基础、排水管、地漏等 4.其他:需满足招标文件、图纸设计及相关规范要求 | 个 | 12 | 277.36 | 3328.32
20 | 050104002007 | 绿地灌溉配件安装 | 1.名称:VB1320成品阀门箱 2.尺寸:底部长66cm×宽50cm;顶部长55cm×宽40cm;高度31cm 3.规格:含卵石滤水层、阀门箱基础、排水管、地漏等 4.其他:需满足招标文件、图纸设计及相关规范要求 | 个 | 12 | 263.41 | 3160.92
21 | 050104002008 | 绿地灌溉配件安装 | 1.名称:VB708成品阀门箱 2.规格:含卵石滤水层、阀门箱基础、排水管、地漏等 3.其他:他:满足招标文件、设计图纸及相关施工规范验收要求 | 个 | 27 | 156.23 | 4218.21
22 | 050104002009 | 绿地灌溉配件安装 | 1.名称:6寸成品阀门箱 2.规格:含卵石滤水层、阀门箱基础、排水管、地漏等 3.其他:需满足招标文件、图纸设计及相关规范要求 | 个 | 1 | 142.3 | 142.3
23 | 050104002010 | 绿地灌溉配件安装 | 1.名称:10寸成品阀门箱 2.规格:含卵石滤水层、阀门箱基础、排水管、地漏等 3.其他:需满足招标文件、图纸设计及相关规范要求 | 个 | 1 | 146.94 | 146.94
24 | 050104002011 | 绿地灌溉配件安装 | 1.名称:散射喷头 2.规格:接口尺寸为DN15，工作压力2.1Bars,射程2.4m,半圆流量0.20m/h,水滴大,可调喷洒角度范围0º-360º 3.含:千秋架SJ-512 4.其他:需满足招标文件、图纸设计及相关规范要求 | 个 | 169 | 59.78 | 10102.82
25 | 040101002001 | 挖沟槽土方 | 1.名称:挖沟槽土方 2.挖土深度:综合考滤 3.其他:需满足招标文件、图纸设计及相关规范要求 | m3 | 211.84 | 10.85 | 2298.46
本页小计 | [6 empty] | 24859.57
E.1 分部分项工程项目清单计价表
工程名称：国际演艺中心建设工程装修装饰工程Ⅰ标段-景观给排水工程 |  |  | 标段：国际演艺中心建设工程装修装饰工程Ⅰ标段 |  |  | 第 4 页 共 6 页
序号 | 项目编码 | 项目名称 | 项目特征描述 | 计量单位 | 工程量 | 金额（元）
[6 empty] | 综合单价 | 合价 | 其中：材料暂估合价
26 | 040103001002 | 回填方 | 1.名称:回填土 2.其他:需满足招标文件、图纸设计及相关规范要求 | m3 | 211.84 | 26.33 | 5577.75
|  | 排水系统 |  |  |  |  | 134291.47
27 | 031001008001 | 塑料管 | 1.名称:PVC-UH排水管 2.材质、规格:DN100 3.连接形式:粘接 4.其他:需满足招标文件、图纸设计及相关规范要求 | m | 21.24 | 25.2 | 535.25
28 | 031001008002 | 塑料管 | 1.名称:PVC-UH排水管 2.材质、规格:DN150 3.连接形式:粘接 4.其他:需满足招标文件、图纸设计及相关规范要求 | m | 15.93 | 50.87 | 810.36
29 | 031001008003 | 塑料管 | 1.名称:PVC-UH排水管 2.材质、规格:DN200 3.连接形式:弹性密封橡胶圈承插连接 4.其他:需满足招标文件、图纸设计及相关规范要求 | m | 93.24 | 88.39 | 8241.48
30 | 031001008004 | 塑料管 | 1.名称:PVC-UH排水管 2.材质、规格:DN300 3.连接形式:弹性密封橡胶圈承插连接 4.其他:需满足招标文件、图纸设计及相关规范要求 | m | 147.03 | 160.18 | 23551.27
31 | 040504010001 | 花池排水口 | 1.名称:花池排水口 2.规格:DN100 3.材质 :塑料 4.其他:需满足招标文件、图纸设计及相关规范要求 | 个 | 7 | 172.32 | 1206.24
32 | 040504010002 | 雨水口 | 1.名称:绿化雨水口 2.雨水篦子及圈口材质、型号、规格:平箅式单箅雨水口，球墨铸铁 3.其他:需满足招标文件、图纸设计及相关规范要求 | 座 | 36 | 1075.53 | 38719.08
33 | 040101002002 | 挖沟槽土方 | 1.名称:挖沟槽土方 2.挖土深度:综合考滤 3.其他:需满足招标文件、图纸设计及相关规范要求 | m3 | 503.58 | 10.85 | 5463.84
34 | 040305001001 | 垫层 | 1.名称:石粉渣垫层 2.规格:综合考虑 3.其他:需满足招标文件、图纸设计及相关规范要求 | m3 | 1 | 242.85 | 242.85
35 | 040103001003 | 回填方 | 1.名称:石粉渣回填 2.其他:需满足招标文件、图纸设计及相关规范要求 | m3 | 267.92 | 156.36 | 41891.97
本页小计 | [6 empty] | 126240.09
E.1 分部分项工程项目清单计价表
工程名称：国际演艺中心建设工程装修装饰工程Ⅰ标段-景观给排水工程 |  |  | 标段：国际演艺中心建设工程装修装饰工程Ⅰ标段 |  |  | 第 5 页 共 6 页
序号 | 项目编码 | 项目名称 | 项目特征描述 | 计量单位 | 工程量 | 金额（元）
[6 empty] | 综合单价 | 合价 | 其中：材料暂估合价
36 | 040103001004 | 回填方 | 1.名称:回填土 2.其他:需满足招标文件、图纸设计及相关规范要求 | m3 | 181.96 | 26.33 | 4791.01
37 | 040103002002 | 余方弃置 | 1.名称:余方弃置 2.运距:综合考虑 3.其他:需满足招标文件、图纸设计及相关规范要求 | m3 | 321.62 | 27.48 | 8838.12
|  | 冷雾系统 |  |  |  |  | 31925.96
38 | 050306005001 | 喷泉/雾森设备 | 1.名称:高压自动控制雾森主机 2.规格:型号IGFBOX-4,功率0.75KW,流量4L/Min 3.尺寸:650mm*400mm*900mm; 4.内部系统构成:水处理装置、高压装置、自动控制系统、隔音机柜、水箱、相序保护;电源:220VAC,50Hz; 水源:市政用水;水源水压:>2KG;工作参数:额定压力:1000psi; 流量功耗比:0.35t/度;工作噪音:<40分贝;高压驱动电机散热方式:水冷直排式; 5.含:系统调试 6.其他:需满足招标文件、图纸设计及相关规范要求 | 台 | 1 | 26712.44 | 26712.44
39 | 050104002012 | 绿地灌溉配件安装 | 1.名称:红宝石撞针式喷头 2.规格:DN10 3.参数:基体材质:SUS304不锈钢;喷口孔径:0.15mm;雾化方式:纯物理雾化,撞击式；雾化颗粒粒径:大于80%<2φm；工作流量:0.11kg/60秒；使用寿命:150000小时零磨损；雾化量:3立方米/单元/30秒(0.05kg) 4.含:不锈钢高压内牙底座 5.连接方式:快接式连接、自带高压密封 6.其他:需满足招标文件、图纸设计及相关规范要求 | 套 | 32 | 62.27 | 1992.64
本页小计 | [6 empty] | 42334.21
E.1 分部分项工程项目清单计价表
工程名称：国际演艺中心建设工程装修装饰工程Ⅰ标段-景观给排水工程 |  |  | 标段：国际演艺中心建设工程装修装饰工程Ⅰ标段 |  |  | 第 6 页 共 6 页
序号 | 项目编码 | 项目名称 | 项目特征描述 | 计量单位 | 工程量 | 金额（元）
[6 empty] | 综合单价 | 合价 | 其中：材料暂估合价
40 | 050306001001 | 喷泉/雾森管道 | 1.名称 :冷雾高压304不锈钢管 2.材质及规格:DN10 3.接口方式:内卡扣式活接,高压内置环密封 4.附件:含管件、管卡安装 5.压力试验及吹、洗设计要求:含水压试验、冲洗 6.其他:需满足招标文件、图纸设计及相关规范要求 | m | 44.66 | 72.12 | 3220.88
本页小计 | [6 empty] | 3220.88
合计 | [6 empty] | 252681.28

## E.5 增值税计价表
E.5 增值税计价表
工程名称：国际演艺中心建设工程装修装饰工程Ⅰ标段-景观给排水工程 |  |  | 标段：国际演艺中心建设工程装修装饰工程Ⅰ标段 |  | 第 1 页 共 1 页
序号 | 项目名称 | 计算基础说明 |  | 计算基础 | 税率（%） | 金额（元）
1 | 增值税 | 分部分项工程+措施项目+其他项目-专业工程暂估价 |  | 258569.77 | 9 | 23271.28
合 计 | [5 empty] | 23271.28