## D.2 单位工程最高投标限价汇总表
D.2 单位工程最高投标限价汇总表
工程名称：国际演艺中心建设工程装修装饰工程Ⅱ标段-一层、二层 |  | 标段：国际演艺中心建设工程装修装饰工程Ⅱ标段 |  | 第 1 页 共 1 页
序号 | 汇总内容 |  | 金额 （元） | 其中： 材料暂估价 （元）
1 | 分部分项工程 |  | 2354744.09
1.1 | 地面工程 |  | 621507.83
1.2 | 墙面工程 |  | 862225.84
1.3 | 天棚工程 |  | 514256.7
1.4 | 踢脚线工程 |  | 30641.2
1.5 | 其他工程 |  | 326112.52
2 | 措施项目 |  | 126856.28
2.1 | 安全文明施工 |  | 70558.45
2.1.1 | 安全文明施工费（按费率计算） |  | 61139.47
2.1.2 | 安全文明施工费（按清单列项）
2.1.3 | 产业工人职业训练专项经费 |  | 9418.98
2.2 | 其他措施项目费 |  | 56297.83
3 | 其他项目
3.1 | 暂列金额
3.2 | 专业工程暂估价
3.3 | 计日工
3.4 | 总承包服务费
4 | 增值税 |  | 223344.03
合计 |  |  | 2704944.4
注：专业工程暂估价为已含税价格，在计算增值税计算基础时不应包含专业工程暂估价金额。

## E.1 分部分项工程项目清单计价表
E.1 分部分项工程项目清单计价表
工程名称：国际演艺中心建设工程装修装饰工程Ⅱ标段-一层、二层 |  |  | 标段：国际演艺中心建设工程装修装饰工程Ⅱ标段 |  |  | 第 1 页 共 11 页
序号 | 项目编码 | 项目名称 | 项目特征描述 | 计量单位 | 工程量 | 金额（元）
[6 empty] | 综合单价 | 合价 | 其中：材料暂估合价
|  | 地面工程 |  |  |  |  | 621507.83
1 | 011101B001001 | 现浇水磨石楼地面（ST-01/ST-02/ST-03） | 1.10mm水磨石面层(研磨、抛光、保护剂施工)，颜色综合考虑，含10×10mm黄铜分缝条(订制专用引导分缝金属件),罩面保护及面层结晶处理 2.抗裂抑制膜 3.专项加强抗裂界面层 4.90mm厚抗收缩混凝土浇筑(内置配筋φ8@200间层双向) 5.PE隔离膜 6.其它:综合考虑超高降效费、满足招标文件、设计图纸及相关技术规范要求 | m2 | 60.83 | 1170.34 | 71191.78
2 | 011102003005 | 瓷砖楼地面（CT-02） | 1.10mm厚灰色防滑地砖（CT-02）,专用勾缝剂勾缝(勾缝剂同砖色) 2.5mm厚DTA砂浆粘贴层 3.20mm厚DSM20砂浆结合层,表面撒水泥粉 4.65mm厚LC7.5轻集料混凝土垫层 5.素水泥砂浆结合层一道(内掺建筑胶) 6.其它:综合考虑超高降效费、满足招标文件、设计图纸及相关技术规范要求 | m2 | 1221.96 | 215.8 | 263698.97
3 | 011101003003 | 楼B2 环氧树脂地面（OT-04） | 1.1厚环氧树脂涂层面层(面涂3道)(OT-04) 2.环氧树脂腻子超细找平层 3.环氧树脂中涂2道 4.环氧树脂底涂2道 5.40厚C25细石混凝土基层,随打随抹平,强度达标后表面打磨 6.界面剂1道 7.60厚LC7.5轻骨料混凝土填充层 8.其它:综合考虑超高降效费、满足招标文件、设计图纸及相关技术规范要求 | m2 | 10.92 | 155.32 | 1696.09
本页小计 | [6 empty] | 336586.84
E.1 分部分项工程项目清单计价表
工程名称：国际演艺中心建设工程装修装饰工程Ⅱ标段-一层、二层 |  |  | 标段：国际演艺中心建设工程装修装饰工程Ⅱ标段 |  |  | 第 2 页 共 11 页
序号 | 项目编码 | 项目名称 | 项目特征描述 | 计量单位 | 工程量 | 金额（元）
[6 empty] | 综合单价 | 合价 | 其中：材料暂估合价
4 | 011102003006 | 瓷砖台阶地面（CT-02） | 1.10mm厚灰色防滑地砖（CT-02）,专用勾缝剂勾缝(勾缝剂同砖色) 2.5mm厚DTA砂浆粘贴层 3.20mm厚DSM20砂浆结合层,表面撒水泥粉 4.65mm厚LC7.5轻集料混凝土垫层 5.素水泥砂浆结合层一道(内掺建筑胶) 6.其它:综合考虑超高降效费、满足招标文件、设计图纸及相关技术规范要求 | m2 | 8.82 | 244.09 | 2152.87
5 | 011102003007 | 瓷砖楼地面(有防水)（CT-02） | 1.10mm厚灰色防滑地砖（CT-02）,专用勾缝剂勾缝(勾缝剂同砖色) 2.5mm厚DTA砂浆粘贴层 3.20mm厚DSM20砂浆结合层,表面撒水泥粉 4.平铺聚氨酯无纺布隔离层(200g/m2) 5.其它:综合考虑超高降效费、满足招标文件、设计图纸及相关技术规范要求 | m2 | 205.64 | 191.97 | 39476.71
6 | 011104001001 | 地毯地面（CP-06） | 1.12mm厚地毯(CP-06) 2.5mm厚橡胶海绵衬垫 3.5mm厚水泥基自流平面层,封闭剂 4.自流平界面剂2道 5.50mm厚C25细石混凝土,强度达标后表面打磨或喷砂处理 6.界面剂1道 7.30厚LC7.5轻骨料混凝土填充层 8.素水泥砂浆结合层一道(内掺建筑胶) 9.其它:综合考虑超高降效费、满足招标文件、设计图纸及相关技术规范要求 | m2 | 832.06 | 255.22 | 212358.35
7 | 011108001007 | 卫生间过门石（ST-11） | 1.20mm厚预制水磨石（ST-11）,DTG砂浆擦缝,结晶处理,石材表面六面防护涂刷处理 2.10mm厚DTA砂浆粘贴层 3.20mm厚DSM20砂浆找平层 4.60厚C20细石混凝土浇筑层; 5.素水泥砂浆结合层一道(内掺建筑胶) 6.其它:综合考虑超高降效费、满足招标文件、设计图纸及相关技术规范要求 | m2 | 18.14 | 766.51 | 13904.49
本页小计 | [6 empty] | 267892.42
E.1 分部分项工程项目清单计价表
工程名称：国际演艺中心建设工程装修装饰工程Ⅱ标段-一层、二层 |  |  | 标段：国际演艺中心建设工程装修装饰工程Ⅱ标段 |  |  | 第 3 页 共 11 页
序号 | 项目编码 | 项目名称 | 项目特征描述 | 计量单位 | 工程量 | 金额（元）
[6 empty] | 综合单价 | 合价 | 其中：材料暂估合价
8 | 011108001008 | 地砖与石材过门石（ST-11） | 1.20mm厚预制水磨石过门石（ST-11）,DTG砂浆擦缝,结晶处理,石材表面六面防护涂刷处理 2.10mm厚DTA砂浆粘贴层 3.20mm厚DSM15砂浆结合层,表面撒水泥粉 4.50mm厚LC7.5轻集料混凝土垫层 5.素水泥结合层一道(内掺建筑胶) 6.其它:综合考虑超高降效费、满足招标文件、设计图纸及相关技术规范要求 | m2 | 23.12 | 736.53 | 17028.57
|  | 墙面工程 |  |  |  |  | 862225.84
9 | 011403001004 | 防水无机涂料墙面(PT-01) | 1.无机涂料 2.3厚耐水腻子分遍找平 3.8厚DP M5砂浆或粉刷石膏砂浆打底抹平 4.界面剂1道 5.用修补砂浆局部修补墙面，DP砂浆勾实接缝并拉毛，接缝处粘贴耐碱玻纤网格布 6.计算规格：按立面展开面积计算，综合考虑各种弧形墙面 7.其它:综合考虑超高降效费、满足招标文件、设计图纸及相关技术规范要求 | m2 | 2517.86 | 71.46 | 179926.28
10 | 011203001003 | 岩板墙面（CT-01） | 1.10mm厚岩板（CT-01）,专用勾缝剂勾缝 2.5mm厚DTA砂浆粘结层 3.计算规格：按立面展开面积计算，综合考虑各种弧形墙面 4.其它:综合考虑超高降效费、满足招标文件、设计图纸及相关技术规范要求 | m2 | 951.99 | 389.88 | 371161.86
11 | 011205001055 | 磨砂玻璃(GL-02) | 1.1.6+1.14pvb+6mm夹胶磨砂玻璃（GL-02） 2.计算规格：按立面展开面积计算，综合考虑各种弧形墙面 3.其它:综合考虑超高降效费、满足招标文件、设计图纸及相关技术规范要求 | m2 | 9.8 | 247.29 | 2423.44
本页小计 | [6 empty] | 570540.15
E.1 分部分项工程项目清单计价表
工程名称：国际演艺中心建设工程装修装饰工程Ⅱ标段-一层、二层 |  |  | 标段：国际演艺中心建设工程装修装饰工程Ⅱ标段 |  |  | 第 4 页 共 11 页
序号 | 项目编码 | 项目名称 | 项目特征描述 | 计量单位 | 工程量 | 金额（元）
[6 empty] | 综合单价 | 合价 | 其中：材料暂估合价
12 | 011205001056 | 超白夹胶钢化玻璃(GL-03) | 1.8+1.52pvb+8mm超白夹胶钢化玻璃(GL-03) 2.计算规格：按立面展开面积计算，综合考虑各种弧形墙面 3.其它:综合考虑超高降效费、满足招标文件、设计图纸及相关技术规范要求 | m2 | 120.78 | 281.91 | 34049.09
13 | 011205001057 | 墙面装饰板（OT-03） | 1.12mm厚穿孔硅酸钙板面层（OT-03） 2.定制金属挂条 3.轻钢龙骨内填50mm厚80kg/m2岩棉,厚度同龙骨,六面包裹双层玻璃纤维网格布 4.用M8×80膨胀螺栓固定轻钢龙骨50U型 5.计算规格：按立面展开面积计算，综合考虑各种弧形墙面 6.其它:综合考虑超高降效费、满足招标文件、设计图纸及相关技术规范要求 | m2 | 83.31 | 250.1 | 20835.83
14 | 011205001058 | 墙面瓷化墙膜（PT-02） | 1.瓷化墙膜（PT-02） 2.3mm耐水腻子分遍找平 3.3mm底基防裂腻子分遍找平 4.防潮涂料两道 5.板缝处贴50mm宽涂塑中碱玻璃纤维网格布一层 6.双层8mm硅钙板(错缝粘贴第二层板材)自攻螺丝与龙骨固定 7.50型竖向轻钢龙骨,U型固定夹@300mm(含配套卡件) 8.计算规格：按立面展开面积计算，综合考虑各种弧形墙面 9.其它:综合考虑超高降效费、满足招标文件、设计图纸及相关技术规范要求 | m2 | 105.27 | 213.95 | 22522.52
15 | 011205001059 | 木纹装饰板墙面（WD-01） | 1.15mm厚A级木纹装饰板（不燃树脂板）面层（WD-01） 2.金属挂条 3.12mm厚高性能石膏基纤维板基层 4.50型竖向轻钢龙骨,U型固定夹@300mm(含配套卡件） 5.计算规格：按立面展开面积计算，综合考虑各种弧形墙面 6.其它:综合考虑超高降效费、满足招标文件、设计图纸及相关技术规范要求 | m2 | 25.64 | 370.32 | 9495
本页小计 | [6 empty] | 86902.44
E.1 分部分项工程项目清单计价表
工程名称：国际演艺中心建设工程装修装饰工程Ⅱ标段-一层、二层 |  |  | 标段：国际演艺中心建设工程装修装饰工程Ⅱ标段 |  |  | 第 5 页 共 11 页
序号 | 项目编码 | 项目名称 | 项目特征描述 | 计量单位 | 工程量 | 金额（元）
[6 empty] | 综合单价 | 合价 | 其中：材料暂估合价
16 | 011205001060 | 穿孔木饰面墙面（WD-02） | 1.12mm厚穿孔木饰面（WD-02） 2.定制金属挂条 3.12mm厚高性能石膏基纤维板基层 4.50型竖向轻钢龙骨,U型固定夹@300mm(含配套卡件) 5.计算规格：按立面展开面积计算，综合考虑各种弧形墙面 6.其它:综合考虑超高降效费、满足招标文件、设计图纸及相关技术规范要求 | m2 | 34.5 | 413.6 | 14269.2
17 | 011205001061 | 木纹装饰板墙面（WD-04） | 1.15mm厚A级木纹装饰板(WD-04) 2.金属挂条 3.12mm厚高性能石膏基纤维板基层 4.50型竖向轻钢龙骨,U型固定夹@300mm(含配套卡件) 5.计算规格：按立面展开面积计算，综合考虑各种弧形墙面 6.其它:综合考虑超高降效费、满足招标文件、设计图纸及相关技术规范要求 | m2 | 459.25 | 363.92 | 167130.26
18 | 011205001062 | 浅色装饰板墙面（WD-05） | 1.15mm厚A级浅色装饰板面层（WD-05） 2.金属挂条 3.12mm厚高性能石膏基纤维板基层 4.50型竖向轻钢龙骨,U型固定夹@300mm(含配套卡件) 5.计算规格：按立面展开面积计算，综合考虑各种弧形墙面 6.其它:综合考虑超高降效费、满足招标文件、设计图纸及相关技术规范要求 | m2 | 44.24 | 913.48 | 40412.36
|  | 天棚工程 |  |  |  |  | 514256.7
本页小计 | [6 empty] | 221811.82
E.1 分部分项工程项目清单计价表
工程名称：国际演艺中心建设工程装修装饰工程Ⅱ标段-一层、二层 |  |  | 标段：国际演艺中心建设工程装修装饰工程Ⅱ标段 |  |  | 第 6 页 共 11 页
序号 | 项目编码 | 项目名称 | 项目特征描述 | 计量单位 | 工程量 | 金额（元）
[6 empty] | 综合单价 | 合价 | 其中：材料暂估合价
19 | 011302001022 | 防水无机涂料吊顶（PT-01） | 1.防水无机涂料（PT-01） 2.满刮2mm厚面层耐水腻子2遍找平,硅钙板接缝处贴嵌缝带(网格布),刮腻子抹平 3.刷防潮涂料2道,横纵向各刷1道 5.双层8mm硅钙板(错缝粘贴第二层板材)自攻螺丝与龙骨固定,中距200mm,螺钉(防锈)距板边长边≥10,短边≥15 6.CS50型轻钢次龙骨,中距≤1200mm,用挂插件与次龙骨连接 7.CS50型轻钢次龙骨,中距400mm,用挂件与主龙骨连接 8.CS60型上人轻钢主龙骨,中距≤1200mm,用吊件与全牙吊杆连接后找平 9.φC8全牙吊杆双向中距≤1200mm,M8金属胀栓与结构楼板连接 10.综合考虑检修口、含灯膜（OT-01）、金属护角收边等 11.计算规则:按平面投影面积计算 12.其它:综合考虑超高降效费、满足招标文件、设计图纸及相关技术规范要求 | m2 | 2315.73 | 198.49 | 459649.25
本页小计 | [6 empty] | 459649.25
E.1 分部分项工程项目清单计价表
工程名称：国际演艺中心建设工程装修装饰工程Ⅱ标段-一层、二层 |  |  | 标段：国际演艺中心建设工程装修装饰工程Ⅱ标段 |  |  | 第 7 页 共 11 页
序号 | 项目编码 | 项目名称 | 项目特征描述 | 计量单位 | 工程量 | 金额（元）
[6 empty] | 综合单价 | 合价 | 其中：材料暂估合价
20 | 011302001023 | 瓷化墙膜（PT-02） | 1.瓷化墙膜（PT-02） 2.满刮2mm厚面层耐水腻子2遍找平,硅钙板接缝处贴嵌缝带(网格布),刮腻子抹平 3.刷防潮涂料2道,横纵向各刷1道 5.双层8mm硅钙板(错缝粘贴第二层板材)自攻螺丝与龙骨固定,中距200mm,螺钉(防锈)距板边长边≥10,短边≥15 6.CS50型轻钢次龙骨,中距≤1200mm,用挂插件与次龙骨连接 7.CS50型轻钢次龙骨,中距400mm,用挂件与主龙骨连接 8.CS60型上人轻钢主龙骨,中距≤1200mm,用吊件与全牙吊杆连接后找平 9.φC8全牙吊杆双向中距≤1200mm,M8金属胀栓与结构楼板连接 10.综合考虑检修口、含灯膜（OT-01）、金属护角收边等 11.计算规则:按平面投影面积计算 12.其它:综合考虑超高降效费、满足招标文件、设计图纸及相关技术规范要求 | m2 | 29.27 | 213.01 | 6234.8
21 | 011303001003 | 天花灯槽 | 1.L型灯槽 150*120mm 2.双层8mm硅钙板(错缝粘贴第二层板材)自攻螺丝与龙骨固定,中距200mm,螺钉(防锈)距板边长边≥10,短边≥15 3.防水无机涂料（PT01）,刷封闭底漆一遍,防水无机涂料两遍 4.其它:综合考虑超高降效费、满足招标文件、设计图纸及相关技术规范要求 | m | 569.09 | 85 | 48372.65
|  | 踢脚线工程 |  |  |  |  | 30641.2
22 | 011105006017 | 金属踢脚线（MT-12） | 1.12mm厚硅酸钙板 2.1.2mm厚深灰不锈钢踢脚(150mm)(MT-12) 3.其它:综合考虑超高降效费、满足招标文件、设计图纸及相关技术规范要求 | m | 155.22 | 34.28 | 5320.94
本页小计 | [6 empty] | 59928.39
E.1 分部分项工程项目清单计价表
工程名称：国际演艺中心建设工程装修装饰工程Ⅱ标段-一层、二层 |  |  | 标段：国际演艺中心建设工程装修装饰工程Ⅱ标段 |  |  | 第 8 页 共 11 页
序号 | 项目编码 | 项目名称 | 项目特征描述 | 计量单位 | 工程量 | 金额（元）
[6 empty] | 综合单价 | 合价 | 其中：材料暂估合价
23 | 011105006018 | 金属踢脚线（MT-12） | 1.12mm厚硅酸钙板 2.1.2mm厚深灰不锈钢踢脚(40mm)(MT-12) 3.其它:综合考虑超高降效费、满足招标文件、设计图纸及相关技术规范要求 | m | 1003.18 | 25.24 | 25320.26
|  | 其他工程 |  |  |  |  | 326112.52
24 | 011503002002 | 靠墙栏杆（MT-12） | 1.不锈钢防撞杆（MT-12） 2.其它:综合考虑超高降效费、满足招标文件、设计图纸及相关技术规范要求 | m | 125 | 322.17 | 40271.25
25 | 011505002013 | 电梯厅呼叫盒 | 1.电梯厅呼叫盒 2.1.2mm仿铜拉丝不锈钢（MT-02），直径100mm，高1100mm 3.其它:综合考虑超高降效费、满足招标文件、设计图纸及相关技术规范要求 | 个 | 1 | 441 | 441
26 | 010810001005 | 化妆间挂帘 | 1.化妆间挂帘 2.其它:综合考虑超高降效费、满足招标文件、设计图纸及相关技术规范要求 | m2 | 328.64 | 46.5 | 15281.76
27 | 010810003004 | 化妆间挂帘轨道 | 1.化妆间挂帘 2.其它:综合考虑超高降效费、满足招标文件、设计图纸及相关技术规范要求 | m | 135.12 | 30.46 | 4115.76
28 | 011302001024 | 吊顶风口 | 1.吊顶风口 2.其它:综合考虑超高降效费、满足招标文件、设计图纸及相关技术规范要求 | m2 | 145.35 | 301.43 | 43812.85
29 | 011207003008 | 小便斗隔断（OT-02） | 1.32mm厚钢制隔断（OT-02）,颜色综合考虑 2.含预留金属构件 3.配件品种、规格:满足图纸及规范要求 4.其它:综合考虑超高降效费、满足招标文件、设计图纸及相关技术规范要求 | m2 | 1.89 | 473.85 | 895.58
30 | 011207003009 | 卫生间隔断（OT-02） | 1.32mm厚钢制隔断（OT-02）,颜色综合考虑 2.含预留金属构件 3.配件品种、规格:满足图纸及规范要求 4.其它:综合考虑超高降效费、满足招标文件、设计图纸及相关技术规范要求 | m2 | 156.59 | 462.06 | 72353.98
本页小计 | [6 empty] | 202492.44
E.1 分部分项工程项目清单计价表
工程名称：国际演艺中心建设工程装修装饰工程Ⅱ标段-一层、二层 |  |  | 标段：国际演艺中心建设工程装修装饰工程Ⅱ标段 |  |  | 第 9 页 共 11 页
序号 | 项目编码 | 项目名称 | 项目特征描述 | 计量单位 | 工程量 | 金额（元）
[6 empty] | 综合单价 | 合价 | 其中：材料暂估合价
31 | 011505004003 | 卫生间镜柜（MR-01) | 1.名称:卫生间镜柜（MR-01) 2.箱体材质:12+9mm石膏基高性能纤维板 3.玻璃品种、规格:8mm厚银镜（MR-01) 4.骨架:L40×40×4mm热镀锌方钢 5.含:发光标识字、1.2mm厚不锈钢收边、抽纸盒、发光标识字、暗藏灯带、合页及其他五金配件等 6.计算规则：按立面投影面积计取 7.其它:综合考虑超高降效费、满足招标文件、设计图纸及相关技术规范要求 | ㎡ | 26.3 | 604.92 | 15909.4
32 | 011505003001 | 化妆间镜面（MR-01) | 1.名称:化妆间镜面（MR-01) 2.面层:8mm厚银镜（MR-01)，含1.2mm厚深灰不锈钢收边 3.基层板:15mm厚高性能石膏基纤维板、12mm厚高性能石膏基纤维板 4.计算规则：按立面投影面积计取 5.其它:综合考虑超高降效费、满足招标文件、设计图纸及相关技术规范要求 | m2 | 65.08 | 567.6 | 36939.41
33 | 011505004004 | 无障碍挂式镜 | 1.名称:无障碍挂式镜 2.品种、规格:镜片5mm环保银镜+防爆贴膜，边框304不锈钢0.8厚 3.计算规则：按立面投影面积计取 4.其它:综合考虑超高降效费、满足招标文件、设计图纸及相关技术规范要求 | m2 | 1.2 | 774.14 | 928.97
34 | 011505001008 | 洗漱台 | 1.规格:400mm高*600mm宽 2.台面及侧面:20mm厚石英石 3.基层板:12mm硅酸钙板 4.支架:40×40×4mm热镀锌方钢、相关角钢及五金配件 5.含:活动检修饰面板、1.2mm厚不锈钢挡水条收边、30mm高20mm厚石英石挡水条 6.其它:综合考虑超高降效费、满足招标文件、设计图纸及相关技术规范要求 | m | 24.72 | 991.47 | 24509.14
本页小计 | [6 empty] | 78286.92
E.1 分部分项工程项目清单计价表
工程名称：国际演艺中心建设工程装修装饰工程Ⅱ标段-一层、二层 |  |  | 标段：国际演艺中心建设工程装修装饰工程Ⅱ标段 |  |  | 第 10 页 共 11 页
序号 | 项目编码 | 项目名称 | 项目特征描述 | 计量单位 | 工程量 | 金额（元）
[6 empty] | 综合单价 | 合价 | 其中：材料暂估合价
35 | 011505001009 | 化妆台 | 1.高度:400mm 2.台面及侧面:20mm厚石英石 3.基层板:12mm硅酸钙板 4.支架:40×40×4mm热镀锌方钢、相关角钢及五金配件 5.含:活动检修饰面板、1.2mm厚不锈钢挡水条收边、30mm高20mm厚石英石挡水条 6.其它:综合考虑超高降效费、满足招标文件、设计图纸及相关技术规范要求 | m | 18.4 | 991.47 | 18243.05
36 | 011505002014 | 镜后皂液纸巾二合一 | 1.镜后皂液纸巾二合一 2.其它:综合考虑超高降效费、满足招标文件、设计图纸及相关技术规范要求 | 个 | 37 | 96.88 | 3584.56
37 | 011505002015 | 三合一垃圾桶 | 1.三合一垃圾桶 2.其它:综合考虑超高降效费、满足招标文件、设计图纸及相关技术规范要求 | 个 | 12 | 628.14 | 7537.68
38 | 011505002016 | 卫生纸盒 | 1.不锈钢卫生纸盒 2.其它:综合考虑超高降效费、满足招标文件、设计图纸及相关技术规范要求 | 个 | 29 | 96.88 | 2809.52
39 | 011505002017 | 手纸架 | 1.手纸架 2.其它:综合考虑超高降效费、满足招标文件、设计图纸及相关技术规范要求 | 个 | 29 | 115.32 | 3344.28
40 | 011505002018 | 挂钩 | 1.挂钩 2.其它:综合考虑超高降效费、满足招标文件、设计图纸及相关技术规范要求 | 个 | 29 | 19.26 | 558.54
41 | 011505002019 | 垃圾桶 | 1.不锈钢垃圾桶 2.其它:综合考虑超高降效费、满足招标文件、设计图纸及相关技术规范要求 | 个 | 29 | 29.27 | 848.83
42 | 011505002020 | 婴儿安全座椅 | 1.1.婴儿护理台 2.其它:综合考虑超高降效费、满足招标文件、设计图纸及相关技术规范要求 | 个 | 2 | 829.31 | 1658.62
43 | 011505002021 | 壁挂式婴儿护理台 | 1.壁挂式婴儿护理台 2.其它:综合考虑超高降效费、满足招标文件、设计图纸及相关技术规范要求 | 个 | 2 | 1951.33 | 3902.66
44 | 011505002022 | 上翻安全扶手 | 1.上翻安全扶手 2.其它:综合考虑超高降效费、满足招标文件、设计图纸及相关技术规范要求 | 个 | 2 | 92.74 | 185.48
本页小计 | [6 empty] | 42673.22
E.1 分部分项工程项目清单计价表
工程名称：国际演艺中心建设工程装修装饰工程Ⅱ标段-一层、二层 |  |  | 标段：国际演艺中心建设工程装修装饰工程Ⅱ标段 |  |  | 第 11 页 共 11 页
序号 | 项目编码 | 项目名称 | 项目特征描述 | 计量单位 | 工程量 | 金额（元）
[6 empty] | 综合单价 | 合价 | 其中：材料暂估合价
45 | 011505002023 | L型辅助扶手 | 1.L型辅助扶手 2.其它:综合考虑超高降效费、满足招标文件、设计图纸及相关技术规范要求 | 个 | 2 | 127.32 | 254.64
46 | 011505002024 | 小便斗扶手 | 1.小便斗扶手 2.其它:综合考虑超高降效费、满足招标文件、设计图纸及相关技术规范要求 | 个 | 2 | 116.99 | 233.98
47 | 011505002025 | 多功能安全扶手(台盆) | 1.多功能安全扶手(台盆) 2.其它:综合考虑超高降效费、满足招标文件、设计图纸及相关技术规范要求 | 个 | 2 | 119.9 | 239.8
48 | 010802001004 | 管井暗门、消防栓暗门(WD-04) | 1.15mm厚A级木纹装饰板（不燃树脂板）（WD-04） 2.1.2mm厚灰色镀锌钢板 3.门后相邻外露墙面均涂哑光黑漆 4.含镀锌钢龙骨（延伸至楼板底），L型铝角码、铝合金加强筋、天地轴(带轴承) 5.其它:综合考虑超高降效费、满足招标文件、设计图纸及相关技术规范要求 | m2 | 23.12 | 495.08 | 11446.25
49 | 010802001005 | 管井暗门、消防栓暗门(PT-01) | 1.10mm厚岩板（CT-01） 2.1.2mm厚灰色镀锌钢板 3.门后相邻外露墙面均涂哑光黑漆 4.含镀锌钢龙骨（延伸至楼板底），L型铝角码、铝合金加强筋、天地轴(带轴承) 5.其它:综合考虑超高降效费、满足招标文件、设计图纸及相关技术规范要求 | m2 | 18.12 | 872.27 | 15805.53
本页小计 | [6 empty] | 27980.2
合计 | [6 empty] | 2354744.09

## E.5 增值税计价表
E.5 增值税计价表
工程名称：国际演艺中心建设工程装修装饰工程Ⅱ标段-一层、二层 |  |  | 标段：国际演艺中心建设工程装修装饰工程Ⅱ标段 |  | 第 1 页 共 1 页
序号 | 项目名称 | 计算基础说明 |  | 计算基础 | 税率（%） | 金额（元）
1 | 增值税 | 分部分项工程+措施项目+其他项目-专业工程暂估价 |  | 2481600.37 | 9 | 223344.03
合 计 | [5 empty] | 223344.03