## D.2 单位工程最高投标限价汇总表
D.2 单位工程最高投标限价汇总表
工程名称：国际演艺中心建设工程装修装饰工程Ⅱ标段-梦剧场及附属房间（含其他措施费） |  | 标段：国际演艺中心建设工程装修装饰工程Ⅱ标段 |  | 第 1 页 共 1 页
序号 | 汇总内容 |  | 金额 （元） | 其中： 材料暂估价 （元）
1 | 分部分项工程 |  | 23737442.39
1.1 | 梦剧场观众厅 |  | 17468697.92
1.2 | 梦剧场配套及附属房间 |  | 806776.81
1.3 | 梦剧场座椅 |  | 4662888.83
1.4 | 门窗工程 |  | 799078.83
2 | 措施项目 |  | 5751846.08
2.1 | 安全文明施工 |  | 744291.04
2.1.1 | 安全文明施工费（按费率计算） |  | 631439.38
2.1.2 | 安全文明施工费（按清单列项）
2.1.3 | 产业工人职业训练专项经费 |  | 112851.66
2.2 | 其他措施项目费 |  | 5007555.04
3 | 其他项目
3.1 | 暂列金额
3.2 | 专业工程暂估价
3.3 | 计日工
3.4 | 总承包服务费
4 | 增值税 |  | 2654035.96
合计 |  |  | 32143324.43
注：专业工程暂估价为已含税价格，在计算增值税计算基础时不应包含专业工程暂估价金额。

## E.1 分部分项工程项目清单计价表
E.1 分部分项工程项目清单计价表
工程名称：国际演艺中心建设工程装修装饰工程Ⅱ标段-梦剧场及附属房间（含其他措施费） |  |  | 标段：国际演艺中心建设工程装修装饰工程Ⅱ标段 |  |  | 第 1 页 共 27 页
序号 | 项目编码 | 项目名称 | 项目特征描述 | 计量单位 | 工程量 | 金额（元）
[6 empty] | 综合单价 | 合价 | 其中：材料暂估合价
|  | 梦剧场观众厅 |  |  |  |  | 17468697.92
|  | 地面工程 |  |  |  |  | 1812625.64
1 | 011104002001 | A级防火实木复合地板-地04 | 1.A级防火实木复合地板 2200×180×13mm (G-WD-08) 2.木地板胶 3.5mm水泥自流平 4.40厚干焦渣隔音层(另列项) 5.40厚LC7.5轻骨料混凝土(另列项) 6.含金属收边条 7.详见地面节点I40-01-01-04/5、7、8 8.其它:综合考虑超高降效费、满足招标文件、设计图纸及相关技术规范要求 | m2 | 462.21 | 753.78 | 348404.65
2 | 011106005001 | A级防火实木复合地板-地04【观众厅看台台阶】 | 1.A级防火实木复合地板 2200×180×13mm (G-WD-08) 2.木地板胶 3.5mm水泥自流平 4.40厚干焦渣隔音层(另列项) 5.40厚LC7.5轻骨料混凝土(另列项) 6.含金属收边条 7.部位:观众厅看台台阶，包含观众厅看台中间通道 8.梦剧场楼座地面台阶大样图I40-01-01-04/02 9.其它:综合考虑超高降效费、满足招标文件、设计图纸及相关技术规范要求 | m2 | 1585.51 | 757.5 | 1201023.83
3 | 011104002002 | A级防火实木复合地板台阶（梦剧场楼座地面台阶踏步） | 1.A级防火实木复合地板 2200×180×13mm (G-WD-08) 2.木地板胶 3.双层12厚水泥纤维板 4.含骨架50x50x5mm热镀锌方通、∠50镀锌角码、M8膨胀螺栓 5.方通间水泥砂浆填充 6.含实木收边 7.详见梦剧场楼座地面台阶踏步大样图I40-01-01-04/03 8.其它:综合考虑超高降效费、满足招标文件、设计图纸及相关技术规范要求 | m2 | 91.44 | 1034.42 | 94587.36
本页小计 | [6 empty] | 1644015.84
E.1 分部分项工程项目清单计价表
工程名称：国际演艺中心建设工程装修装饰工程Ⅱ标段-梦剧场及附属房间（含其他措施费） |  |  | 标段：国际演艺中心建设工程装修装饰工程Ⅱ标段 |  |  | 第 2 页 共 27 页
序号 | 项目编码 | 项目名称 | 项目特征描述 | 计量单位 | 工程量 | 金额（元）
[6 empty] | 综合单价 | 合价 | 其中：材料暂估合价
4 | 011104002003 | A级防火实木复合地板台阶（梦剧场乐池台仓车台台阶踏步） | 1.A级防火实木复合地板 2200×180×13mm (G-WD-08) 2.双层 15mm阻燃板考虑 3.详见梦剧场车台大样图I40-01-01-12/02 4.其它:综合考虑超高降效费、满足招标文件、设计图纸及相关技术规范要求 | m2 | 142.11 | 321.58 | 45699.73
5 | 011108001001 | 石材零星项目 | 1.20mm预制浅色水磨石门槛石 (G-ST-01) 2.10MM石材专用粘接剂 3.30厚C25细石混凝土,随打随抹光 4.40厚LC7.5轻骨料混凝土(另列项) 5.金属收边条 6.其它:综合考虑超高降效费、满足招标文件、设计图纸及相关技术规范要求 | m2 | 3.84 | 782.76 | 3005.8
6 | 010501001001 | 垫层 | 1.LC7.5轻骨料混凝土 2.其它:综合考虑超高降效费、满足招标文件、设计图纸及相关技术规范要求 | m3 | 82.06 | 449.69 | 36901.56
7 | 010501001002 | 垫层 | 1.干焦渣隔音层 2.其它:综合考虑超高降效费、满足招标文件、设计图纸及相关技术规范要求 | m3 | 81.91 | 190.3 | 15587.47
8 | 010401008001 | 零星砌砖 | 1.砖砌台阶 2.水泥砂浆综合考虑 3.详见梦剧场楼座地面台阶踏步大样图I40-01-01-04/03 4.其它:综合考虑超高降效费、满足招标文件、设计图纸及相关技术规范要求 | m2 | 58.56 | 180.05 | 10543.73
9 | 011104003001 | 金属复合地板 | 1.8mm厚花纹钢板地面 2.I40-01-01-01/02、03 3.其它:综合考虑超高降效费、满足招标文件、设计图纸及相关技术规范要求 | m2 | 102.16 | 317.98 | 32484.84
10 | 011103002001 | 隔音层 | 1.在楼面完成面上均匀排放吸声包 (50厚离心玻璃棉板,容重为48kg/m3,外包两层密实玻璃丝布),吸声包不固定 以便必要时挪开立足之用 2.部位:静压箱构造空间 3.其它:综合考虑超高降效费、满足招标文件、设计图纸及相关技术规范要求 | m2 | 483 | 50.49 | 24386.67
|  | 天棚工程 |  |  |  |  | 1058790.17
本页小计 | [6 empty] | 168609.8
E.1 分部分项工程项目清单计价表
工程名称：国际演艺中心建设工程装修装饰工程Ⅱ标段-梦剧场及附属房间（含其他措施费） |  |  | 标段：国际演艺中心建设工程装修装饰工程Ⅱ标段 |  |  | 第 3 页 共 27 页
序号 | 项目编码 | 项目名称 | 项目特征描述 | 计量单位 | 工程量 | 金额（元）
[6 empty] | 综合单价 | 合价 | 其中：材料暂估合价
11 | 011302001001 | 吊顶天棚（棚01）（G-MT-10） | 1.穿孔吸声板(2.0mm 铝单板+满填 100mm 厚离心玻璃棉,密度 32kg/m) 基层板后背衬玻纤丝透声防火透声布(G-MT-10)(勾搭式安装可拆卸) 2.Z型挂钩式龙骨,间距根据吸声板规格确定 3.龙骨用螺栓固定于纵向30x30x3mm热镀锌角钢 4.30x30x3mm热镀锌角钢立杆用膨胀螺栓与钢筋混凝土板固定 5.综合考虑检修口、天棚反支撑(天棚吊顶反支摧由中标人根据设计及规范要求自行深化，费用综合考虑在天棚清单项目综合单价中，结算时不另行计取或调整) 6.其它:综合考虑超高降效费、满足招标文件、设计图纸及相关技术规范要求 | m2 | 27.6 | 554.26 | 15297.58
12 | 011302001002 | 吸音帘轨道吊顶天棚 | 1.黑色无机涂料 (底漆一道，面漆两道)(G-PT-01) 2.双层硅酸钙板 δ=9.5mm 3.30x30x3mm热镀锌角钢、20x30x5mm、40x40x5mm热镀锌方通用于固定吸音帘轨道 4.规格:100~108mm 5.详见节点I40-01-01-11/B 6.部位:乐池 7.综合考虑检修口、天棚反支撑(天棚吊顶反支摧由中标人根据设计及规范要求自行深化，费用综合考虑在天棚清单项目综合单价中，结算时不另行计取或调整) 8.其它:综合考虑超高降效费、满足招标文件、设计图纸及相关技术规范要求 | m2 | 2.7 | 120.21 | 324.57
本页小计 | [6 empty] | 15622.15
E.1 分部分项工程项目清单计价表
工程名称：国际演艺中心建设工程装修装饰工程Ⅱ标段-梦剧场及附属房间（含其他措施费） |  |  | 标段：国际演艺中心建设工程装修装饰工程Ⅱ标段 |  |  | 第 4 页 共 27 页
序号 | 项目编码 | 项目名称 | 项目特征描述 | 计量单位 | 工程量 | 金额（元）
[6 empty] | 综合单价 | 合价 | 其中：材料暂估合价
13 | 011302007001 | 天棚吊顶-3mm透声布（G-FB-04 ） | 1.3mm透声布(G-FB-04 )，透声布绷盖于网上 2.金属网鼓造型,背面点焊焊接于圆管框架上 3.φ30mm镀锌圆管,厚度3mm间距600mm,固定金属网框架 4.含顶部50*50*5镀锌方通吊架(连接到硅酸钙板处) 5.按可视展开面积计算 6.详见大样图I40-01-01-02/02 7.其它:综合考虑超高降效费、满足招标文件、设计图纸及相关技术规范要求 | m2 | 27.45 | 357.48 | 9812.83
14 | 011001002001 | 保温隔热天棚 | 1.50厚保温岩棉外覆铝箔,保温钉固定 2.部位:梦剧场楼座下静压箱 3.详见大样节点I40-01-01-03/01 4.其它:综合考虑超高降效费、满足招标文件、设计图纸及相关技术规范要求 | m2 | 1256.26 | 44.67 | 56117.13
15 | 011302001003 | 吊顶天棚 | 1.双层12mm水泥压力板(错缝安装)，中间夹一层2mm厚隔声毡 2.部位:梦剧场楼座下静压箱 3.详见大样节点I40-01-01-03/01 4.其它:综合考虑超高降效费、满足招标文件、设计图纸及相关技术规范要求 | m2 | 491.68 | 142.23 | 69931.65
16 | 011001002002 | 保温隔热天棚 | 1.50轻钢龙骨,内填50厚离心玻璃棉板(容重48kg/m3)外包两层密实玻璃丝布+铝箔 2.50轻钢龙骨 3.部位:静压箱构造空间 4.其它:综合考虑超高降效费、满足招标文件、设计图纸及相关技术规范要求 | m2 | 1135.05 | 133.78 | 151846.99
17 | 011302008001 | 装饰网架吊顶 | 1.不锈钢无影网，间距35mm~45mm,金属网直径≤1mm(G-MT-14) 2.黑色金属U型夹、螺丝固定 3.镀锌方通骨架包含在内 4.详见大样节点I40-01-01-01/02 5.部位:面光桥 6.其它:综合考虑超高降效费、满足招标文件、设计图纸及相关技术规范要求 | m2 | 65.45 | 202.55 | 13256.9
本页小计 | [6 empty] | 300965.5
E.1 分部分项工程项目清单计价表
工程名称：国际演艺中心建设工程装修装饰工程Ⅱ标段-梦剧场及附属房间（含其他措施费） |  |  | 标段：国际演艺中心建设工程装修装饰工程Ⅱ标段 |  |  | 第 5 页 共 27 页
序号 | 项目编码 | 项目名称 | 项目特征描述 | 计量单位 | 工程量 | 金额（元）
[6 empty] | 综合单价 | 合价 | 其中：材料暂估合价
18 | 011302001004 | 转换层 | 1.天棚镀锌钢型材转换层(含喷黑处理) 2.其它:综合考虑超高降效费、满足招标文件、设计图纸及相关技术规范要求 | t | 62.375 | 11868.91 | 740323.26
19 | 010506025001 | 预埋铁件 | 1.钢材种类:镀锌钢板预埋件 2.其它:综合考虑超高降效费、满足招标文件、设计图纸及相关技术规范要求 | t | 0.198 | 9491.22 | 1879.26
|  | 墙面工程 |  |  |  |  | 14334517.78
20 | 011205001001 | 梦剧场天花、墙面、栏板双曲GRG（G-GRG-01） | 1.梦剧场天花、墙面、栏板双曲GRG(G-GRG-01) 2.颜色:香槟色水性珠光金属漆，底漆一遍，面漆两遍； 3.光泽度:半光50GU(光泽度)； 4.厚度:GRG厚≥40mm、金属漆面厚:1mm容重:1600kg/m³； 5.含耐水刮腻子、金属漆； 6.含G-GRG预埋件、挂件、G-GRG捂绑处理、收口处理等满足设计要求、物料书、招标文件、施工图纸等要求； 7.含连接GRG面层的热镀锌角钢支撑件、斜撑件、天棚反支撑件等(由中标人根据设计及规范要求自行深化，费用综合考虑在本项综合单价中，结算时不另行计取或调整； 8.本项综合考虑天花、墙面造型GRG饰面，需满足各种造型饰面施工，投标方报价时需自行考虑安装难度及风险； 9.已综合考虑考虑波浪肌理及面漆 10.梦剧场天花、墙面、栏板双曲GRG均含在此项，工程量按展开面积计算(波浪肌理不展开)； 11.其它:综合考虑超高降效费、满足招标文件、设计图纸及相关技术规范要求 | m2 | 3780 | 2489.09 | 9408760.2
本页小计 | [6 empty] | 10150962.72
E.1 分部分项工程项目清单计价表
工程名称：国际演艺中心建设工程装修装饰工程Ⅱ标段-梦剧场及附属房间（含其他措施费） |  |  | 标段：国际演艺中心建设工程装修装饰工程Ⅱ标段 |  |  | 第 6 页 共 27 页
序号 | 项目编码 | 项目名称 | 项目特征描述 | 计量单位 | 工程量 | 金额（元）
[6 empty] | 综合单价 | 合价 | 其中：材料暂估合价
21 | 020414018001 | 墙面钢骨架 | 1.热镀锌角钢骨架 2.不包含GRG连接件热镀锌角钢支撑件、斜撑件、天棚反支撑(该部分已含在面层清单中) 3.其它:综合考虑超高降效费、满足招标文件、设计图纸及相关技术规范要求 | t | 76.285 | 10835.95 | 826620.45
22 | 011205001002 | 大剧场乐池通道墙面GRG扩散体(G-GRG-09) | 1.大剧场乐池通道墙面GRG扩散体(G-GRG-09) 2.规格:高度1940mm 3.颜色:深灰色无机涂料，底漆一遍，面漆两遍； 4.含腻子、无机涂料 5.含G-GRG预埋件、挂件、G-GRG捂绑处理、收口处理等满足设计要求、物料书、招标文件、施工图纸等要求； 6.含连接GRG面层的热镀锌角钢支撑件、斜撑件等(中标人根据设计及规范要求自行深化，费用综合考虑在本项综合单价中，结算时不另行计取或调整； 7.详见GRG扩散体(大样节点 I40-01-01-11/04、I40-01-01-11/D、I40-01-01-11/02) 8.按展开面积计算 9.其它:综合考虑超高降效费、满足招标文件、设计图纸及相关技术规范要求 | m2 | 95.62 | 1576.18 | 150714.33
23 | 011205001003 | 墙、柱面装饰板 | 1.13mmA 级防火实木复合地板墙面(G-WD-08)【弧形】 2.包含镀锌钢骨架(不单独计) 3.详见图纸大样I40-01-01-11/A(大剧场台唇节点图) 4.其它:综合考虑超高降效费、满足招标文件、设计图纸及相关技术规范要求 | m2 | 17.03 | 784.85 | 13366
24 | 011205001004 | 墙、柱面装饰板 | 1.13mmA 级防火实木复合地板墙面(G-WD-08)【弧形】 2.详见图纸大样I40-01-01-11/01(大剧场乐池栏板大样图) 3.其它:综合考虑超高降效费、满足招标文件、设计图纸及相关技术规范要求 | m2 | 89.93 | 737.04 | 66282.01
本页小计 | [6 empty] | 1056982.79
E.1 分部分项工程项目清单计价表
工程名称：国际演艺中心建设工程装修装饰工程Ⅱ标段-梦剧场及附属房间（含其他措施费） |  |  | 标段：国际演艺中心建设工程装修装饰工程Ⅱ标段 |  |  | 第 7 页 共 27 页
序号 | 项目编码 | 项目名称 | 项目特征描述 | 计量单位 | 工程量 | 金额（元）
[6 empty] | 综合单价 | 合价 | 其中：材料暂估合价
25 | 011205001005 | GRG成品扩散体1（可开启） | 1.GRG成品扩散体1(开启状态可旋转活动面板,宽度320mm,厚度25~105mm面 密度20kg/㎡,黑色)，造型节点I40-01-01-07/08 2.含扩散体镀锌钢骨架 3.含转轴及电机(专业厂家深化) 4.详见大样节点I40-01-01-07/01、2、3、I40-01-01-07/08 5.含深化设计费用、综合考虑控制系统(包含软硬件及管线敷设)等 6.其它:综合考虑超高降效费、满足招标文件、设计图纸及相关技术规范要求 | m2 | 536.55 | 3002.45 | 1610964.55
26 | 011205001006 | GRG成品扩散体2（可开启） | 1.GRG成品扩散体2(开启状态可旋转活动面板,宽度320mm,厚度25~105mm面 密度20kg/㎡,黑色)，构造节点I40-01-01-07/09 2.含扩散体镀锌钢骨架 3.含转轴及电机(专业厂家深化) 4.详见大样节点I40-01-01-07/01、2、3、I40-01-01-07/09 5.含深化设计费用、综合考虑控制系统(包含软硬件及管线敷设)等 6.其它:综合考虑超高降效费、满足招标文件、设计图纸及相关技术规范要求 | m2 | 334.81 | 3102.79 | 1038845.12
27 | 011205001007 | GRG成品扩散体1（固定） | 1.GRG成品扩散体1(开启状态可旋转活动面板,宽度320mm,厚度25~105mm面 密度20kg/㎡,黑色)，造型节点I40-01-01-07/08 2.含扩散体镀锌钢骨架 3.详见大样节点I40-01-01-07/01、2、3、I40-01-01-07/08 4.其它:综合考虑超高降效费、满足招标文件、设计图纸及相关技术规范要求 | m2 | 106.41 | 1534.74 | 163311.68
本页小计 | [6 empty] | 2813121.35
E.1 分部分项工程项目清单计价表
工程名称：国际演艺中心建设工程装修装饰工程Ⅱ标段-梦剧场及附属房间（含其他措施费） |  |  | 标段：国际演艺中心建设工程装修装饰工程Ⅱ标段 |  |  | 第 8 页 共 27 页
序号 | 项目编码 | 项目名称 | 项目特征描述 | 计量单位 | 工程量 | 金额（元）
[6 empty] | 综合单价 | 合价 | 其中：材料暂估合价
28 | 011205001008 | GRG成品扩散体2（固定） | 1.GRG成品扩散体2(开启状态可旋转活动面板,宽度320mm,厚度25~105mm面 密度20kg/㎡,黑色)，构造节点I40-01-01-07/09 2.含扩散体镀锌钢骨架 3.详见大样节点I40-01-01-07/01、2、3、I40-01-01-07/09 4.其它:综合考虑超高降效费、满足招标文件、设计图纸及相关技术规范要求 | m2 | 66.4 | 1534.74 | 101906.74
29 | 011205001009 | 封板-双层12mm厚硅酸钙板 | 1.双层12mm厚硅酸钙板 2.详见I40-01-01-01/02、03，I40-01-01-02/02 3.部位:面光桥、观众厅透声布顶、升降字幕屏 4.其它:综合考虑超高降效费、满足招标文件、设计图纸及相关技术规范要求 | m2 | 396.68 | 82.44 | 32702.3
30 | 011205001010 | 封板-8mm厚穿孔水泥纤维板 | 1.8mm厚穿孔水泥纤维板,穿孔率≥23%(刷黑色无机涂料) 2.板内覆透声防火玻纤毡 3.100系列龙骨@≤400 4.内填50mm厚,容重48kg/m³袋装玻璃棉 5.详见大样节点详见I40-01-01-01/02、03，I40-01-01-02/01 6.部位:面光桥内侧封板、观众厅透声布顶 7.其它:综合考虑超高降效费、满足招标文件、设计图纸及相关技术规范要求 | m2 | 363.03 | 226.37 | 82179.1
31 | 011205001011 | 封板-8mm厚穿孔水泥纤维板 | 1.8mm厚穿孔水泥纤维板,穿孔率≥23%(刷黑色无机涂料) 2.板内覆透声防火玻纤毡 3.50*50*5镀锌方通@≤600，含顶部固定于天花镀锌方通 4.内填50mm厚,容重48kg/m³袋装玻璃棉 5.详见I40-01-01-01/02 6.部位:升降字幕屏 7.其它:综合考虑超高降效费、满足招标文件、设计图纸及相关技术规范要求 | m2 | 27.4 | 208.64 | 5716.74
本页小计 | [6 empty] | 222504.88
E.1 分部分项工程项目清单计价表
工程名称：国际演艺中心建设工程装修装饰工程Ⅱ标段-梦剧场及附属房间（含其他措施费） |  |  | 标段：国际演艺中心建设工程装修装饰工程Ⅱ标段 |  |  | 第 9 页 共 27 页
序号 | 项目编码 | 项目名称 | 项目特征描述 | 计量单位 | 工程量 | 金额（元）
[6 empty] | 综合单价 | 合价 | 其中：材料暂估合价
32 | 011205001012 | 墙、柱面装饰板 | 1.不锈钢金属编织网(铜丝+不锈钢条),通透率≥45％(孔距)直径:2mm(G-MT-09) 2.20*40*2热镀锌方通,金属网边框，背部钢架背框,用于固定编织网、不锈钢U型夹,用于固定编织网、金属网拼接处安装T型压条考虑在内 3.分缝增加背筋 4.连接地面10*200*200镀锌锚板、钢方通、M10膨胀螺栓包含入内 5.详见大样节点I40-01-01-07/01、2、3 6.其它:综合考虑超高降效费、满足招标文件、设计图纸及相关技术规范要求 | m2 | 631.7 | 399.43 | 252319.93
33 | 011205001013 | 墙、柱面装饰板 | 1.黑色玻璃纤维布包裹,保温钉固定 2.固定安装150厚48kg/m³玻璃棉板 3.竖向U型100轻钢龙骨 @800、横向U型75轻钢龙骨 @800 4.部位:活动扩散体背后 5.详见大样节点I40-01-01-07/01、2、3 6.其它:综合考虑超高降效费、满足招标文件、设计图纸及相关技术规范要求 | m2 | 232.4 | 162.54 | 37774.3
34 | 011205001014 | 墙、柱面装饰板 | 1.黑色玻璃纤维布包裹,保温钉固定 2.固定安装150厚48kg/m³玻璃棉板 3.部位:固定扩散体背后 4.详见大样节点I40-01-01-06/03、04 5.其它:综合考虑超高降效费、满足招标文件、设计图纸及相关技术规范要求 | m2 | 40.58 | 75.94 | 3081.65
35 | 011205001015 | 墙、柱面装饰板 | 1.12mm厚水泥纤维板,黑色哑光喷涂 (底漆一道，面漆两道)(G-PT-01) 2.40*20*3热镀锌扁通 3.部位:扩散体顶部封板 4.详见大样节点I40-01-01-06/03、04、I40-01-01-07/01 5.其它:综合考虑超高降效费、满足招标文件、设计图纸及相关技术规范要求 | m2 | 25.19 | 106.58 | 2684.75
本页小计 | [6 empty] | 295860.63
E.1 分部分项工程项目清单计价表
工程名称：国际演艺中心建设工程装修装饰工程Ⅱ标段-梦剧场及附属房间（含其他措施费） |  |  | 标段：国际演艺中心建设工程装修装饰工程Ⅱ标段 |  |  | 第 10 页 共 27 页
序号 | 项目编码 | 项目名称 | 项目特征描述 | 计量单位 | 工程量 | 金额（元）
[6 empty] | 综合单价 | 合价 | 其中：材料暂估合价
36 | 011205001016 | 墙、柱面装饰板 | 1.12mm厚水泥纤维板,黑色哑光喷涂 (底漆一道，面漆两道)(G-PT-01) 2.部位:扩散体顶部封板、侧面封板 3.详见大样节点I40-01-01-07/01、02、03 4.其它:综合考虑超高降效费、满足招标文件、设计图纸及相关技术规范要求 | m2 | 70.17 | 58.79 | 4125.29
37 | 011205001017 | 墙、柱面装饰板 | 1.3mm透声布(G-FB-04 ) 2.φ30mm镀锌圆管,间距600mm，固定金属网框架(金属网鼓造型,背面点焊焊接于圆管框架上) 3.50x50x4mm热镀锌方通、50x50x5mm热镀锌角钢、30x30x3mm热镀锌方通、固定螺丝、橡胶垫等相关固定安装音响透声布所含钢骨架均包含在内 4.详见大样节点I40-01-01-05/1、2 5.其它:综合考虑超高降效费、满足招标文件、设计图纸及相关技术规范要求 | m2 | 108.81 | 179.17 | 19495.49
38 | 011205001018 | 墙、柱面装饰板 | 1.13mm A级木饰面(G-WD-09) 2.木饰面挂件 3.12厚水泥压力板 4.部位:楼座栏杆底部 5.详见大样节点I40-01-01-06/01、02，I40-01-01-09/02、03 6.其它:综合考虑超高降效费、满足招标文件、设计图纸及相关技术规范要求 | m2 | 214.15 | 347.89 | 74500.64
39 | 011205B001001 | 墙、柱饰面零星项目 | 1.12mm水泥板基层 2.热镀锌角钢骨架 3.部位:疏散指示灯基层板 4.详见大样节点I40-01-01-10/02 5.其它:综合考虑超高降效费、满足招标文件、设计图纸及相关技术规范要求 | m2 | 3.44 | 61.13 | 210.29
本页小计 | [6 empty] | 98331.71
E.1 分部分项工程项目清单计价表
工程名称：国际演艺中心建设工程装修装饰工程Ⅱ标段-梦剧场及附属房间（含其他措施费） |  |  | 标段：国际演艺中心建设工程装修装饰工程Ⅱ标段 |  |  | 第 11 页 共 27 页
序号 | 项目编码 | 项目名称 | 项目特征描述 | 计量单位 | 工程量 | 金额（元）
[6 empty] | 综合单价 | 合价 | 其中：材料暂估合价
40 | 010808002001 | 金属门窗套 | 1.12mm仿铜色不锈钢板蜂窝基层，面层为1.2mm仿铜色不锈钢(G-MT-03) 2.热镀锌扁通骨架 3.部位:上悬防火窗门套 4.详见大样节点I40-01-01-06/03、04 5.其它:综合考虑超高降效费、满足招标文件、设计图纸及相关技术规范要求 | m2 | 49.42 | 314.4 | 15537.65
41 | 011205001019 | 墙、柱面装饰板 | 1.不锈钢无影网，孔距35mm~45mm,金属网直径≤1mm(G-MT-14) 2.黑色金属U型夹、螺丝固定 3.详见大样节点I40-01-01-09/01、A 4.其它:综合考虑超高降效费、满足招标文件、设计图纸及相关技术规范要求 | m2 | 43.67 | 80.49 | 3515
42 | 011205001020 | 墙、柱面装饰板 | 1.50轻钢龙骨,内填50厚离心玻璃棉板(容重48kg/m3)外包两层密实玻璃丝布+铝箔 2.50轻钢龙骨 3.部位:静压箱构造空间 4.其它:综合考虑超高降效费、满足招标文件、设计图纸及相关技术规范要求 | m2 | 125.3 | 103.46 | 12963.54
43 | 011207001001 | 轻质隔墙 | 1.双层12厚水泥纤维板 2.50mm岩棉,容重60kg/m3,玻璃丝棉布包裹 3.C75轻钢龙骨 纵向@600mm 4.详见大样I40-01-01-05/C 5.其它:综合考虑超高降效费、满足招标文件、设计图纸及相关技术规范要求 | m2 | 208.96 | 338.28 | 70686.99
44 | 010608002001 | 高强螺栓 | 1.M10化学锚栓 2.其它:综合考虑超高降效费、满足招标文件、设计图纸及相关技术规范要求 | 套 | 2164 | 13.22 | 28608.08
45 | 010608002002 | 高强螺栓 | 1.M14化学锚栓 2.其它:综合考虑超高降效费、满足招标文件、设计图纸及相关技术规范要求 | 套 | 6437 | 17.05 | 109750.85
46 | 010608002003 | 高强螺栓 | 1.M16化学锚栓 2.其它:综合考虑超高降效费、满足招标文件、设计图纸及相关技术规范要求 | 套 | 4003 | 17.83 | 71373.49
本页小计 | [6 empty] | 312435.6
E.1 分部分项工程项目清单计价表
工程名称：国际演艺中心建设工程装修装饰工程Ⅱ标段-梦剧场及附属房间（含其他措施费） |  |  | 标段：国际演艺中心建设工程装修装饰工程Ⅱ标段 |  |  | 第 12 页 共 27 页
序号 | 项目编码 | 项目名称 | 项目特征描述 | 计量单位 | 工程量 | 金额（元）
[6 empty] | 综合单价 | 合价 | 其中：材料暂估合价
47 | 010607010001 | 预埋件 | 1.镀锌钢板预埋件 2.其它:综合考虑超高降效费、满足招标文件、设计图纸及相关技术规范要求 | t | 12.19 | 10379.05 | 126520.62
|  | 踢脚线工程 |  |  |  |  | 74559.66
48 | 011105006001 | 金属踢脚线 | 1.1.2mm铜色不锈钢(G-MT-03)踢脚线 2.高度150mm(展开尺寸154+30+10mm) 3.12厚水泥纤维板 4.40*40*4热镀锌方通包含在内 5.地面固定的钢方通及埋板、膨胀螺栓综合考虑在墙面中 6.详见大样节点图I40-01-01-06/B 7.其它:综合考虑超高降效费、满足招标文件、设计图纸及相关技术规范要求 | m | 113.15 | 104.2 | 11790.23
49 | 011105006002 | 金属踢脚线 | 1.1.2mm铜色不锈钢(G-MT-03)踢脚线(含弧形)，50mm高(展开58mm) 2.高度50mm 3.垫块、12厚水泥压力板基层包含在内 4.部位:楼座栏杆底部 5.详见大样节点I40-01-01-06/02 6.其它:综合考虑超高降效费、满足招标文件、设计图纸及相关技术规范要求 | m | 199.34 | 34.85 | 6947
50 | 011105006003 | 金属踢脚线 | 1.50mm高3mm黑色不锈钢挡板 2.高度50mm(展开尺寸50mm+50mm) 3.详见I40-01-01-01/02 4.部位:面光桥 5.其它:综合考虑超高降效费、满足招标文件、设计图纸及相关技术规范要求 | m | 53.65 | 89.71 | 4812.94
51 | 011205001021 | 金属踢脚线 | 1.1.2mm仿木纹铝合金踢脚(G-MT-16)(弧形) 2.12mm厚水泥纤维板 3.镀锌钢架 4.按面积计算 5.其它:综合考虑超高降效费、满足招标文件、设计图纸及相关技术规范要求 | m2 | 165.32 | 308.55 | 51009.49
|  | 其它工程 |  |  |  |  | 188204.67
本页小计 | [6 empty] | 201080.28
E.1 分部分项工程项目清单计价表
工程名称：国际演艺中心建设工程装修装饰工程Ⅱ标段-梦剧场及附属房间（含其他措施费） |  |  | 标段：国际演艺中心建设工程装修装饰工程Ⅱ标段 |  |  | 第 13 页 共 27 页
序号 | 项目编码 | 项目名称 | 项目特征描述 | 计量单位 | 工程量 | 金额（元）
[6 empty] | 综合单价 | 合价 | 其中：材料暂估合价
52 | 011503001001 | 1100mm高舞台插拔栏杆（大样I40-01-01-11/C） | 1.2mm厚304不锈钢扶手Φ38(镀黑色喷砂亚光) 2.2mm厚304不锈钢管直径Φ16(镀黑色喷砂亚光) 3.1.5厚黑色亚光不锈钢板 4.含底座2mm厚304不锈钢扣盖黑色、2mm厚不锈钢套筒封底(结构胶固定)、地面结构水钻开孔直径Φ50等 5.详见I40-01-01-11/02、I40-01-01-11/C 6.其它:综合考虑超高降效费、满足招标文件、设计图纸及相关技术规范要求 | m | 30.6 | 477.84 | 14621.9
53 | 011503001002 | 1100mm台阶扶手栏杆（详见大样I40-01-01-04/03） | 1.1100mm台阶扶手栏杆 2.3mmΦ35mm圆管扶手(套入内套管)，立杆内套管、半圆护角、沉头防拆螺丝 包含在内； 3.6厚实心不锈钢扶手立杆色同扶手 4.1.2厚不锈钢法兰盖,色同立杆扶手、沉头防拆螺丝、不锈钢基座,用于固定立杆、30*30*3镀锌方通,焊接固定基座、满足安装该项栏杆一切所需 5.详见大样I40-01-01-04/03 6.其它:综合考虑超高降效费、满足招标文件、设计图纸及相关技术规范要求 | m | 50.88 | 617.79 | 31433.16
54 | 011503001003 | 400+100mm梦剧场楼座栏板(详见梦剧场楼座栏板大样图/02) | 1.400+100mm梦剧场楼座栏板 2.G-MT-13Φ35mm圆管扶手 3.6厚实心不锈钢扶手立杆 4.1.2厚不锈钢法兰盖,色同立杆扶手，满焊焊接,焊缝打磨平整，不锈钢基座,用于固定立杆，30*30*3镀锌方通,焊接固定基座 5.其它:综合考虑超高降效费、满足招标文件、设计图纸及相关技术规范要求 | m | 199.34 | 569.46 | 113516.16
55 | 010810003001 | 窗帘轨 | 1.乐池舞台吸音帘轨道 2.其它:综合考虑超高降效费、满足招标文件、设计图纸及相关技术规范要求 | m | 26.26 | 30.68 | 805.66
本页小计 | [6 empty] | 160376.88
E.1 分部分项工程项目清单计价表
工程名称：国际演艺中心建设工程装修装饰工程Ⅱ标段-梦剧场及附属房间（含其他措施费） |  |  | 标段：国际演艺中心建设工程装修装饰工程Ⅱ标段 |  |  | 第 14 页 共 27 页
序号 | 项目编码 | 项目名称 | 项目特征描述 | 计量单位 | 工程量 | 金额（元）
[6 empty] | 综合单价 | 合价 | 其中：材料暂估合价
56 | 010810001001 | 窗帘 | 1.梦剧场地下二层可移动吸声帘(G-UP-02) 2.雷池舞台可拆卸吸音帘,吸声帘幕建议采用丝绒织物材质，建议采用吸声布面密度不小于0.5kg/m2左右，展开时褶皱率不小于200%，降噪系数NRC≥0.60。 3.其它:综合考虑超高降效费、满足招标文件、设计图纸及相关技术规范要求 | m2 | 57.77 | 190.51 | 11005.76
57 | 011205001022 | 暗藏环绕声音箱盒子 | 1.50mm厚,容重48kg/m³离心玻璃棉,玻璃纤维布包裹 2.双层9.5厚硅酸钙板 3.40x20x2mm热镀锌扁通 4.规格尺寸造型综合考虑 5.详见大样节点I40-01-01-02/03、04 6.各种造型、尺寸综合考虑在综合单价中 7.其它:综合考虑超高降效费、满足招标文件、设计图纸及相关技术规范要求 | 个 | 58 | 121.3 | 7035.4
58 | 011303002001 | 铝型材风口 | 1.铝型材风口(G-MT-15) 2.颜色、厚度根据设计及图纸要求 3.综合考虑铝型材及图纸所需连接件 4.其它:综合考虑超高降效费、满足招标文件、设计图纸及相关技术规范要求 | m2 | 29 | 337.47 | 9786.63
|  | 梦剧场配套及附属房间 |  |  |  |  | 806776.81
|  | 地面工程 |  |  |  |  | 353876.75
59 | 011104003002 | 防静电活动地板-地02 | 1.600*600*35mm防静电地板 2.金属龙骨 3.金属可调节支架 4.0.5厚环氧地坪涂料 5.20厚M15砂浆找平层 6.其它:综合考虑超高降效费、满足招标文件、设计图纸及相关技术规范要求 | m2 | 137.32 | 322.25 | 44251.37
本页小计 | [6 empty] | 72079.16
E.1 分部分项工程项目清单计价表
工程名称：国际演艺中心建设工程装修装饰工程Ⅱ标段-梦剧场及附属房间（含其他措施费） |  |  | 标段：国际演艺中心建设工程装修装饰工程Ⅱ标段 |  |  | 第 15 页 共 27 页
序号 | 项目编码 | 项目名称 | 项目特征描述 | 计量单位 | 工程量 | 金额（元）
[6 empty] | 综合单价 | 合价 | 其中：材料暂估合价
60 | 011104003003 | 防静电活动地板-地02【台阶】 | 1.600*600*35mm防静电地板 2.金属龙骨 3.金属可调节支架 4.0.5厚环氧地坪涂料 5.20厚M15砂浆找平层 6.其它:综合考虑超高降效费、满足招标文件、设计图纸及相关技术规范要求 | m2 | 5.49 | 348.93 | 1915.63
61 | 011104002004 | A级防火实木复合地板-地04 | 1.A级防火实木复合地板 2200×180×13mm (G-WD-08) 2.木地板胶 3.5mm水泥自流平 4.40厚干焦渣隔音层(另列项) 5.40厚LC7.5轻骨料混凝土(另列项) 6.含金属收边条 7.详见地面节点I40-01-01-04/5、7、8 8.其它:综合考虑超高降效费、满足招标文件、设计图纸及相关技术规范要求 | m2 | 309.43 | 757.5 | 234393.23
62 | 011106005002 | A级防火实木复合地板-地04【台阶】 | 1.A级防火实木复合地板 2200×180×13mm (G-WD-08) 2.木地板胶 3.5mm水泥自流平 4.40厚干焦渣隔音层(另列项) 5.40厚LC7.5轻骨料混凝土(另列项) 6.含金属收边条 7.详见地面节点I40-01-01-04/5、7、8 8.其它:综合考虑超高降效费、满足招标文件、设计图纸及相关技术规范要求 | m2 | 25.03 | 757.5 | 18960.23
63 | 011101003001 | 环氧自流平-地01 | 1.5mm水性环氧聚合物砂浆自流平(G-CON-02) 2.环氧底料一道 3.40厚C20细石混凝土随打随抹平 4.55厚LC7.5轻骨料混泥土(另列项),中6钢筋网片，横纵间距150mm。 5.界面剂1道 6.钢筋混凝土楼板 7.其它:综合考虑超高降效费、满足招标文件、设计图纸及相关技术规范要求 | m2 | 172.36 | 166.34 | 28670.36
本页小计 | [6 empty] | 283939.45
E.1 分部分项工程项目清单计价表
工程名称：国际演艺中心建设工程装修装饰工程Ⅱ标段-梦剧场及附属房间（含其他措施费） |  |  | 标段：国际演艺中心建设工程装修装饰工程Ⅱ标段 |  |  | 第 16 页 共 27 页
序号 | 项目编码 | 项目名称 | 项目特征描述 | 计量单位 | 工程量 | 金额（元）
[6 empty] | 综合单价 | 合价 | 其中：材料暂估合价
64 | 011101003002 | 环氧自流平-地01【台阶】 | 1.5mm水性环氧聚合物砂浆自流平(G-CON-02) 2.环氧底料一道 3.40厚C20细石混凝土随打随抹平 4.55厚LC7.5轻骨料混泥土(另列项),中6钢筋网片，横纵间距150mm。 5.界面剂1道 6.钢筋混凝土楼板 7.其它:综合考虑超高降效费、满足招标文件、设计图纸及相关技术规范要求 | m2 | 5.64 | 174.02 | 981.47
65 | 011108001002 | 石材零星项目 | 1.20mm预制浅色水磨石门槛石 (G-ST-01) 2.10MM石材专用粘接剂 3.30厚C25细石混凝土,随打随抹光 4.40厚LC7.5轻骨料混凝土(另列项) 5.金属收边条 6.其它:综合考虑超高降效费、满足招标文件、设计图纸及相关技术规范要求 | m2 | 15.12 | 782.86 | 11836.84
66 | 010501001003 | 垫层 | 1.LC7.5轻骨料混凝土 2.其它:综合考虑超高降效费、满足招标文件、设计图纸及相关技术规范要求 | m3 | 23.13 | 449.69 | 10401.33
67 | 010501001004 | 垫层 | 1.干焦渣隔音层 2.其它:综合考虑超高降效费、满足招标文件、设计图纸及相关技术规范要求 | m3 | 12.96 | 190.3 | 2466.29
|  | 踢脚线工程 |  |  |  |  | 34934.64
68 | 011105006004 | 金属踢脚线 | 1.50mm高1.2mm铜色不锈钢踢脚线(G-MT-03) 2.双层18mm玻镁板 3.详见节点I40-01-01-09/02 4.其它:综合考虑超高降效费、满足招标文件、设计图纸及相关技术规范要求 | m | 508.85 | 37.05 | 18852.89
69 | 011105006005 | 金属踢脚线 | 1.50mm高1.2mm铜色不锈钢踢脚线(G-MT-03)【楼梯踢脚线】 2.双层18mm玻镁板 3.详见节点I40-01-01-09/02 4.其它:综合考虑超高降效费、满足招标文件、设计图纸及相关技术规范要求 | m | 24.15 | 38.33 | 925.67
本页小计 | [6 empty] | 45464.49
E.1 分部分项工程项目清单计价表
工程名称：国际演艺中心建设工程装修装饰工程Ⅱ标段-梦剧场及附属房间（含其他措施费） |  |  | 标段：国际演艺中心建设工程装修装饰工程Ⅱ标段 |  |  | 第 17 页 共 27 页
序号 | 项目编码 | 项目名称 | 项目特征描述 | 计量单位 | 工程量 | 金额（元）
[6 empty] | 综合单价 | 合价 | 其中：材料暂估合价
70 | 011105006006 | 金属踢脚线 | 1.50mm高 1.2mm黑色不锈钢踢脚线(G-MT-11) 2.18mm玻镁板 3.详见节点I40-01-01-09/02 4.其它:综合考虑超高降效费、满足招标文件、设计图纸及相关技术规范要求 | m | 413.31 | 36.67 | 15156.08
|  | 天棚工程 |  |  |  |  | 229937
71 | 011302001005 | 硅酸钙板吊顶-棚05 | 1.黑色无机涂料，底漆一道，面漆两道 2.满刮2mm厚面层耐水腻子2遍找平层,接缝处贴嵌缝带,刮腻子抹平 3.12mm厚穿孔硅酸钙板(背衬无纺布)(G-CP-02) 4.50厚离心玻璃棉吸声层(密度为48kg/m3)用玻璃丝布袋随钉板随填充于龙骨间 5.U型龙骨横撑中距≤600 6.U型次龙骨C60×27,中距300,用挂件与承载龙骨联结 7.U型上人主龙骨CS60×27,中距≤1200,用吊件与钢筋吊杆联结 8.后找平于建筑墙体受力结构部位 9.M10全丝吊杆,双向中距≤1200 10.综合考虑检修口 11.含反支撑(天棚吊顶反支摧由中标人根据设计及规范要求自行深化，费用综合考虑在天棚清单项目综合单价中，结算时不另行计取或调整) 12.其它:综合考虑超高降效费、满足招标文件、设计图纸及相关技术规范要求 | m2 | 201.12 | 289.91 | 58306.7
本页小计 | [6 empty] | 73462.78
E.1 分部分项工程项目清单计价表
工程名称：国际演艺中心建设工程装修装饰工程Ⅱ标段-梦剧场及附属房间（含其他措施费） |  |  | 标段：国际演艺中心建设工程装修装饰工程Ⅱ标段 |  |  | 第 18 页 共 27 页
序号 | 项目编码 | 项目名称 | 项目特征描述 | 计量单位 | 工程量 | 金额（元）
[6 empty] | 综合单价 | 合价 | 其中：材料暂估合价
72 | 011302001006 | 吸音板吊顶-棚02 | 1.16mm穿孔陶金吸音板(穿孔率30%)背衬无纺布(G-CP-01) 2.特制Z型龙骨,间距同板材尺寸,与主龙骨由吊件连接 3.60轻钢龙骨,用吊件与吊杆连接后找平,间距<1200mm 4.M10全丝吊杆,双向中距<1200,用膨胀螺栓与钢筋混凝土板固定;(当吊顶完成面距上层楼板底大于1500mm时,吊杆与吊顶钢结构转换层连接)【转换层单列】 5.综合考虑检修口 6.含反支撑(天棚吊顶反支摧由中标人根据设计及规范要求自行深化，费用综合考虑在天棚清单项目综合单价中，结算时不另行计取或调整) 7.其它:综合考虑超高降效费、满足招标文件、设计图纸及相关技术规范要求 | m2 | 314.57 | 440.45 | 138552.36
73 | 011404002001 | 原顶黑色吸音喷涂G-PT-3(厚度30mm)-棚04 | 1.喷涂黑色吸音涂料(G-PT-3)(底漆一道，面漆两道) 2.表面滚平修整 3.喷涂25厚超细无机纤维喷涂 4.喷涂界面剂 5.其它:综合考虑超高降效费、满足招标文件、设计图纸及相关技术规范要求 | m2 | 121.98 | 83.09 | 10135.32
74 | 011302001007 | 转换层 | 1.天棚镀锌钢型材转换层(含喷黑处理) 2.其它:综合考虑超高降效费、满足招标文件、设计图纸及相关技术规范要求 | t | 1.933 | 11868.92 | 22942.62
|  | 墙面工程 |  |  |  |  | 188028.42
本页小计 | [6 empty] | 171630.3
E.1 分部分项工程项目清单计价表
工程名称：国际演艺中心建设工程装修装饰工程Ⅱ标段-梦剧场及附属房间（含其他措施费） |  |  | 标段：国际演艺中心建设工程装修装饰工程Ⅱ标段 |  |  | 第 19 页 共 27 页
序号 | 项目编码 | 项目名称 | 项目特征描述 | 计量单位 | 工程量 | 金额（元）
[6 empty] | 综合单价 | 合价 | 其中：材料暂估合价
75 | 011205001023 | 穿孔陶金吸音板-墙05 | 1.16mm穿孔陶金吸音板(孔径3mm 孔距6mm；穿孔率≥20%,后空腔应满填 48K 玻璃棉,厚度不小于 50mm)基层板后背衬玻纤丝透声防火透声布(G-CP-01) 2.成品铝合金挂件固定于主龙骨上 3.50×50×4mm热镀锌方通主龙骨,间距1200mm,横向50×50×5mm热镀锌角钢,间距400mm,内填50mm厚,容重48kg/m³玻璃丝棉,外包密实玻璃丝布(后衬钢丝网固定) 4.50×50×4mm热镀锌方通主龙骨(规格根据装饰完成面调解)与200×200×8mm钢板焊接,间距≤1000mm,M10膨胀螺栓固定钢板于建筑受力结构部位 5.其它:综合考虑超高降效费、满足招标文件、设计图纸及相关技术规范要求 | m2 | 61.78 | 454.01 | 28048.74
76 | 011403001001 | 抹灰面油漆-墙09 | 1.防霉防潮无机涂料一底二面 2.满刮两道环保耐水腻子砂平 3.混凝土柱墙面,表面打磨修补 4.其它:综合考虑超高降效费、满足招标文件、设计图纸及相关技术规范要求 | m2 | 35.46 | 51.77 | 1835.76
77 | 011205001024 | 墙、柱面装饰板 | 1.13mmA 级木饰面(WD-01) 2.12mm阻燃板基层 3.15mm水泥砂浆找平 4.部位:门头饰面 5.其它:综合考虑超高降效费、满足招标文件、设计图纸及相关技术规范要求 | m2 | 32.13 | 305.42 | 9813.14
78 | 011205001025 | 墙、柱面装饰板 | 1.1.2mm铜色不锈钢(背衬蜂窝)(MT-02) 2.12mm阻燃板基层 3.15mm水泥砂浆找平 4.部位:门头饰面 5.其它:综合考虑超高降效费、满足招标文件、设计图纸及相关技术规范要求 | m2 | 34.57 | 374.99 | 12963.4
本页小计 | [6 empty] | 52661.04
E.1 分部分项工程项目清单计价表
工程名称：国际演艺中心建设工程装修装饰工程Ⅱ标段-梦剧场及附属房间（含其他措施费） |  |  | 标段：国际演艺中心建设工程装修装饰工程Ⅱ标段 |  |  | 第 20 页 共 27 页
序号 | 项目编码 | 项目名称 | 项目特征描述 | 计量单位 | 工程量 | 金额（元）
[6 empty] | 综合单价 | 合价 | 其中：材料暂估合价
79 | 011205001026 | 穿孔陶金吸音板（暗门） | 1.16mm穿孔陶金吸音板(孔径3mm 孔距6mm；穿孔率≥20%,后空腔应满填 48K 玻璃棉,厚度不小于 50mm)基层板后背衬玻纤丝透声防火透声布(G-CP-01) 2.镀锌钢方通龙骨 3.内部1.2mm厚灰色镀锌钢板 4.详见节点I40-01-01-08-05 5.其它:综合考虑超高降效费、满足招标文件、设计图纸及相关技术规范要求 | m2 | 40.34 | 461.34 | 18610.46
80 | 011205001027 | 穿孔硅酸钙板-墙08 | 1.黑色无机涂料三遍(一底、二面漆)(G-PT-01) 2.12mm穿孔硅酸钙板(G-CP-04),基层板后背衬玻纤丝透声防火透声布 3.75系列竖向龙骨,间距400mm,内填无纺布包裹50mm玻璃棉,容重48kg/m3,(后衬钢丝网固定) 4.龙骨通过角码与M10膨胀螺栓固定于墙面 5.实心砖墙或钢筋混凝土墙 6.其它:综合考虑超高降效费、满足招标文件、设计图纸及相关技术规范要求 | m2 | 487.34 | 239.58 | 116756.92
|  | 梦剧场座椅 |  |  |  |  | 4662888.83
本页小计 | [6 empty] | 135367.38
E.1 分部分项工程项目清单计价表
工程名称：国际演艺中心建设工程装修装饰工程Ⅱ标段-梦剧场及附属房间（含其他措施费） |  |  | 标段：国际演艺中心建设工程装修装饰工程Ⅱ标段 |  |  | 第 21 页 共 27 页
序号 | 项目编码 | 项目名称 | 项目特征描述 | 计量单位 | 工程量 | 金额（元）
[6 empty] | 综合单价 | 合价 | 其中：材料暂估合价
81 | 011501004001 | 普通席座椅 | 1.普通中-中550mm(联排) 2.具体要求根据《国际演艺中心梦剧场观众厅座椅技术要求》 3.其它要求: 4.中标厂家负责座椅后开孔的放线、定位及复核工作，配合完成座椅的后开孔工作。 5.椅脚采用φ160-φ190承重型圆筒状送风脚，送风筒开孔率为42%，孔径为φ8mm，孔距11mm；在送风筒内部可设置一圆锥型均流器，保证出风均匀，同时降低风速、降低噪音、平衡各风口压力。被测单个送风柱风量不大于140m³/h检测风量下，距离送风器中轴线20cm处各高度位置的风速不大于0.20m/s；噪声评价NR值≤20。 6.其它:综合考虑超高降效费、满足招标文件、设计图纸及相关技术规范要求 | 个 | 1247 | 2406.84 | 3001329.48
82 | 011501004002 | 高靠背普通席座椅 | 1.普通中-中550mm(联排、前方高差超过0.5米) 2.具体要求根据《国际演艺中心梦剧场观众厅座椅技术要求》 3.其它要求: 4.中标厂家负责座椅后开孔的放线、定位及复核工作，配合完成座椅的后开孔工作。 5.椅脚采用φ160-φ190承重型圆筒状送风脚，送风筒开孔率为42%，孔径为φ8mm，孔距11mm；在送风筒内部可设置一圆锥型均流器，保证出风均匀，同时降低风速、降低噪音、平衡各风口压力。被测单个送风柱风量不大于140m³/h检测风量下，距离送风器中轴线20cm处各高度位置的风速不大于0.20m/s；噪声评价NR值≤20。 6.其它:综合考虑超高降效费、满足招标文件、设计图纸及相关技术规范要求 | 套 | 387 | 2499.76 | 967407.12
本页小计 | [6 empty] | 3968736.6
E.1 分部分项工程项目清单计价表
工程名称：国际演艺中心建设工程装修装饰工程Ⅱ标段-梦剧场及附属房间（含其他措施费） |  |  | 标段：国际演艺中心建设工程装修装饰工程Ⅱ标段 |  |  | 第 22 页 共 27 页
序号 | 项目编码 | 项目名称 | 项目特征描述 | 计量单位 | 工程量 | 金额（元）
[6 empty] | 综合单价 | 合价 | 其中：材料暂估合价
83 | 011501004003 | 贵宾席座椅 | 1.普通中-中550mm(双扶手) 2.具体要求根据《国际演艺中心梦剧场观众厅座椅技术要求》 3.其它要求: 4.中标厂家负责座椅后开孔的放线、定位及复核工作，配合完成座椅的后开孔工作。 5.椅脚采用φ160-φ190承重型圆筒状送风脚，送风筒开孔率为42%，孔径为φ8mm，孔距11mm；在送风筒内部可设置一圆锥型均流器，保证出风均匀，同时降低风速、降低噪音、平衡各风口压力。被测单个送风柱风量不大于140m³/h检测风量下，距离送风器中轴线20cm处各高度位置的风速不大于0.20m/s；噪声评价NR值≤20。 6.其它:综合考虑超高降效费、满足招标文件、设计图纸及相关技术规范要求 | 套 | 87 | 2611.27 | 227180.49
84 | 011501004004 | 乐池活动座椅 | 1.可固定、拆卸、移动 2.具体要求根据《国际演艺中心梦剧场观众厅座椅技术要求》 3.其它要求: 4.中标厂家负责座椅后开孔的放线、定位及复核工作，配合完成座椅的后开孔工作。 5.椅脚采用φ160-φ190承重型圆筒状送风脚，送风筒开孔率为42%，孔径为φ8mm，孔距11mm；在送风筒内部可设置一圆锥型均流器，保证出风均匀，同时降低风速、降低噪音、平衡各风口压力。被测单个送风柱风量不大于140m³/h检测风量下，距离送风器中轴线20cm处各高度位置的风速不大于0.20m/s；噪声评价NR值≤20。 6.其它:综合考虑超高降效费、满足招标文件、设计图纸及相关技术规范要求 | 套 | 115 | 2667.02 | 306707.3
本页小计 | [6 empty] | 533887.79
E.1 分部分项工程项目清单计价表
工程名称：国际演艺中心建设工程装修装饰工程Ⅱ标段-梦剧场及附属房间（含其他措施费） |  |  | 标段：国际演艺中心建设工程装修装饰工程Ⅱ标段 |  |  | 第 23 页 共 27 页
序号 | 项目编码 | 项目名称 | 项目特征描述 | 计量单位 | 工程量 | 金额（元）
[6 empty] | 综合单价 | 合价 | 其中：材料暂估合价
85 | 081102004001 | 混凝土结构开孔 | 1.钢筋混凝土机械钻孔 直径d(mm) 150＜d≤200 2.其它:综合考虑超高降效费、满足招标文件、设计图纸及相关技术规范要求 | 个 | 1836 | 87.29 | 160264.44
|  | 门窗工程 |  |  |  |  | 799078.83
86 | 010802004001 | 甲级防火不锈钢隔音门（五金D1） | 1.声闸一侧:不锈钢(G-MT-03) 2.观众席一侧:金属编制网(G-MT-09)、不锈钢(G-MT-03) 3.五金用料:美标轴承合页(结合闭门器与顺位器)、有框门地锁、定制不锈钢拉手、顶部插销自动插销、底部手动插销(金属门)、防尘筒、地装式门碰、总钥匙系统锁芯 4.门套线尺寸:10mm宽金属套口、含门框 5.设计选样、厂家配合设计及安装。隔声要求35dBA。甲级防火门。 6.详见门表:(G)FM-01.2、(G)FM-01.3、(G)FM-01、(G)FM-01.1 7.其它:综合考虑超高降效费、满足招标文件、设计图纸及相关技术规范要求 | m2 | 47.84 | 3239.59 | 154981.99
本页小计 | [6 empty] | 315246.43
E.1 分部分项工程项目清单计价表
工程名称：国际演艺中心建设工程装修装饰工程Ⅱ标段-梦剧场及附属房间（含其他措施费） |  |  | 标段：国际演艺中心建设工程装修装饰工程Ⅱ标段 |  |  | 第 24 页 共 27 页
序号 | 项目编码 | 项目名称 | 项目特征描述 | 计量单位 | 工程量 | 金额（元）
[6 empty] | 综合单价 | 合价 | 其中：材料暂估合价
87 | 010802004002 | 乙级防火隔音木饰面门（五金D1） | 1.门饰面:木饰面(G-WD-01)、1.2mm不锈钢(G-MT-03) 2.五金用料:美标轴承合页(结合闭门器与顺位器)、有框门地锁、定制不锈钢拉手、顶部插销自动插销、底部手动插销(金属门)、防尘筒、地装式门碰、总钥匙系统锁芯 3.门套线尺寸:10mm宽金属套口、含门框 4.设计选样、厂家配合设计及安装。隔声要求35 dBA。乙级防火门。 5.详见门表:(G)FM-03、(G)FM-03.1、(G)FM-03.2、(G)FM-03.3、(G)FM-06(单扇)、(G)FM-06.1(单扇)、(G)FM-06.2(单扇)、(G)FM-06.3(单扇)、(G)FM-06.4( 6.其它:综合考虑超高降效费、满足招标文件、设计图纸及相关技术规范要求 | m2 | 53.17 | 3273.62 | 174058.38
88 | 010802004003 | 甲级防火隔音木饰面门（五金D2） | 1.门饰面:木饰面(G-WD-01)、1.2mm不锈钢(G-MT-03) 2.五金用料:美标轴承合页(结合闭门器与顺位器)、有框门地锁、定制不锈钢拉手、顶部插销自动插销、底部手动插销(金属门)、防尘筒、地装式门碰、总钥匙系统锁芯 3.门套线尺寸:10mm宽金属套口、含门框 4.设计选样、厂家配合设计及安装。隔声要求35dBA。甲级防火门。 5.详见门表:(G)FM-04、(G)FM-04.1、(G)FM-04.4、(G)FM-04.5、(G)FM-04.7、(G)FM-04.8 6.其它:综合考虑超高降效费、满足招标文件、设计图纸及相关技术规范要求 | m2 | 40.25 | 2821.75 | 113575.44
本页小计 | [6 empty] | 287633.82
E.1 分部分项工程项目清单计价表
工程名称：国际演艺中心建设工程装修装饰工程Ⅱ标段-梦剧场及附属房间（含其他措施费） |  |  | 标段：国际演艺中心建设工程装修装饰工程Ⅱ标段 |  |  | 第 25 页 共 27 页
序号 | 项目编码 | 项目名称 | 项目特征描述 | 计量单位 | 工程量 | 金额（元）
[6 empty] | 综合单价 | 合价 | 其中：材料暂估合价
89 | 010802004004 | 甲级防火隔音木饰面门（五金D2-1） | 1.门饰面:木饰面(G-WD-01)、1.2mm不锈钢(G-MT-03) 2.五金用料:美标轴承合页(结合闭门器与顺位器)、有框门地锁、定制不锈钢拉手、顶部插销自动插销、底部手动插销(金属门)、防尘筒、地装式门碰、总钥匙系统锁芯 3.门套线尺寸:10mm宽金属套口、含门框 4.设计选样、厂家配合设计及安装。隔声要求35dBA。甲级防火门。 5.详见门表:(G)FM-04.2、(G)FM-04.3、(G)FM-04.6 6.其它:综合考虑超高降效费、满足招标文件、设计图纸及相关技术规范要求 | m2 | 19.2 | 2686.29 | 51576.77
90 | 010802004005 | 甲级防火隔音木饰面门（五金D3） | 1.门饰面:木饰面(G-WD-01)、1.2mm不锈钢(G-MT-03) 2.五金用料:美标轴承合页(结合闭门器与顺位器)、有框门地锁、定制不锈钢拉手、顶部插销自动插销、底部手动插销(金属门)、防尘筒、地装式门碰、总钥匙系统锁芯 3.门套线尺寸:10mm宽金属套口、含门框 4.设计选样、厂家配合设计及安装。隔声要求35dBA。甲级防火门。 5.详见门表:(G)FM-05、(G)FM-05.1 6.其它:综合考虑超高降效费、满足招标文件、设计图纸及相关技术规范要求 | m2 | 21.16 | 2448.87 | 51818.09
本页小计 | [6 empty] | 103394.86
E.1 分部分项工程项目清单计价表
工程名称：国际演艺中心建设工程装修装饰工程Ⅱ标段-梦剧场及附属房间（含其他措施费） |  |  | 标段：国际演艺中心建设工程装修装饰工程Ⅱ标段 |  |  | 第 26 页 共 27 页
序号 | 项目编码 | 项目名称 | 项目特征描述 | 计量单位 | 工程量 | 金额（元）
[6 empty] | 综合单价 | 合价 | 其中：材料暂估合价
91 | 010801001001 | 木饰面隔音门（五金A1） | 1.门饰面:木饰面(G-WD-01)、1.2mm不锈钢(G-MT-03) 2.五金用料:美标轴承合页(结合闭门器与顺位器)、有框门地锁、定制拉手、顶部插销自动插销、底部手动插销(金属门)、防尘筒、地装式门碰、总钥匙系统锁芯 3.门套线尺寸:10mm宽金属套口、含门框 4.设计选样、厂家配合设计及安装。隔声要求35dBA。 5.详见门表:(G)M-02、(G)M-02.1 6.其它:综合考虑超高降效费、满足招标文件、设计图纸及相关技术规范要求 | m2 | 22.54 | 2075.3 | 46777.26
92 | 010801001002 | 木饰面隔音门（五金D3） | 1.门饰面:木饰面(G-WD-01)、1.2mm不锈钢(G-MT-03) 2.五金用料:美标轴承合页、欧标房间功能锁、美标明装闭门器、地装式门碰、总钥匙系统锁芯 3.门套线尺寸:10mm宽金属套口、含门框 4.设计选样、厂家配合设计及安装。隔声要求35dBA 5.详见门表:(G)FM-07 6.其它:综合考虑超高降效费、满足招标文件、设计图纸及相关技术规范要求 | m2 | 11.04 | 1727.78 | 19074.69
93 | 010802001001 | 不锈钢隔音装饰门（五金A1） | 1.门饰面:1.2mm不锈钢(G-MT-03) 2.五金用料:美标轴承合页(结合闭门器与顺位器)、 有框门地锁、定制拉手、顶部插销自动插销、底部手动插销(木门)、防尘筒、地装式门碰、总钥匙系统锁芯 3.门套线尺寸:10mm宽金属套口、含门框 4.设计选样、厂家配合设计及安装。隔声要求35dBA 5.详见门表:(G)M-01、(G)M-04、(G)M-04.1、(G)M-04.2 6.综合考虑门框，门套及后面的基层，找平层等 7.其它:综合考虑超高降效费、满足招标文件、设计图纸及相关技术规范要求 | m2 | 20.24 | 2906.25 | 58822.5
本页小计 | [6 empty] | 124674.45
E.1 分部分项工程项目清单计价表
工程名称：国际演艺中心建设工程装修装饰工程Ⅱ标段-梦剧场及附属房间（含其他措施费） |  |  | 标段：国际演艺中心建设工程装修装饰工程Ⅱ标段 |  |  | 第 27 页 共 27 页
序号 | 项目编码 | 项目名称 | 项目特征描述 | 计量单位 | 工程量 | 金额（元）
[6 empty] | 综合单价 | 合价 | 其中：材料暂估合价
94 | 010807002001 | 上悬防火窗 | 1.上悬防火窗 2.钢化夹胶防火玻璃(厚度≥12.76mm)，6mm钢化超白玻璃+6mm高硼硅防火玻璃(G-GL-26) 3.含窗户启闭控制装置气动式等完成安装窗户所需五金配件 4.其它:综合考虑超高降效费、满足招标文件、设计图纸及相关技术规范要求 | m2 | 23.09 | 1009.95 | 23319.75
95 | 010808002002 | 金属门窗套 | 1.1.2mm铜色不锈钢 2.12mm阻燃板基层 3.热镀锌方管、角钢等钢骨架综合考虑 4.部位:门窗套 5.详见节点大样140-01-01-12/03 6.含建筑物超高增加费 7.其它:满足招标文件、设计图纸及相关技术规范要求 | m2 | 226.82 | 396.11 | 89845.67
96 | 010808002003 | 金属门窗套 | 1.1.2mm铜色不锈钢 2.双层12mm阻燃板基层 3.部位:门窗套 4.详见节点大样140-01-01-12/03 5.含建筑物超高增加费 6.其它:满足招标文件、设计图纸及相关技术规范要求 | m2 | 39.09 | 389.57 | 15228.29
本页小计 | [6 empty] | 128393.71
合计 | [6 empty] | 23737442.39

## E.5 增值税计价表
E.5 增值税计价表
工程名称：国际演艺中心建设工程装修装饰工程Ⅱ标段-梦剧场及附属房间（含其他措施费） |  |  | 标段：国际演艺中心建设工程装修装饰工程Ⅱ标段 |  | 第 1 页 共 1 页
序号 | 项目名称 | 计算基础说明 |  | 计算基础 | 税率（%） | 金额（元）
1 | 增值税 | 分部分项工程+措施项目+其他项目-专业工程暂估价 |  | 29489288.47 | 9 | 2654035.96
合 计 | [5 empty] | 2654035.96