## D.2 单位工程最高投标限价汇总表
D.2 单位工程最高投标限价汇总表
工程名称：国际演艺中心建设工程装修装饰工程Ⅱ标段-梦空间及附属房间 |  | 标段：国际演艺中心建设工程装修装饰工程Ⅱ标段 |  | 第 1 页 共 1 页
序号 | 汇总内容 |  | 金额 （元） | 其中： 材料暂估价 （元）
1 | 分部分项工程 |  | 7386026.71
1.1 | 梦空间 |  | 6357833.4
1.2 | 梦空间附属房间 |  | 709483.92
1.3 | 门窗工程 |  | 318709.39
2 | 措施项目 |  | 2641214.48
2.1 | 安全文明施工 |  | 314839.47
2.1.1 | 安全文明施工费（按费率计算） |  | 275989.86
2.1.2 | 安全文明施工费（按清单列项）
2.1.3 | 产业工人职业训练专项经费 |  | 38849.61
2.2 | 其他措施项目费 |  | 2326375.01
3 | 其他项目
3.1 | 暂列金额
3.2 | 专业工程暂估价
3.3 | 计日工
3.4 | 总承包服务费
4 | 增值税 |  | 902451.71
合计 |  |  | 10929692.9
注：专业工程暂估价为已含税价格，在计算增值税计算基础时不应包含专业工程暂估价金额。

## E.1 分部分项工程项目清单计价表
E.1 分部分项工程项目清单计价表
工程名称：国际演艺中心建设工程装修装饰工程Ⅱ标段-梦空间及附属房间 |  |  | 标段：国际演艺中心建设工程装修装饰工程Ⅱ标段 |  |  | 第 1 页 共 16 页
序号 | 项目编码 | 项目名称 | 项目特征描述 | 计量单位 | 工程量 | 金额（元）
[6 empty] | 综合单价 | 合价 | 其中：材料暂估合价
|  | 梦空间 |  |  |  |  | 6357833.4
|  | 地面工程 |  |  |  |  | 662109.93
1 | 011104002005 | 实木地板地面 | 1.实木地板1900*190*14mm厚(G-WD-4) 2.3mm弹性粘接胶 3.双层12mm阻燃夹板 4.满铺3mm厚防潮垫 5.20*40镀锌方通、L50镀锌角钢、M8膨胀螺栓 6.50mm厚干焦渣隔音层(另列项) 7.界面剂一道 8.含实木收边、金属收边条 9.详见大样节点I40-01-02-02/02 10.其它:综合考虑超高降效费、满足招标文件、设计图纸及相关技术规范要求 | m2 | 743.46 | 862.31 | 641092.99
2 | 011106005003 | 实木地板地面-看台台阶 | 1.实木地板1900*190*14mm厚(G-WD-4) 2.3mm弹性粘接胶 3.双层12mm阻燃夹板 4.满铺3mm厚防潮垫 5.20*40镀锌方通 6.50mm厚干焦渣隔音层(另列项) 7.界面剂一道 8.含实木收边、金属收边条 9.详见大样节点I40-01-02-04/04 10.其它:综合考虑超高降效费、满足招标文件、设计图纸及相关技术规范要求 | m2 | 16.82 | 825.49 | 13884.74
3 | 010501001005 | 垫层 | 1.干焦渣隔音层 2.其它:综合考虑超高降效费、满足招标文件、设计图纸及相关技术规范要求 | m3 | 38.01 | 187.64 | 7132.2
|  | 踢脚线工程 |  |  |  |  | 6952.7
4 | 011105006007 | 金属踢脚线 | 1.1.2mm厚黑色不锈钢(G-MT-11) 2.12mm厚玻镁板基层 3.50*50*3镀锌方通 4.综合考虑各种弧形踢脚 5.详见大样节点I40-01-02-02/01 6.其它:综合考虑超高降效费、满足招标文件、设计图纸及相关技术规范要求 | m | 108.25 | 35.85 | 3880.76
本页小计 | [6 empty] | 665990.69
E.1 分部分项工程项目清单计价表
工程名称：国际演艺中心建设工程装修装饰工程Ⅱ标段-梦空间及附属房间 |  |  | 标段：国际演艺中心建设工程装修装饰工程Ⅱ标段 |  |  | 第 2 页 共 16 页
序号 | 项目编码 | 项目名称 | 项目特征描述 | 计量单位 | 工程量 | 金额（元）
[6 empty] | 综合单价 | 合价 | 其中：材料暂估合价
5 | 011105006008 | 金属踢脚线-台阶 | 1.1.2mm厚黑色不锈钢(G-MT-11) 2.12mm厚玻镁板基层 3.50*50*3镀锌方通 4.详见大样节点I40-01-02-02/01 5.其它:综合考虑超高降效费、满足招标文件、设计图纸及相关技术规范要求 | m | 15.3 | 37.11 | 567.78
6 | 011105006009 | 金属踢脚线 | 1.1.2mm厚黑色不锈钢(G-MT-11) 2.双层12mm厚玻镁板基层 3.同墙面龙骨 4.综合考虑各种弧形踢脚 5.部位：声桥 6.详见大样节点I40-01-02-03/04 7.其它:综合考虑超高降效费、满足招标文件、设计图纸及相关技术规范要求 | m | 66.16 | 37.85 | 2504.16
|  | 天棚工程 |  |  |  |  | 1922339.58
7 | 011302001008 | 硅酸钙板吊顶 | 1.11mm厚双层硅酸钙板、深灰色无机涂料(G-PT-02) 2.CS60轻钢龙骨标准骨架:主龙骨中距900~1000、次龙骨中距300,横撑龙骨中距600 3.含反支撑(天棚吊顶反支摧由中标人根据设计及规范要求自行深化，费用综合考虑在天棚清单项目综合单价中，结算时不另行计取或调整) 4.部位:座椅库区 5.详见大样节点I40-01-02-03/01、02 6.其它:综合考虑超高降效费、满足招标文件、设计图纸及相关技术规范要求 | m2 | 66.24 | 199.95 | 13244.69
8 | 011302001009 | G-GRG-02 梦空间双曲GRG | 1.G-GRG-02 梦空间双曲GRG 2.L50*4镀锌角钢@1000、M8全牙吊杆 3.含反支撑(天棚吊顶反支摧由中标人根据设计及规范要求自行深化，费用综合考虑在天棚清单项目综合单价中，结算时不另行计取或调整) 4.部位:看台底 5.详见大样节点I40-01-02-02/01 6.其它:综合考虑超高降效费、满足招标文件、设计图纸及相关技术规范要求 | m2 | 106.88 | 1613.61 | 172462.64
本页小计 | [6 empty] | 188779.27
E.1 分部分项工程项目清单计价表
工程名称：国际演艺中心建设工程装修装饰工程Ⅱ标段-梦空间及附属房间 |  |  | 标段：国际演艺中心建设工程装修装饰工程Ⅱ标段 |  |  | 第 3 页 共 16 页
序号 | 项目编码 | 项目名称 | 项目特征描述 | 计量单位 | 工程量 | 金额（元）
[6 empty] | 综合单价 | 合价 | 其中：材料暂估合价
9 | 011205001028 | G-GRG-02 梦空间双曲GRG | 1.G-GRG-02 梦空间双曲GRG 2.L50*4镀锌角钢、8#镀锌槽钢@1000、预埋件 3.定制骨架形状随墙面弧度、50*1轻钢龙骨骨架 4.50mm厚岩棉玻璃纤维网格布包裹音响位置，容重48kg/m3，环保无甲醛、3mm透声布(G-FB-07)同周围饰面颜色(音响口周围) 5.按展开面积计算 6.含反支撑(天棚吊顶反支摧由中标人根据设计及规范要求自行深化，费用综合考虑在天棚清单项目综合单价中，结算时不另行计取或调整) 7.部位:看台侧 8.综合考虑楼座可拆卸栏板位置 9.详见大样节点I40-01-02-02/01 10.其它:综合考虑超高降效费、满足招标文件、设计图纸及相关技术规范要求 | m2 | 340.45 | 1900.28 | 646950.33
10 | 011302001010 | G-GRG-03吊顶 | 1.G-GRG(G-GRG-03)、深灰色无机涂料(G-PT-02) 2.50mm厚32kg/m³玻璃棉外包玻璃丝布 3.L50*4镀锌角钢@1200mm、80*80*8@1200mm镀锌方钢（喷黑）、CS50龙骨横向拉结、GRG专用吊杆@1200 4.含反支撑(天棚吊顶反支摧由中标人根据设计及规范要求自行深化，费用综合考虑在天棚清单项目综合单价中，结算时不另行计取或调整) 5.按展开面积计算 6.部位:天花四周 7.详见大样节点I40-01-02-01/01、I40-01-02-02/01 8.其它:综合考虑超高降效费、满足招标文件、设计图纸及相关技术规范要求 | m2 | 350.47 | 1716.75 | 601669.37
本页小计 | [6 empty] | 1248619.7
E.1 分部分项工程项目清单计价表
工程名称：国际演艺中心建设工程装修装饰工程Ⅱ标段-梦空间及附属房间 |  |  | 标段：国际演艺中心建设工程装修装饰工程Ⅱ标段 |  |  | 第 4 页 共 16 页
序号 | 项目编码 | 项目名称 | 项目特征描述 | 计量单位 | 工程量 | 金额（元）
[6 empty] | 综合单价 | 合价 | 其中：材料暂估合价
11 | 011302008002 | 金属网吊顶 | 1.金属网(G-MT-12) 2.L50角钢*4厚@1000mm（喷黑）、M8全牙吊杆、配套固定挂件@1000mm 3.含反支撑(天棚吊顶反支摧由中标人根据设计及规范要求自行深化，费用综合考虑在天棚清单项目综合单价中，结算时不另行计取或调整) 4.详见大样节点I40-01-02-05/06 5.其它:综合考虑超高降效费、满足招标文件、设计图纸及相关技术规范要求 | m2 | 500.35 | 305.33 | 152771.87
12 | 011302001011 | 硅酸钙板吊顶 | 1.12mm厚双层硅酸钙板(G-CP-05)、深灰色无机涂料(G-PT-02) 2.C60系列轻钢龙骨≤1200，配套龙骨挂件+次龙骨≤400 3.M8全牙吊杆、5L50*4角钢、配套螺栓固定 4.、含反支撑(天棚吊顶反支摧由中标人根据设计及规范要求自行深化，费用综合考虑在天棚清单项目综合单价中，结算时不另行计取或调整) 5.部位:活动观众席 6.详见大样节点I40-01-02-05/07 7.其它:综合考虑超高降效费、满足招标文件、设计图纸及相关技术规范要求 | m2 | 668.07 | 240.4 | 160604.03
13 | 011302B003001 | 转换层 | 1.天棚镀锌钢型材转换层(含喷黑处理) 2.其它:综合考虑超高降效费、满足招标文件、设计图纸及相关技术规范要求 | t | 14.24 | 11701.39 | 166627.79
14 | 010506025002 | 预埋铁件 | 1.钢材种类:镀锌钢板预埋件 2.其它:综合考虑超高降效费、满足招标文件、设计图纸及相关技术规范要求 | t | 0.855 | 9367.09 | 8008.86
|  | 墙面工程 |  |  |  |  | 3272934.25
本页小计 | [6 empty] | 488012.55
E.1 分部分项工程项目清单计价表
工程名称：国际演艺中心建设工程装修装饰工程Ⅱ标段-梦空间及附属房间 |  |  | 标段：国际演艺中心建设工程装修装饰工程Ⅱ标段 |  |  | 第 5 页 共 16 页
序号 | 项目编码 | 项目名称 | 项目特征描述 | 计量单位 | 工程量 | 金额（元）
[6 empty] | 综合单价 | 合价 | 其中：材料暂估合价
15 | 011205001029 | G-GRG-02 梦空间双曲GRG | 1.G-GRG-02 梦空间双曲GRG 2.GRG 板用专用GRG 粉补缝,打磨,接缝处要打绑带防止开裂,批腻子找平。 3.GRG板扩散体样式详见图纸,容重不小于1600kg/m³,板间用M8横 穿螺栓固定,青铜条定于GRG板块间,详见图纸 4.镀锌GRG产品预埋件,纵横间距不大于600m 5.50×50×4mm热镀锌角钢横杆,间距根据GRG分块且不大于600mm, 8#镀锌槽钢立杆,间距1000mm 6.立杆通过连接件(规格根据装饰完成面调解)与200×200×8mm钢 板焊接,间距1000mm,4×M10膨胀螺栓固定钢板于建筑墙体受力结构部位 7.实心砖墙或钢筋混凝土墙 8.综合考虑各种弧形墙面 9.详见大样节点I40-01-02-01/01、A、I40-01-02-02/01 10.其它:综合考虑超高降效费、满足招标文件、设计图纸及相关技术规范要求 | m2 | 160.4 | 1918.85 | 307783.54
16 | 011303002002 | 梦空间300*100mm(壁厚约 6mm)定制中空手工陶瓷板 | 1.梦空间300*100mm(壁厚约 6mm)定制中空手工陶瓷板（G-T-01)、含预埋定制不锈钢件(可调节固定角度)、链接钢管 (喷黑)、连接片(喷黑) 2.40*40*3镀锌方通(喷黑)与40*40*3镀锌方通骨架焊接固定成组、固定于8#镀锌槽钢@1000上 3.75系列轻钢龙骨横竖间距@600mm 4.龙骨连接件和M10膨胀螺栓,连接龙骨固定在墙面 5.200×200×8mm镀锌钢板用以4*M12膨胀螺栓固定于钢筋混凝土墙上 6.详见大样节点I40-01-02-01/01、I40-01-02-02/01 7.其它:综合考虑超高降效费、满足招标文件、设计图纸及相关技术规范要求 | 块 | 11307 | 230.61 | 2607507.27
本页小计 | [6 empty] | 2915290.81
E.1 分部分项工程项目清单计价表
工程名称：国际演艺中心建设工程装修装饰工程Ⅱ标段-梦空间及附属房间 |  |  | 标段：国际演艺中心建设工程装修装饰工程Ⅱ标段 |  |  | 第 6 页 共 16 页
序号 | 项目编码 | 项目名称 | 项目特征描述 | 计量单位 | 工程量 | 金额（元）
[6 empty] | 综合单价 | 合价 | 其中：材料暂估合价
17 | 011205001030 | G-GRG-02 梦空间双曲GRG | 1.G-GRG-02 梦空间双曲GRG 2.40*40*3镀锌方通(喷黑)与40*40*3镀锌方通骨架焊接固定成组、固定于8#镀锌槽钢@1000上 3.75系列轻钢龙骨横竖间距@600mm 4.龙骨连接件和M10膨胀螺栓,连接龙骨固定在墙面 5.200×200×8mm镀锌钢板用以4*M12膨胀螺栓固定于钢筋混凝土墙上 6.综合考虑各种弧形墙面 7.部位:看台 8.详见大样节点I40-01-02-02/01 9.其它:综合考虑超高降效费、满足招标文件、设计图纸及相关技术规范要求 | m2 | 43.85 | 1436.59 | 62994.47
18 | 011205001031 | 墙、柱面装饰板 | 1.50mm厚48K离心玻璃丝棉，外用玻璃丝布包裹做至顶部 2.40*40*3 镀锌方钢(通顶) 3.详见大样节点I40-01-02-01/01 4.其它:综合考虑超高降效费、满足招标文件、设计图纸及相关技术规范要求 | m2 | 743.74 | 128.02 | 95213.59
19 | 011205001032 | 吸音板墙面 | 1.50mm厚玻纤吸声板(G-SP-01) 2.40*40*3 镀锌方钢(通顶) 3.详见大样节点I40-01-02-03/01 4.其它:综合考虑超高降效费、满足招标文件、设计图纸及相关技术规范要求 | m2 | 108.23 | 288.08 | 31178.9
20 | 011205001033 | 吸音板墙面 | 1.50mm厚玻纤吸声板(G-SP-01) 2.12mm厚玻镁板基层到顶 3.50轻钢龙骨@500、龙骨连接件 4.部位:声桥 5.详见大样节点I40-01-02-03/04 6.其它:综合考虑超高降效费、满足招标文件、设计图纸及相关技术规范要求 | m2 | 86 | 343.12 | 29508.32
本页小计 | [6 empty] | 218895.28
E.1 分部分项工程项目清单计价表
工程名称：国际演艺中心建设工程装修装饰工程Ⅱ标段-梦空间及附属房间 |  |  | 标段：国际演艺中心建设工程装修装饰工程Ⅱ标段 |  |  | 第 7 页 共 16 页
序号 | 项目编码 | 项目名称 | 项目特征描述 | 计量单位 | 工程量 | 金额（元）
[6 empty] | 综合单价 | 合价 | 其中：材料暂估合价
21 | 011403001002 | 涂料墙面 | 1.刷封闭底漆1道，喷涂无机涂料2道 2.满刮2厚抗裂耐水腻子找平 3.2厚DPM15砂浆罩面 4.8厚DPM15砂浆打底找平 5.部位:座椅库区 6.其它:综合考虑超高降效费、满足招标文件、设计图纸及相关技术规范要求 | m2 | 123.41 | 69.85 | 8620.19
22 | 011205001034 | 不锈钢墙面 | 1.1.2mm铜色不锈钢(G-MT-03) 2.12mm玻镁板基层 3.40*40*3镀锌方通(喷黑)与40*40*3镀锌方通骨架焊接固定成组、固定于8#镀锌槽钢@1000上 4.75系列轻钢龙骨横竖间距@600mm 5.龙骨连接件和M10膨胀螺栓,连接龙骨固定在墙面 6.200×200×8mm镀锌钢板用以4*M12膨胀螺栓固定于钢筋混凝土墙上 7.其它:综合考虑超高降效费、满足招标文件、设计图纸及相关技术规范要求 | m2 | 2.23 | 451.35 | 1006.51
23 | 011205001035 | 墙面装饰板 | 1.1.2mm铜色不锈钢(G-MT-03) 2.12mm玻镁板基层 3.8mm镀锌钢板 4.部位:门头饰面 5.详见节点I40-01-02-04/03 6.其它:综合考虑超高降效费、满足招标文件、设计图纸及相关技术规范要求 | m2 | 13.69 | 556.13 | 7613.42
24 | 011205001036 | 墙面装饰板 | 1.1.2mm铜色不锈钢(G-MT-03) 2.12mm玻镁板基层 3.3mm镀锌钢板加固 4.部位:门头饰面 5.详见节点I40-01-02-05/05 6.其它:综合考虑超高降效费、满足招标文件、设计图纸及相关技术规范要求 | m2 | 13.69 | 440.16 | 6025.79
本页小计 | [6 empty] | 23265.91
E.1 分部分项工程项目清单计价表
工程名称：国际演艺中心建设工程装修装饰工程Ⅱ标段-梦空间及附属房间 |  |  | 标段：国际演艺中心建设工程装修装饰工程Ⅱ标段 |  |  | 第 8 页 共 16 页
序号 | 项目编码 | 项目名称 | 项目特征描述 | 计量单位 | 工程量 | 金额（元）
[6 empty] | 综合单价 | 合价 | 其中：材料暂估合价
25 | 010808002004 | 金属门窗套 | 1.1.2mm铜色不锈钢(G-MT-03) 2.12mm玻镁板基层 3.50*50*5镀锌方通@400-600 4.部位:门套 5.详见节点I40-01-02-05/01 6.其它:综合考虑超高降效费、满足招标文件、设计图纸及相关技术规范要求 | m2 | 71.31 | 398.78 | 28437
26 | 010808002005 | 金属门窗套 | 1.1.2mm铜色不锈钢(G-MT-03) 2.双层12mm玻镁板基层 3.50*50*4镀锌方通 4.部位:门套 5.详见节点I40-01-02-05/04 6.其它:综合考虑超高降效费、满足招标文件、设计图纸及相关技术规范要求 | m2 | 42.78 | 432.9 | 18519.46
27 | 011205001037 | 墙、柱面装饰板 | 1.1.2mm铜色不锈钢(G-MT-03) 2.12mm玻镁板基层 3.200*200*8mm镀锌钢板 4.30*30*2.5mm镀锌方通、4M8膨胀螺栓固定 5.部位:升降舞台与地面收口 6.详见节点I40-01-02-05/03 7.其它:综合考虑超高降效费、满足招标文件、设计图纸及相关技术规范要求 | m2 | 15.48 | 844.6 | 13074.41
28 | 011205001038 | 墙、柱面装饰板 | 1.1.2mm铜色不锈钢(G-MT-03) 2.12mm玻镁板基层 3.3mm镀锌钢板 4.部位:墙面分隔装饰板 5.详见节点I40-01-02-01/01、I40-01-02-02/01 6.其它:综合考虑超高降效费、满足招标文件、设计图纸及相关技术规范要求 | m2 | 40.76 | 596.9 | 24329.64
本页小计 | [6 empty] | 84360.51
E.1 分部分项工程项目清单计价表
工程名称：国际演艺中心建设工程装修装饰工程Ⅱ标段-梦空间及附属房间 |  |  | 标段：国际演艺中心建设工程装修装饰工程Ⅱ标段 |  |  | 第 9 页 共 16 页
序号 | 项目编码 | 项目名称 | 项目特征描述 | 计量单位 | 工程量 | 金额（元）
[6 empty] | 综合单价 | 合价 | 其中：材料暂估合价
29 | 010808002006 | 金属门窗套 | 1.1.2mm厚深灰色不锈钢(G-MT-03) 2.12mm厚玻镁板基层、实木线条收口 3.30*30*3@600方通骨架(喷黑) 4.部位:投影室、灯控室等窗口 5.详见大样节点I40-01-02-02/03、I40-01-02-03/01 6.其它:综合考虑超高降效费、满足招标文件、设计图纸及相关技术规范要求 | m2 | 34.78 | 386.98 | 13459.16
30 | 011205001039 | 墙、柱面装饰板 | 1.1.2mm仿铜拉丝不锈钢(G-MT-03) 2.20*40*2.5热镀锌角钢 3.部位:疏散指示牌 4.详见节点I40-01-02-04/01 5.其它:综合考虑超高降效费、满足招标文件、设计图纸及相关技术规范要求 | m2 | 12.06 | 420.29 | 5068.7
31 | 011502001001 | 金属装饰线 | 1.1.2mm厚铜色不锈钢(G-MT-03) 2.部位:GRG墙面竖向装饰线条 3.详见节点I40-01-02-01/A 4.其它:综合考虑超高降效费、满足招标文件、设计图纸及相关技术规范要求 | m | 162 | 77.74 | 12593.88
|  | 其他工程 |  |  |  |  | 493496.94
32 | 011503001004 | 不锈钢扶手 高450mm | 1.铜色不锈钢圆形扶手(10mm厚，直径50mm)(G-MT-03) 2.铜色不锈钢扁柱(10mm厚)(G-MT-03)、立杆间距@800、法兰盖板 3.详见大样节点I40-01-02-02/01 4.其它:综合考虑超高降效费、满足招标文件、设计图纸及相关技术规范要求 | m | 74.9 | 490.69 | 36752.68
33 | 010810001002 | 窗帘 | 1.移动可收纳窗帘示意(以声学要求为准) 2.其它:综合考虑超高降效费、满足招标文件、设计图纸及相关技术规范要求 | m2 | 148.9 | 190.12 | 28308.87
34 | 010810003002 | 窗帘轨 | 1.窗帘轨道 2.其它:综合考虑超高降效费、满足招标文件、设计图纸及相关技术规范要求 | m | 31.02 | 28.98 | 898.96
本页小计 | [6 empty] | 97082.25
E.1 分部分项工程项目清单计价表
工程名称：国际演艺中心建设工程装修装饰工程Ⅱ标段-梦空间及附属房间 |  |  | 标段：国际演艺中心建设工程装修装饰工程Ⅱ标段 |  |  | 第 10 页 共 16 页
序号 | 项目编码 | 项目名称 | 项目特征描述 | 计量单位 | 工程量 | 金额（元）
[6 empty] | 综合单价 | 合价 | 其中：材料暂估合价
35 | 010810001003 | 电动吸声帘幕 | 1.G-UP-01电动升降双层阻燃风琴式吸声帘幕 2.含传动装置、系统等 3.其它:综合考虑超高降效费、满足招标文件、设计图纸及相关技术规范要求 | m2 | 422 | 648.74 | 273768.28
36 | 010810B001001 | 窗帘电动装置 | 1.电动帘幕电机、配件等 2.其它:综合考虑超高降效费、满足招标文件、设计图纸及相关技术规范要求 | 套 | 87 | 1767.45 | 153768.15
|  | 梦空间附属房间 |  |  |  |  | 709483.92
|  | 地面工程 |  |  |  |  | 153258.02
37 | 011104003004 | 防静电活动地板-地02 | 1.600*600*35mm防静电地板(G-ZSY-01) 2.金属龙骨 3.金属可调节支架 4.0.5厚环氧地坪涂料 5.20厚M15砂浆找平层 6.其它:综合考虑超高降效费、满足招标文件、设计图纸及相关技术规范要求 | m2 | 106.39 | 319.76 | 34019.27
38 | 011104003005 | 防静电活动地板-地02【台阶】 | 1.600*600*35mm防静电地板(G-ZSY-01) 2.金属龙骨 3.金属可调节支架 4.0.5厚环氧地坪涂料 5.20厚M15砂浆找平层 6.其它:综合考虑超高降效费、满足招标文件、设计图纸及相关技术规范要求 | m2 | 6.48 | 330.45 | 2141.32
39 | 011104002006 | A级防火实木复合地板 | 1.A级防火实木复合地板 2200×180×13mm (G-WD-08) 2.3mm弹性粘接胶 3.双层12mm阻燃夹板 4.满铺3mm厚PE泡沫防潮垫 5.20*40镀锌方通、、L50镀锌角钢、M8膨胀螺栓 6.50mm厚干焦渣隔音层(另列项) 7.界面剂一道 8.含实木收边、金属收边条 9.详见大样节点I40-01-02-02/02 10.其它:综合考虑超高降效费、满足招标文件、设计图纸及相关技术规范要求 | m2 | 121.68 | 857.21 | 104305.31
本页小计 | [6 empty] | 568002.33
E.1 分部分项工程项目清单计价表
工程名称：国际演艺中心建设工程装修装饰工程Ⅱ标段-梦空间及附属房间 |  |  | 标段：国际演艺中心建设工程装修装饰工程Ⅱ标段 |  |  | 第 11 页 共 16 页
序号 | 项目编码 | 项目名称 | 项目特征描述 | 计量单位 | 工程量 | 金额（元）
[6 empty] | 综合单价 | 合价 | 其中：材料暂估合价
40 | 011106005004 | A级防火实木复合地板【台阶】 | 1.A级防火实木复合地板 2200×180×13mm (G-WD-08) 2.3mm弹性粘接胶 3.双层12mm阻燃夹板 4.满铺3mm厚PE泡沫防潮垫 5.20*40镀锌方通 6.50mm厚干焦渣隔音层(另列项) 7.界面剂一道 8.含实木收边、金属收边条 9.详见大样节点I40-01-02-04/04 10.其它:综合考虑超高降效费、满足招标文件、设计图纸及相关技术规范要求 | m2 | 5.52 | 863.15 | 4764.59
41 | 011108001003 | 石材零星项目 | 1.20mm预制浅色水磨石门槛石 (G-ST-01) 2.10MM石材专用粘接剂 3.30厚C25细石混凝土,随打随抹光 4.50厚LC7.5轻骨料混凝土(另列项) 5.金属收边条 6.其它:综合考虑超高降效费、满足招标文件、设计图纸及相关技术规范要求 | m2 | 8.9 | 749.3 | 6668.77
42 | 010501001006 | 垫层 | 1.干焦渣隔音层 2.其它:综合考虑超高降效费、满足招标文件、设计图纸及相关技术规范要求 | m3 | 6.17 | 187.64 | 1157.74
43 | 010501001007 | 垫层 | 1.LC7.5轻骨料混凝土 2.其它:综合考虑超高降效费、满足招标文件、设计图纸及相关技术规范要求 | m3 | 0.45 | 446.7 | 201.02
|  | 踢脚线工程 |  |  |  |  | 9626.62
44 | 011105006010 | 金属踢脚线 | 1.1.2mm厚黑色不锈钢(G-MT-11) 2.双层12mm厚玻镁板基层 3.详见大样节点I40-01-02-03/03 4.其它:综合考虑超高降效费、满足招标文件、设计图纸及相关技术规范要求 | m | 210.6 | 44.72 | 9418.03
本页小计 | [6 empty] | 22210.15
E.1 分部分项工程项目清单计价表
工程名称：国际演艺中心建设工程装修装饰工程Ⅱ标段-梦空间及附属房间 |  |  | 标段：国际演艺中心建设工程装修装饰工程Ⅱ标段 |  |  | 第 12 页 共 16 页
序号 | 项目编码 | 项目名称 | 项目特征描述 | 计量单位 | 工程量 | 金额（元）
[6 empty] | 综合单价 | 合价 | 其中：材料暂估合价
45 | 011105006011 | 金属踢脚线-台阶 | 1.1.2mm厚黑色不锈钢(G-MT-11) 2.双层12mm厚玻镁板基层 3.详见大样节点I40-01-02-03/03 4.其它:综合考虑超高降效费、满足招标文件、设计图纸及相关技术规范要求 | m | 5.77 | 36.15 | 208.59
|  | 天棚工程 |  |  |  |  | 134307.99
46 | 011302001012 | 吸音板吊顶 | 1.16mm厚穿孔陶金吸音板(穿孔率30%)(G-CP-03)背衬玻纤丝透声防火透声布 2.50mm厚32kg/m³玻璃棉外包玻璃丝布 3.特制Z型龙骨,间距同板材尺寸,与主龙骨由吊件连接 4.M10全丝吊杆,双向中距<1200,用膨胀螺栓与钢筋混凝土板固 5.含反支撑(天棚吊顶反支摧由中标人根据设计及规范要求自行深化，费用综合考虑在天棚清单项目综合单价中，结算时不另行计取或调整) 6.详见大样节点I40-01-02-03/03 7.其它:综合考虑超高降效费、满足招标文件、设计图纸及相关技术规范要求 | m2 | 230.11 | 511.46 | 117692.06
47 | 011302B003002 | 转换层 | 1.天棚镀锌钢型材转换层(含喷黑处理) 2.其它:综合考虑超高降效费、满足招标文件、设计图纸及相关技术规范要求 | t | 1.42 | 11701.36 | 16615.93
|  | 墙面工程 |  |  |  |  | 412291.29
本页小计 | [6 empty] | 134516.58
E.1 分部分项工程项目清单计价表
工程名称：国际演艺中心建设工程装修装饰工程Ⅱ标段-梦空间及附属房间 |  |  | 标段：国际演艺中心建设工程装修装饰工程Ⅱ标段 |  |  | 第 13 页 共 16 页
序号 | 项目编码 | 项目名称 | 项目特征描述 | 计量单位 | 工程量 | 金额（元）
[6 empty] | 综合单价 | 合价 | 其中：材料暂估合价
48 | 011205001040 | 穿孔陶金吸音板墙面 | 1.16mm厚穿孔陶金吸音板(穿孔率30%)(G-CP-03)背衬玻纤丝透声防火透声布 2.12mm厚玻镁板基层到顶 3.成品铝合金挂件固定于主龙骨上 4.50×50×4mm热镀锌方通主龙骨,间距1200mm,横向50×50×5mm热镀锌角钢,间距400mm,内填50mm厚,容重48kg/m³玻璃丝棉,外包密实玻璃丝布(后衬钢丝网固定) 6.50×50×4mm热镀锌方通主龙骨(规格根据装饰完成面调解)与200×200×8mm钢板焊接,间距≤1000mm,M10膨胀螺栓固定钢板于建筑受力结构部位 7.6、详见大样节点I40-01-02-03/03 8.其它:综合考虑超高降效费、满足招标文件、设计图纸及相关技术规范要求 | m2 | 674.64 | 572.23 | 386049.25
49 | 011205001041 | 穿孔陶金吸音板（暗门） | 1.16mm穿孔陶金吸音板(穿孔率30%)(G-CP-03)背衬玻纤丝透声防火透声布 2.镀锌钢方通龙骨 3.内部1.2mm厚灰色镀锌钢板 4.详见节点I40-01-01-08/05 5.其它:综合考虑超高降效费、满足招标文件、设计图纸及相关技术规范要求 | m2 | 17.68 | 459.35 | 8121.31
50 | 010808002007 | 金属门窗套 | 1.1.2mm铜色不锈钢(G-MT-03) 2.12mm玻镁板基层 3.内填容重48kg/m³玻璃丝棉,外包密实玻璃丝布 4.部位:门套 5.详见节点I40-01-02-05/01 6.其它:综合考虑超高降效费、满足招标文件、设计图纸及相关技术规范要求 | m2 | 28.52 | 353.52 | 10082.39
51 | 010808002008 | 金属门窗套 | 1.1.2mm铜色不锈钢(G-MT-03) 2.双层12mm玻镁板基层 3.内填容重48kg/m³玻璃丝棉,外包密实玻璃丝布 4.部位:门套 5.详见节点I40-01-02-05/04 6.其它:综合考虑超高降效费、满足招标文件、设计图纸及相关技术规范要求 | m2 | 20.55 | 391.16 | 8038.34
本页小计 | [6 empty] | 412291.29
E.1 分部分项工程项目清单计价表
工程名称：国际演艺中心建设工程装修装饰工程Ⅱ标段-梦空间及附属房间 |  |  | 标段：国际演艺中心建设工程装修装饰工程Ⅱ标段 |  |  | 第 14 页 共 16 页
序号 | 项目编码 | 项目名称 | 项目特征描述 | 计量单位 | 工程量 | 金额（元）
[6 empty] | 综合单价 | 合价 | 其中：材料暂估合价
|  | 门窗工程 |  |  |  |  | 318709.39
52 | 010802004006 | 乙级防火隔音木饰面门（五金D3） | 1.门饰面:木饰面(G-WD-01)、1.2mm不锈钢(G-MT-03) 2.五金用料:美标轴承合页(结合闭门器与顺位器)、有框门地锁、定制不锈钢拉手、顶部插销自动插销、底部手动插销(金属门)、防尘筒、地装式门碰、总钥匙系统锁芯 3.门套线尺寸:10mm宽金属套口、含门框 4.设计选样、厂家配合设计及安装。隔声要求35 dBA。乙级防火门。 5.详见门表:(G)FM-03、(G)FM-03.1、(G)FM-03.2、(G)FM-03.3、(G)FM-06(单扇)、(G)FM-06.1(单扇)、(G)FM-06.2(单扇)、(G)FM-06.3(单扇)、(G)FM-06.4( 6.其它:综合考虑超高降效费、满足招标文件、设计图纸及相关技术规范要求 | m2 | 21.11 | 2301.41 | 48582.77
53 | 010802004007 | 甲级防火隔音木饰面门（五金D2） | 1.门饰面:木饰面(G-WD-01)、1.2mm不锈钢(G-MT-03) 2.五金用料:美标轴承合页(结合闭门器与顺位器)、有框门地锁、定制不锈钢拉手、顶部插销自动插销、底部手动插销(金属门)、防尘筒、地装式门碰、总钥匙系统锁芯 3.门套线尺寸:10mm宽金属套口、含门框 4.设计选样、厂家配合设计及安装。隔声要求35dBA。甲级防火门。 5.详见门表:(G)FM-04、(G)FM-04.1、(G)FM-04.4、(G)FM-04.5、(G)FM-04.7、(G)FM-04.8 6.其它:综合考虑超高降效费、满足招标文件、设计图纸及相关技术规范要求 | m2 | 28.26 | 3004.67 | 84911.97
本页小计 | [6 empty] | 133494.74
E.1 分部分项工程项目清单计价表
工程名称：国际演艺中心建设工程装修装饰工程Ⅱ标段-梦空间及附属房间 |  |  | 标段：国际演艺中心建设工程装修装饰工程Ⅱ标段 |  |  | 第 15 页 共 16 页
序号 | 项目编码 | 项目名称 | 项目特征描述 | 计量单位 | 工程量 | 金额（元）
[6 empty] | 综合单价 | 合价 | 其中：材料暂估合价
54 | 010802004008 | 甲级防火隔音木饰面门（五金D2-1） | 1.门饰面:木饰面(G-WD-01)、1.2mm不锈钢(G-MT-03) 2.五金用料:美标轴承合页(结合闭门器与顺位器)、有框门地锁、定制不锈钢拉手、顶部插销自动插销、底部手动插销(金属门)、防尘筒、地装式门碰、总钥匙系统锁芯 3.门套线尺寸:10mm宽金属套口、含门框 4.设计选样、厂家配合设计及安装。隔声要求35dBA。甲级防火门。 5.详见门表:(G)FM-04.2、(G)FM-04.3、(G)FM-04.6 6.其它:综合考虑超高降效费、满足招标文件、设计图纸及相关技术规范要求 | m2 | 8.38 | 3008.88 | 25214.41
55 | 010802004009 | 甲级防火隔音木饰面门（五金D3） | 1.门饰面:木饰面(G-WD-01)、1.2mm不锈钢(G-MT-03) 2.五金用料:美标轴承合页(结合闭门器与顺位器)、有框门地锁、定制不锈钢拉手、顶部插销自动插销、底部手动插销(金属门)、防尘筒、地装式门碰、总钥匙系统锁芯 3.门套线尺寸:10mm宽金属套口、含门框 4.设计选样、厂家配合设计及安装。隔声要求35dBA。甲级防火门。 5.详见门表:(G)FM-05、(G)FM-05.1 6.其它:综合考虑超高降效费、满足招标文件、设计图纸及相关技术规范要求 | m2 | 8.73 | 2297.99 | 20061.45
本页小计 | [6 empty] | 45275.86
E.1 分部分项工程项目清单计价表
工程名称：国际演艺中心建设工程装修装饰工程Ⅱ标段-梦空间及附属房间 |  |  | 标段：国际演艺中心建设工程装修装饰工程Ⅱ标段 |  |  | 第 16 页 共 16 页
序号 | 项目编码 | 项目名称 | 项目特征描述 | 计量单位 | 工程量 | 金额（元）
[6 empty] | 综合单价 | 合价 | 其中：材料暂估合价
56 | 010802001002 | 不锈钢隔音装饰门（五金A1） | 1.门饰面:1.2mm不锈钢(G-MT-03) 2.五金用料:美标轴承合页(结合闭门器与顺位器)、 有框门地锁、定制拉手、顶部插销自动插销、底部手动插销(木门)、防尘筒、地装式门碰、总钥匙系统锁芯 3.门套线尺寸:10mm宽金属套口、含门框 4.设计选样、厂家配合设计及安装。隔声要求35dBA 5.详见门表:(G)M-01、(G)M-04、(G)M-04.1、(G)M-04.2 6.综合考虑门框，门套及后面的基层，找平层等 7.其它:综合考虑超高降效费、满足招标文件、设计图纸及相关技术规范要求 | m2 | 33.97 | 3055.75 | 103803.83
57 | 010801001003 | 单扇木饰面隔音门（五金A2） | 1.门饰面:木饰面(G-WD-01)、1.2mm不锈钢(G-MT-03) 2.五金用料:美标轴承合页(结合闭门器与顺位器)、有框门地锁、定制拉手、顶部插销自动插销、底部手动插销(金属门)、防尘筒、地装式门碰、总钥匙系统锁芯 3.门套线尺寸:10mm宽金属套口、含门框 4.设计选样、厂家配合设计及安装。隔声要求35dBA。 5.详见门表:(G)M-03 6.其它:综合考虑超高降效费、满足招标文件、设计图纸及相关技术规范要求 | m2 | 5.34 | 4081.29 | 21794.09
58 | 010807002002 | 上悬防火窗 | 1.上悬防火窗 2.钢化夹胶防火玻璃(厚度≥12.76mm) 3.含窗户启闭控制装置气动式 4.其它:综合考虑超高降效费、满足招标文件、设计图纸及相关技术规范要求 | m2 | 14.22 | 1008.5 | 14340.87
本页小计 | [6 empty] | 139938.79
合计 | [6 empty] | 7386026.71

## E.5 增值税计价表
E.5 增值税计价表
工程名称：国际演艺中心建设工程装修装饰工程Ⅱ标段-梦空间及附属房间 |  |  | 标段：国际演艺中心建设工程装修装饰工程Ⅱ标段 |  | 第 1 页 共 1 页
序号 | 项目名称 | 计算基础说明 |  | 计算基础 | 税率（%） | 金额（元）
1 | 增值税 | 分部分项工程+措施项目+其他项目-专业工程暂估价 |  | 10027241.19 | 9 | 902451.71
合 计 | [5 empty] | 902451.71