## D.2 单位工程最高投标限价汇总表
D.2 单位工程最高投标限价汇总表
工程名称：国际演艺中心建设工程装修装饰工程Ⅱ标段-负一层 |  | 标段：国际演艺中心建设工程装修装饰工程Ⅱ标段 |  | 第 1 页 共 1 页
序号 | 汇总内容 |  | 金额 （元） | 其中： 材料暂估价 （元）
1 | 分部分项工程 |  | 2123911.63
1.1 | 楼地面工程 |  | 313402.03
1.2 | 踢脚线 |  | 25946.44
1.3 | 墙面工程 |  | 766904.44
1.4 | 天棚工程 |  | 519653.95
1.5 | 门窗工程 |  | 268641.31
1.6 | 其他工程 |  | 229363.46
2 | 措施项目 |  | 98853.55
2.1 | 安全文明施工 |  | 63039.05
2.1.1 | 安全文明施工费（按费率计算） |  | 54400.15
2.1.2 | 安全文明施工费（按清单列项）
2.1.3 | 产业工人职业训练专项经费 |  | 8638.9
2.2 | 其他措施项目费 |  | 35814.5
3 | 其他项目
3.1 | 暂列金额
3.2 | 专业工程暂估价
3.3 | 计日工
3.4 | 总承包服务费
4 | 增值税 |  | 200048.87
合计 |  |  | 2422814.05
注：专业工程暂估价为已含税价格，在计算增值税计算基础时不应包含专业工程暂估价金额。

## E.1 分部分项工程项目清单计价表
E.1 分部分项工程项目清单计价表
工程名称：国际演艺中心建设工程装修装饰工程Ⅱ标段-负一层 |  |  | 标段：国际演艺中心建设工程装修装饰工程Ⅱ标段 |  |  | 第 1 页 共 13 页
序号 | 项目编码 | 项目名称 | 项目特征描述 | 计量单位 | 工程量 | 金额（元）
[6 empty] | 综合单价 | 合价 | 其中：材料暂估合价
|  | 楼地面工程 |  |  |  |  | 313402.03
1 | 011102003003 | 楼D22 瓷砖楼地面（CT-02） | 1.10mm厚灰色防滑地砖,专用勾缝剂勾缝(勾缝剂同砖色) 2.5mm厚DTA砂浆粘贴层 3.20厚DSM20砂浆结合层,表面撒水泥粉 4.65厚LC7.5轻集料混凝土垫层 5.素水泥砂浆结合层一道(内掺建筑胶) 6.钢筋混凝土楼板 7.其它:综合考虑超高降效费、满足招标文件、设计图纸及相关技术规范要求 | m2 | 1237.25 | 215.63 | 266788.22
2 | 011102003004 | 瓷砖楼地面（卫生间、开水间、清洁间、淋浴间，楼D24）CT-02 | 1.600*600*10mm厚灰色防滑地砖,专用勾缝剂勾缝(勾缝剂同砖色) 2.5mm厚DTA砂浆粘贴层 3.20厚DSM20砂浆结合层,表面撒水泥粉 4.平铺聚氨酯无纺布隔离层(200g/m²) 5.其它:综合考虑超高降效费、满足招标文件、设计图纸及相关技术规范要求 | m2 | 110.99 | 194.73 | 21613.08
3 | 011108001004 | 地砖与石材过门石（ST-11） | 1.20mm厚预制水磨石过门石,DTG砂浆擦缝,结晶处理,石材表面六面防护涂刷处理 2.10mm厚DTA砂浆粘贴层 3.20mm厚DSM15砂浆结合层,表面撒水泥粉 4.50mm厚LC7.5轻集料混凝土垫层 5.素水泥结合层一道(内掺建筑胶) 6.详见图纸I40-00-00-02/02 7.其它:综合考虑超高降效费、满足招标文件、设计图纸及相关技术规范要求 | m2 | 2.16 | 733.37 | 1584.08
本页小计 | [6 empty] | 289985.38
E.1 分部分项工程项目清单计价表
工程名称：国际演艺中心建设工程装修装饰工程Ⅱ标段-负一层 |  |  | 标段：国际演艺中心建设工程装修装饰工程Ⅱ标段 |  |  | 第 2 页 共 13 页
序号 | 项目编码 | 项目名称 | 项目特征描述 | 计量单位 | 工程量 | 金额（元）
[6 empty] | 综合单价 | 合价 | 其中：材料暂估合价
4 | 011108001005 | 卫生间过门石（ST-11） | 1.20mm厚预制水磨石,DTG砂浆擦缝,结晶处理,石材表面六面防护涂刷处理 2.10mm厚DTA砂浆粘贴层 3.1.5mm厚JSⅡ型防水材料，沿墙上翻至找坡层; 4.20mm厚DSM20砂浆找平层 5.60厚C20细石混凝土浇筑层; 6.素水泥砂浆结合层一道(内掺建筑胶) 7.详见图纸I40-00-00-02/07及相关节点 8.其它:综合考虑超高降效费、满足招标文件、设计图纸及相关技术规范要求 | m2 | 5.4 | 839.61 | 4533.89
5 | 011108001006 | 其他过门石（ST-11） | 1.20mm厚预制水磨石,DTG砂浆擦缝,结晶处理,石材表面六面防护涂刷处理 2.10mm厚DTA砂浆粘贴层 3.20mm厚DSM15砂浆找平层 4.50mm厚LC7.5轻集料混凝土垫层 5.素水泥砂浆结合层一道(内掺建筑胶) 6.详见图纸I40-00-00-02/02及相关节点 7.其它:综合考虑超高降效费、满足招标文件、设计图纸及相关技术规范要求 | m2 | 25.65 | 736.17 | 18882.76
|  | 踢脚线 |  |  |  |  | 25946.44
6 | 011105006014 | 金属踢脚线06（MT-12） | 1.高度:150mm 2.面层:1.2mm厚深灰不锈钢 3.基层:双层12mm厚硅酸钙板 5.详见图纸I40-00-00-06/02及相关节点 6.其它:综合考虑超高降效费、满足招标文件、设计图纸及相关技术规范要求 | m | 317.91 | 45.08 | 14331.38
7 | 011105006015 | 金属踢脚线06（MT-12） | 1.高度:40mm 2.面层:1.2mm厚深灰不锈钢 3.基层:双层12mm厚硅酸钙板 5.详见图纸I40-00-00-06/02及相关节点 6.其它:综合考虑超高降效费、满足招标文件、设计图纸及相关技术规范要求 | m | 457.61 | 25.25 | 11554.65
本页小计 | [6 empty] | 49302.68
E.1 分部分项工程项目清单计价表
工程名称：国际演艺中心建设工程装修装饰工程Ⅱ标段-负一层 |  |  | 标段：国际演艺中心建设工程装修装饰工程Ⅱ标段 |  |  | 第 3 页 共 13 页
序号 | 项目编码 | 项目名称 | 项目特征描述 | 计量单位 | 工程量 | 金额（元）
[6 empty] | 综合单价 | 合价 | 其中：材料暂估合价
8 | 011105006016 | 金属踢脚线04（MT-26） | 1.高度:40mm 2.面层:1.2mm厚香槟色不锈钢 3.基层:12mm厚硅酸钙板+12mm厚高性能石膏基纤维板 4.详见图纸I40-00-00-05/04及相关节点 5.其它:综合考虑超高降效费、满足招标文件、设计图纸及相关技术规范要求 | m | 2.24 | 26.97 | 60.41
|  | 墙面工程 |  |  |  |  | 766904.44
9 | 011207001002 | 墙面装饰板（WD-04） | 1.15mm厚A级木纹装饰板（不燃树脂板） 2.定制U型龙骨卡 3.12mm厚高性能石膏基纤维板基层 4.50型竖向轻钢龙骨,U型固定夹@300mm(含配套卡件) 5.详见图纸I40-03-04-02/05及相关节点 6.其它:综合考虑超高降效费、满足招标文件、设计图纸及相关技术规范要求 | m2 | 37.24 | 384.35 | 14313.19
10 | 011205001050 | 墙面装饰板（WD-05） | 1.15mm厚A级浅色装饰板（不燃树脂板） 2.定制U型龙骨卡 3.12mm厚高性能石膏基纤维板基层 4.50型竖向轻钢龙骨,U型固定夹@300mm(含配套卡件) 5.详见图纸I40-03-04-02/05及相关节点 6.其它:综合考虑超高降效费、满足招标文件、设计图纸及相关技术规范要求 | m2 | 206.17 | 933.91 | 192544.22
11 | 011203001002 | 岩板墙面（内8C）CT-01 | 1.10mm厚岩板,专用勾缝剂勾缝 2.5厚DTA砂浆粘结层 3.详见图纸I40-00-00-06/01、I40-00-00-07/01及相关节点 4.其它:综合考虑超高降效费、满足招标文件、设计图纸及相关技术规范要求 | m2 | 650.9 | 389.88 | 253772.89
本页小计 | [6 empty] | 460690.71
E.1 分部分项工程项目清单计价表
工程名称：国际演艺中心建设工程装修装饰工程Ⅱ标段-负一层 |  |  | 标段：国际演艺中心建设工程装修装饰工程Ⅱ标段 |  |  | 第 4 页 共 13 页
序号 | 项目编码 | 项目名称 | 项目特征描述 | 计量单位 | 工程量 | 金额（元）
[6 empty] | 综合单价 | 合价 | 其中：材料暂估合价
12 | 011205001051 | 墙面装饰板（OT-03） | 1.OT-03 12.5mm厚穿孔硅酸钙板+饰面PT-01 白色防水无机涂料 2.12mm厚高性能石膏基纤维板(200mm宽)横向间距600mm 3.50mm厚玻璃丝绵(容重32kg/m³),外包黑色透声玻璃丝布 4.50型竖向轻钢龙骨,U型固定夹@300mm(含配套卡件) 5.详见图纸I40-03-04-02/05及相关节点 6.其它:综合考虑超高降效费、满足招标文件、设计图纸及相关技术规范要求 | m2 | 162.27 | 249.96 | 40561.01
13 | 011205001052 | 墙面涂料（内4F改）PT-01 | 1.PT-01 白色防水无机涂料 2.双层8mm厚硅钙板 3.定制U型龙骨卡、50系列覆面龙骨，圆弧饰面板综合考虑 4.详见图纸I40-B02-02-01/03及相关节点 5.其它:满足招标文件、设计图纸及相关技术规范要求 | m2 | 1849.21 | 133.79 | 247405.81
14 | 011205001053 | 墙面瓷化墙膜（内4F改）PT-02 | 1.瓷化墙膜 2.双层8mm厚硅钙板 3.定制U型龙骨卡、50系列覆面龙骨，圆弧饰面板综合考虑 4.详见图纸I40-B02-02-01/03及相关节点 5.其它:满足招标文件、设计图纸及相关技术规范要求 | m2 | 87.98 | 144.66 | 12727.19
15 | 011205001054 | 墙面全身镜（内20C改）MR-01 | 1.8mm厚银镜玻璃粘贴在基层板上 2.12mm厚高性能石膏基纤维板 3.50系列覆面龙骨，定制U型龙骨卡 4.12mm厚硅酸钙板基层 5.详见图纸I40-00-00-06/03及相关节点 6.其它:综合考虑超高降效费、满足招标文件、设计图纸及相关技术规范要求 | m2 | 15.17 | 367.84 | 5580.13
|  | 天棚工程 |  |  |  |  | 519653.95
本页小计 | [6 empty] | 306274.14
E.1 分部分项工程项目清单计价表
工程名称：国际演艺中心建设工程装修装饰工程Ⅱ标段-负一层 |  |  | 标段：国际演艺中心建设工程装修装饰工程Ⅱ标段 |  |  | 第 5 页 共 13 页
序号 | 项目编码 | 项目名称 | 项目特征描述 | 计量单位 | 工程量 | 金额（元）
[6 empty] | 综合单价 | 合价 | 其中：材料暂估合价
16 | 011302001017 | 吊顶天棚（棚42）PT-01 | 1.刷封闭底漆一遍,防水无机涂料两遍，含金属收边条、MT-12不锈钢装压条等 2.满刮2mm厚面层耐水腻子2遍找平,石膏板接缝处贴嵌缝带(网格布),刮腻子抹平 3.刷防潮涂料2道,横纵向各刷1道 4.双层8mm硅酸钙板(错缝粘贴第二层板材)自攻螺丝与龙骨固定,中距200mm,螺钉(防锈)距板边长边≥10,短边≥15 5.U型轻钢承载龙骨CB50X20,同距<1200mm 6.U型轻钢次龙骨C5 OX20,间距<400mm 7.M8全牙吊杆<1m,成向中距<1200mm 8.含天花侧板、检修口等 9.综合考虑天棚反向支撑、检修口、挡烟垂壁大样硅钙板跟型钢龙骨等 10.其它:综合考虑超高降效费、满足招标文件、设计图纸及相关技术规范要求 | m2 | 1354.97 | 349.42 | 473453.62
17 | 011303001002 | 天花灯槽01（L型） | 1.规格:150mm高*120mm宽 2.刷封闭底漆一遍,防水无机涂料两遍 3.满刮2mm厚面层耐水腻子2遍找平,石膏板接缝处贴嵌缝带(网格布),刮腻子抹平 4.刷防潮涂料2道,横纵向各刷1道 5.双层8mm硅酸钙板(错缝粘贴第二层板材)自攻螺丝与龙骨固定,中距200mm,螺钉(防锈)距板边长边≥10,短边≥15 6.见图纸I40-00-00-03/01、I40-00-00-03/02及相关节点 7.其它:综合考虑超高降效费、满足招标文件、设计图纸及相关技术规范要求 | m | 184.92 | 91.58 | 16934.97
本页小计 | [6 empty] | 490388.59
E.1 分部分项工程项目清单计价表
工程名称：国际演艺中心建设工程装修装饰工程Ⅱ标段-负一层 |  |  | 标段：国际演艺中心建设工程装修装饰工程Ⅱ标段 |  |  | 第 6 页 共 13 页
序号 | 项目编码 | 项目名称 | 项目特征描述 | 计量单位 | 工程量 | 金额（元）
[6 empty] | 综合单价 | 合价 | 其中：材料暂估合价
18 | 011302001018 | 天花金属设备带（宽：130mm） | 1.1.2mm厚不锈钢 2.U型轻钢承载龙骨CB50X20,同距<1200mm 3.U型轻钢次龙骨C5 OX20,间距<400mm 4.M8全牙吊杆<1m,成向中距<1200mm 5.详见图纸I40-00-00-03/09及相关节点 6.其它:综合考虑超高降效费、满足招标文件、设计图纸及相关技术规范要求 | m | 111.43 | 113.36 | 12631.7
19 | 011302001019 | 天花金属设备带（宽：190mm） | 1.1.2mm厚不锈钢 2.U型轻钢承载龙骨CB50X20,同距<1200mm 3.U型轻钢次龙骨C5 OX20,间距<400mm 4.M8全牙吊杆<1m,成向中距<1200mm 5.详见图纸I40-00-00-03/09及相关节点 6.其它:综合考虑超高降效费、满足招标文件、设计图纸及相关技术规范要求 | m | 56.8 | 48.41 | 2749.69
20 | 011302001020 | 天棚型钢转换层 | 1.天棚型钢转换层 2.其它:综合考虑超高降效费、满足招标文件、设计图纸及相关技术规范要求 | t | 1.26 | 11019.02 | 13883.97
|  | 门窗工程 |  |  |  |  | 268641.31
21 | 010802004010 | 木饰面门（五金A4） | 1.门饰面:木饰面(WD-01)、1.2mm不锈钢(MT-02) 2.五金用料:美标轴承合页、有框门地锁、美标明装闭门器、定制拉手、暗装长条顺位器、顶部插销自动插销、底部手动插销(金属门)、防尘筒、地装式门碰、总钥匙系统锁芯。 3.门套线尺寸:10mm宽金属套口 4.设计选样、厂家配合设计及安装。 5.详见门表:FM-08.2 6.其它:综合考虑超高降效费、满足招标文件、设计图纸及相关技术规范要求 | m2 | 3.45 | 1517.27 | 5234.58
本页小计 | [6 empty] | 34499.94
E.1 分部分项工程项目清单计价表
工程名称：国际演艺中心建设工程装修装饰工程Ⅱ标段-负一层 |  |  | 标段：国际演艺中心建设工程装修装饰工程Ⅱ标段 |  |  | 第 7 页 共 13 页
序号 | 项目编码 | 项目名称 | 项目特征描述 | 计量单位 | 工程量 | 金额（元）
[6 empty] | 综合单价 | 合价 | 其中：材料暂估合价
22 | 010802004011 | 钢质门（五金D4） | 1.门饰面:防火玻璃视窗35mm厚(甲级)/25mm厚(乙级)、钢质门(MT-17) 2.五金用料:美标轴承合页、欧标通道功能锁+假把手、美标明装闭门器、暗装长条顺位器、顶部自动插销、底部手动插销(金属门)、防尘筒、地装式门碰、总钥匙系统锁芯。 3.门套线尺寸:30mm宽金属套口 4.设计选样、厂家配合设计及安装。 5.详见门表:FM-16.1、FM-16.2 6.其它:综合考虑超高降效费、满足招标文件、设计图纸及相关技术规范要求 | m2 | 21.39 | 1587.63 | 33959.41
23 | 010802004012 | 钢质门（五金D9） | 1.门饰面:防火玻璃视窗35mm厚(甲级)/25mm厚(乙级)、钢质门(MT-17) 2.五金用料:美标轴承合页、欧标通道功能锁+假把手、美标明装闭门器、暗装长条顺位器、顶部自动插销、底部手动插销(金属门)、防尘筒、地装式门碰、总钥匙系统锁芯。 3.门套线尺寸:30mm宽金属套口 4.设计选样、厂家配合设计及安装。 5.详见门表:FM-16.4 6.其它:综合考虑超高降效费、满足招标文件、设计图纸及相关技术规范要求 | m2 | 15 | 1442.44 | 21636.6
24 | 010802004013 | 钢质门（五金D3） | 1.门饰面:钢质门(MT-17) 2.五金用料:美标轴承合页、欧标房间功能锁、美标明装闭门器、地装式门碰、总钥匙系统锁芯 3.门套线尺寸:30mm宽金属套口 4.设计选样、厂家配合设计及安装。 5.详见门表:FM-18、FM-18.3 6.其它:综合考虑超高降效费、满足招标文件、设计图纸及相关技术规范要求 | m2 | 10.58 | 1422.96 | 15054.92
本页小计 | [6 empty] | 70650.93
E.1 分部分项工程项目清单计价表
工程名称：国际演艺中心建设工程装修装饰工程Ⅱ标段-负一层 |  |  | 标段：国际演艺中心建设工程装修装饰工程Ⅱ标段 |  |  | 第 8 页 共 13 页
序号 | 项目编码 | 项目名称 | 项目特征描述 | 计量单位 | 工程量 | 金额（元）
[6 empty] | 综合单价 | 合价 | 其中：材料暂估合价
25 | 010802004014 | 钢质门（五金D8） | 1.门饰面:钢质门(MT-17) 2.五金用料:美标轴承合页、欧标储藏室机房锁、美标明装闭门器、暗装长条顺位器、顶部自动插销、底部手动插销(金属门)、防尘筒、地装式门碰、总钥匙系统锁芯。 3.门套线尺寸:30mm宽金属套口 4.设计选样、厂家配合设计及安装。 5.详见门表:FM-20 6.其它:综合考虑超高降效费、满足招标文件、设计图纸及相关技术规范要求 | m2 | 6.9 | 1516.85 | 10466.27
26 | 010802004015 | 钢质门（五金D11） | 1.门饰面:钢质门(MT-17) 2.五金用料:美标轴承合页、欧标储藏室机房锁、美标明装闭门器、暗装长条顺位器、顶部自动插销、底部手动插销(金属门)、防尘筒、地装式门碰、总钥匙系统锁芯。 3.门套线尺寸:30mm宽金属套口 4.设计选样、厂家配合设计及安装。 5.详见门表:FM-21 6.其它:综合考虑超高降效费、满足招标文件、设计图纸及相关技术规范要求 | m2 | 4.5 | 1418.46 | 6383.07
27 | 010802004016 | 浅色偏白钢质门（五金A10、A10-1） | 1.浅色偏白钢质门 2.五金用料:无油轴承合页、房间功能锁+假把手、顶部插销自动插销、底部手动插销(木门)、防尘筒、地装式门碰 3.综合考虑门框，门套及后面的基层，找平层等 4.设计选样、厂家配合设计及安装,隔声要求25dBA 5.详见门表:M-11(双扇)、M-11.1(双扇)、M-11.2(双扇)、M-11.3(双扇)、M-11.4 6.其它:综合考虑超高降效费、满足招标文件、设计图纸及相关技术规范要求 | m2 | 44.5 | 1380.74 | 61442.93
本页小计 | [6 empty] | 78292.27
E.1 分部分项工程项目清单计价表
工程名称：国际演艺中心建设工程装修装饰工程Ⅱ标段-负一层 |  |  | 标段：国际演艺中心建设工程装修装饰工程Ⅱ标段 |  |  | 第 9 页 共 13 页
序号 | 项目编码 | 项目名称 | 项目特征描述 | 计量单位 | 工程量 | 金额（元）
[6 empty] | 综合单价 | 合价 | 其中：材料暂估合价
28 | 010802004017 | 浅色偏白钢质门（五金A10） | 1.浅色偏白钢质门 2.五金用料:无油轴承合页、房间功能锁+假把手、顶部插销自动插销、底部手动插销(木门)、防尘筒、地装式门碰 3.综合考虑门框，门套及后面的基层，找平层等 4.设计选样、厂家配合设计及安装,隔声要求35dBA(合唱和戏剧是40dBA,培训教室是25dBA) 5.详见门表:M-12(双扇)、M-12.1(双扇) 6.其它:综合考虑超高降效费、满足招标文件、设计图纸及相关技术规范要求 | m2 | 5.52 | 1281.54 | 7074.1
29 | 010802004018 | 浅色偏白钢质门（五金A11-1） | 1.浅色偏白钢质门 2.五金用料:美标轴承合页、欧标房间功能锁、地装式门碰、总钥匙系统锁芯 3.综合考虑门框，门套及后面的基层，找平层等 4.设计选样、厂家配合设计及安装,隔声要求25dBA、通芯轴合页 5.详见门表:M-13(单扇) 6.其它:综合考虑超高降效费、满足招标文件、设计图纸及相关技术规范要求 | m2 | 12 | 1226.97 | 14723.64
30 | 010802004019 | 浅色偏白钢质门（五金A12） | 1.浅色偏白钢质门 2.五金用料:无油轴承合页、闭门器、教室功能锁、地装式门碰、总钥匙系统锁芯 3.综合考虑门框，门套及后面的基层，找平层等 4.设计选样、厂家配合设计及安装 5.详见门表:M-14(单扇)、M-14.1(单扇)、M-14.2(单扇)、M-14.3(单扇)、M-14.4(单扇) 6.其它:综合考虑超高降效费、满足招标文件、设计图纸及相关技术规范要求 | m2 | 34.96 | 1418.01 | 49573.63
本页小计 | [6 empty] | 71371.37
E.1 分部分项工程项目清单计价表
工程名称：国际演艺中心建设工程装修装饰工程Ⅱ标段-负一层 |  |  | 标段：国际演艺中心建设工程装修装饰工程Ⅱ标段 |  |  | 第 10 页 共 13 页
序号 | 项目编码 | 项目名称 | 项目特征描述 | 计量单位 | 工程量 | 金额（元）
[6 empty] | 综合单价 | 合价 | 其中：材料暂估合价
31 | 010802004020 | 浅色偏白钢质门（五金A11） | 1.浅色偏白钢质门 2.五金用料:无油轴承合页、房间功能锁、地装式门碰、总钥匙系统锁芯 3.综合考虑门框，门套及后面的基层，找平层等 4.设计选样、厂家配合设计及安装 5.详见门表:M-15(单扇)、M-15.1(单扇) 6.其它:综合考虑超高降效费、满足招标文件、设计图纸及相关技术规范要求 | m2 | 5.52 | 1250.62 | 6903.42
32 | 010802004021 | 浅色偏白钢质门（五金A10、A10-1） | 1.浅色偏白钢质门 2.五金用料:美标轴承合页、欧标房间功能锁+假把手、顶部插销自动插销、底部手动插销(木门)、防尘筒、地装式门碰、总钥匙系统锁芯。 3.综合考虑门框，门套及后面的基层，找平层等 4.设计选样、厂家配合设计及安装 5.详见门表:M-16(双扇) 6.其它:综合考虑超高降效费、满足招标文件、设计图纸及相关技术规范要求 | m2 | 13.45 | 1347.96 | 18130.06
33 | 010805001001 | 电动移门（五金B1） | 1.浅色偏白钢质门(1100*2300mm) 2.五金用料:自动平移门开门机组单开、自动平移门木门配件(含地导)、无障碍卫生间/母婴室操作面板、移门扣手。 3.综合考虑门框，门套及后面的基层，找平层等 4.设计选样、厂家配合设计及安装 5.详见门表:M-21.1 6.其它:综合考虑超高降效费、满足招标文件、设计图纸及相关技术规范要求 | 樘 | 1 | 18058.68 | 18058.68
|  | 其他工程 |  |  |  |  | 229363.46
34 | 011503003001 | 靠墙栏杆 | 1.不锈钢防撞杆 2.其它:综合考虑超高降效费、满足招标文件、设计图纸及相关技术规范要求 | m | 250.63 | 321.72 | 80632.68
本页小计 | [6 empty] | 123724.84
E.1 分部分项工程项目清单计价表
工程名称：国际演艺中心建设工程装修装饰工程Ⅱ标段-负一层 |  |  | 标段：国际演艺中心建设工程装修装饰工程Ⅱ标段 |  |  | 第 11 页 共 13 页
序号 | 项目编码 | 项目名称 | 项目特征描述 | 计量单位 | 工程量 | 金额（元）
[6 empty] | 综合单价 | 合价 | 其中：材料暂估合价
35 | 010810001004 | 化妆间挂帘 | 1.化妆间挂帘 2.其它:综合考虑超高降效费、满足招标文件、设计图纸及相关技术规范要求 | m2 | 55.45 | 46.5 | 2578.43
36 | 010810003003 | 化妆间挂帘轨道 | 1.化妆间挂帘 2.其它:综合考虑超高降效费、满足招标文件、设计图纸及相关技术规范要求 | m | 22.18 | 30.46 | 675.6
37 | 011302001021 | 吊顶风口 | 1.吊顶风口、包含各种形式的风口、侧边风口、烟口等 2.综合考虑ABS材质及图纸所需连接件, 3.其它:综合考虑超高降效费、满足招标文件、设计图纸及相关技术规范要求 | m2 | 41.24 | 301.43 | 12430.97
38 | 011207003005 | 小便斗隔断（OT-02） | 1.32mm厚钢制隔断,颜色综合考虑 2.含预留金属构件 3.配件品种、规格:满足图纸及规范要求 4.其它:综合考虑超高降效费、满足招标文件、设计图纸及相关技术规范要求 | m2 | 0.7 | 473.85 | 331.7
39 | 011207003006 | 卫生间隔断（OT-02、OT-02a） | 1.32mm厚钢制隔断,颜色综合考虑 2.含预留金属构件 3.配件品种、规格:满足图纸及规范要求 4.其它:综合考虑超高降效费、满足招标文件、设计图纸及相关技术规范要求 | m2 | 69.08 | 462.06 | 31919.1
40 | 011207003007 | 卫生间隔断（GL-02） | 1.6+1.14pvb+6mm夹胶磨砂钢化玻璃 2.含预留金属构件 3.配件品种、规格:满足图纸及规范要求 4.其它:综合考虑超高降效费、满足招标文件、设计图纸及相关技术规范要求 | m2 | 17.99 | 258.74 | 4654.73
本页小计 | [6 empty] | 52590.53
E.1 分部分项工程项目清单计价表
工程名称：国际演艺中心建设工程装修装饰工程Ⅱ标段-负一层 |  |  | 标段：国际演艺中心建设工程装修装饰工程Ⅱ标段 |  |  | 第 12 页 共 13 页
序号 | 项目编码 | 项目名称 | 项目特征描述 | 计量单位 | 工程量 | 金额（元）
[6 empty] | 综合单价 | 合价 | 其中：材料暂估合价
41 | 011505001006 | 洗漱台 | 1.规格:400mm高*590mm宽 2.台面及侧面:20mm厚石英石 3.基层板:12mm硅酸钙板 4.支架:40×40×4mm热镀锌方钢、相关角钢及五金配件 5.含:活动检修饰面板、1.2mm厚不锈钢挡水条收边、30mm高20mm厚石英石挡水条 6.详见图纸I40-00-00-08/01及相关节点 7.其它:综合考虑超高降效费、满足招标文件、设计图纸及相关技术规范要求 | m | 44.48
42 | 011505001007 | 洗漱台 | 1.规格:400mm高*590mm宽 2.台面及侧面:20mm厚石英石 3.基层板:12mm硅酸钙板 4.支架:40×40×4mm热镀锌方钢、相关角钢及五金配件 5.含:活动检修饰面板、1.2mm厚不锈钢挡水条收边、30mm高20mm厚石英石挡水条 6.详见图纸I40-00-00-08/01及相关节点 7.其它:综合考虑超高降效费、满足招标文件、设计图纸及相关技术规范要求 | m | 36.82 | 991.47 | 36505.93
43 | 011505002009 | 卫生纸盒 | 1.不锈钢卫生纸盒 2.其它:综合考虑超高降效费、满足招标文件、设计图纸及相关技术规范要求 | 个 | 69 | 96.88 | 6684.72
44 | 011505002010 | 皂液器 | 1.皂液器 2.其它:综合考虑超高降效费、满足招标文件、设计图纸及相关技术规范要求 | 个 | 48 | 96.88 | 4650.24
45 | 011505002011 | 垃圾桶 | 1.不锈钢垃圾桶 2.其它:综合考虑超高降效费、满足招标文件、设计图纸及相关技术规范要求 | 个 | 20 | 29.27 | 585.4
46 | 011505002012 | 无障碍扶手 | 1.无障碍扶手 2.其它:综合考虑超高降效费、满足招标文件、设计图纸及相关技术规范要求 | 个 | 3 | 92.93 | 278.79
本页小计 | [6 empty] | 48705.08
E.1 分部分项工程项目清单计价表
工程名称：国际演艺中心建设工程装修装饰工程Ⅱ标段-负一层 |  |  | 标段：国际演艺中心建设工程装修装饰工程Ⅱ标段 |  |  | 第 13 页 共 13 页
序号 | 项目编码 | 项目名称 | 项目特征描述 | 计量单位 | 工程量 | 金额（元）
[6 empty] | 综合单价 | 合价 | 其中：材料暂估合价
47 | 010802001003 | 木纹透声造型板(PT-01)【管井暗门、消防栓暗门】 | 1.CT-01 10mm厚岩板 2.1.2mm厚灰色镀锌钢板 3.门后相邻外露墙面均涂哑光黑漆 4.含镀锌钢龙骨（延伸至楼板底），L型铝角码、铝合金加强筋、天地轴(带轴承) 5.详见节点大样I40-B01-02-02/8、9、10 6.其它:综合考虑超高降效费、满足招标文件、设计图纸及相关技术规范要求 | m2 | 30 | 576.65 | 17299.5
48 | 011505004002 | 镜箱 | 1.规格:1230mm高 2.箱体材质:12+9mm石膏基高性能纤维板 3.玻璃品种、规格:8mm厚银镜 4.骨架:40×40×4mm热镀锌方钢 5.含:发光标识字、1.2mm厚不锈钢收边、抽纸盒、发光标识字、暗藏灯带、合页及其他五金配件等 6.详见图纸I40-00-00-08/01及相关节点 7.其它:综合考虑超高降效费、满足招标文件、设计图纸及相关技术规范要求 | m | 45.6 | 660.87 | 30135.67
本页小计 | [6 empty] | 47435.17
合计 | [6 empty] | 2123911.63

## E.5 增值税计价表
E.5 增值税计价表
工程名称：国际演艺中心建设工程装修装饰工程Ⅱ标段-负一层 |  |  | 标段：国际演艺中心建设工程装修装饰工程Ⅱ标段 |  | 第 1 页 共 1 页
序号 | 项目名称 | 计算基础说明 |  | 计算基础 | 税率（%） | 金额（元）
1 | 增值税 | 分部分项工程+措施项目+其他项目-专业工程暂估价 |  | 2222765.18 | 9 | 200048.87
合 计 | [5 empty] | 200048.87