## D.2 单位工程最高投标限价汇总表
D.2 单位工程最高投标限价汇总表
工程名称：国际演艺中心建设工程装修装饰工程Ⅱ标段-负二夹层 |  | 标段：国际演艺中心建设工程装修装饰工程Ⅱ标段 |  | 第 1 页 共 1 页
序号 | 汇总内容 |  | 金额 （元） | 其中： 材料暂估价 （元）
1 | 分部分项工程 |  | 2428586.29
1.1 | -2夹层 |  | 2428586.29
2 | 措施项目 |  | 125012.9
2.1 | 安全文明施工 |  | 71092.48
2.1.1 | 安全文明施工费（按费率计算） |  | 61162.45
2.1.2 | 安全文明施工费（按清单列项）
2.1.3 | 产业工人职业训练专项经费 |  | 9930.03
2.2 | 其他措施项目费 |  | 53920.42
3 | 其他项目
3.1 | 暂列金额
3.2 | 专业工程暂估价
3.3 | 计日工
3.4 | 总承包服务费
4 | 增值税 |  | 229823.93
合计 |  |  | 2783423.12
注：专业工程暂估价为已含税价格，在计算增值税计算基础时不应包含专业工程暂估价金额。

## E.1 分部分项工程项目清单计价表
E.1 分部分项工程项目清单计价表
工程名称：国际演艺中心建设工程装修装饰工程Ⅱ标段-负二夹层 |  |  | 标段：国际演艺中心建设工程装修装饰工程Ⅱ标段 |  |  | 第 1 页 共 11 页
序号 | 项目编码 | 项目名称 | 项目特征描述 | 计量单位 | 工程量 | 金额（元）
[6 empty] | 综合单价 | 合价 | 其中：材料暂估合价
|  | -2夹层 |  |  |  |  | 2428586.29
|  | 地面工程 |  |  |  |  | 462997.2
1 | 011102003001 | 楼D22 瓷砖楼地面（CT-02） | 1.10mm厚灰色防滑地砖,专用勾缝剂勾缝(勾缝剂同砖色) 2.5mm厚DTA砂浆粘贴层 3.20厚DSM20砂浆结合层,表面撒水泥粉 4.65厚LC7.5轻集料混凝土垫层 5.素水泥砂浆结合层一道(内掺建筑胶) 6.钢筋混凝土楼板 7.其它:综合考虑超高降效费、满足招标文件、设计图纸及相关技术规范要求 | m2 | 1641.92 | 215.63 | 354047.21
2 | 011102003002 | 楼D24 瓷砖楼地面(有防水)（CT-02） | 1.10mm厚灰色防滑地砖,专用勾缝剂勾缝(勾缝剂同砖色) 2.5mm厚DTA砂浆粘贴层 3.20厚DSM20砂浆结合层,表面撒水泥粉 4.平铺聚氨酯无纺布隔离层(200g/m²) 5.其它:综合考虑超高降效费、满足招标文件、设计图纸及相关技术规范要求 | m2 | 202.8 | 194.73 | 39491.24
3 | 011103001001 | 楼J2 橡胶地板地面（FL-02） | 1.13.5mm橡胶地板,用专用粘胶剂粘铺,用滚筒碾压2遍 2.3mm厚水泥基自流平砂浆 3.40mm厚C25细石混凝土基层,随打随抹平,强度达标后表面打磨 4.界面剂1道 5.55厚LC7.5轻骨料混凝土填充层 6.20mm厚橡胶减震垫 7.钢筋混凝土楼板 8.其它:综合考虑超高降效费、满足招标文件、设计图纸及相关技术规范要求 | m2 | 121.3 | 295.19 | 35806.55
4 | 011104003006 | 防静电架空地板（OT-15） | 1.40厚600mmx600mm瓷砖防静电地板 2.金属龙骨 3.金属可调节支架 4.钢筋混凝土楼板 5.其它:综合考虑超高降效费、满足招标文件、设计图纸及相关技术规范要求 | m2 | 87.89 | 382.89 | 33652.2
|  | 天花工程 |  |  |  |  | 718991.02
本页小计 | [6 empty] | 462997.2
E.1 分部分项工程项目清单计价表
工程名称：国际演艺中心建设工程装修装饰工程Ⅱ标段-负二夹层 |  |  | 标段：国际演艺中心建设工程装修装饰工程Ⅱ标段 |  |  | 第 2 页 共 11 页
序号 | 项目编码 | 项目名称 | 项目特征描述 | 计量单位 | 工程量 | 金额（元）
[6 empty] | 综合单价 | 合价 | 其中：材料暂估合价
5 | 011302001013 | 吊顶天棚（棚42）PT-01 | 1.刷封闭底漆一遍,防水无机涂料两遍，含金属收边条、MT-12不锈钢装压条等 2.满刮2mm厚面层耐水腻子2遍找平,石膏板接缝处贴嵌缝带(网格布),刮腻子抹平 3.刷防潮涂料2道,横纵向各刷1道 4.双层8mm硅钙板(错缝粘贴第二层板材)自攻螺丝与龙骨固定,中距200mm,螺钉 (防锈)距板边长边≥10,短边≥15 5.CS50型轻钢次龙骨,中距≤1200mm,用挂插件与次龙骨连接 6.CS50型轻钢次龙骨,中距400mm,用挂件与主龙骨连接 7.CS60型上人轻钢主龙骨,中距≤1200mm,用吊件与全牙吊杆连接后找平 8.C8全牙吊杆双向中距≤1200mm,与反向支撑角钢固定 9.使用膨胀螺栓将长度100mm40×40×4角码与楼板固定,连接40×40×4角钢反 10.含天花侧板 11.综合考虑天棚反向支撑、检修口、挡烟垂壁大样硅钙板跟型钢龙骨等 12.其它:满足招标文件、设计图纸及相关技术规范要求 13.其它:综合考虑超高降效费、满足招标文件、设计图纸及相关技术规范要求 | m2 | 1811.57 | 328.9 | 595825.37
本页小计 | [6 empty] | 595825.37
E.1 分部分项工程项目清单计价表
工程名称：国际演艺中心建设工程装修装饰工程Ⅱ标段-负二夹层 |  |  | 标段：国际演艺中心建设工程装修装饰工程Ⅱ标段 |  |  | 第 3 页 共 11 页
序号 | 项目编码 | 项目名称 | 项目特征描述 | 计量单位 | 工程量 | 金额（元）
[6 empty] | 综合单价 | 合价 | 其中：材料暂估合价
6 | 011302001014 | 天花穿孔穿孔硅酸钙板(OT-03) | 1.刷封闭底漆一遍,防水无机涂料两遍 2.满刮2mm厚面层耐水腻子2遍找平 3.刷防潮涂料2道,横纵向各刷1道 4.12.5mm厚穿孔硅酸钙板 5.50mm厚玻璃丝绵(容重32kg/m³),外包黑色透声玻璃丝布下侧钢丝网遮挡,孔径为35-45mm,钢丝直径≤1mm 6.U型轻钢承载龙骨CB50×20,间距≤1200mm 7.U型轻钢次龙骨CB5O×20,间距≤400mm 8.M8全牙吊杆≤1m,双向中距≤1200mm 9.详见图纸I40-00-00-04/03及相关节点 10.其它:满足招标文件、设计图纸及相关技术规范要求 11.其它:综合考虑超高降效费、满足招标文件、设计图纸及相关技术规范要求 | m2 | 146.73 | 323.57 | 47477.43
7 | 011302001015 | 吊顶天棚（MT-14） | 1.2.0mm厚铝板,含L型边龙骨、双面胶条 2.Z型龙骨，5#热镀锌角钢 3.详见图纸I40-00-00-03/06、I40-00-00-03/07及相关节点 4.其它:满足招标文件、设计图纸及相关技术规范要求 5.其它:综合考虑超高降效费、满足招标文件、设计图纸及相关技术规范要求 | m2 | 56.24 | 413.01 | 23227.68
本页小计 | [6 empty] | 70705.11
E.1 分部分项工程项目清单计价表
工程名称：国际演艺中心建设工程装修装饰工程Ⅱ标段-负二夹层 |  |  | 标段：国际演艺中心建设工程装修装饰工程Ⅱ标段 |  |  | 第 4 页 共 11 页
序号 | 项目编码 | 项目名称 | 项目特征描述 | 计量单位 | 工程量 | 金额（元）
[6 empty] | 综合单价 | 合价 | 其中：材料暂估合价
8 | 011303001001 | 天花灯槽01（L型） | 1.规格:150mm高*120mm宽 2.刷封闭底漆一遍,防水无机涂料两遍 3.满刮2mm厚面层耐水腻子2遍找平,石膏板接缝处贴嵌缝带(网格布),刮腻子抹平 4.刷防潮涂料2道,横纵向各刷1道 5.双层8mm硅钙板(错缝粘贴第二层板材)自攻螺丝与龙骨固定,中距200mm,螺钉 (防锈)距板边长边≥10,短边≥15 6.见图纸I40-00-00-03/01、I40-00-00-03/02及相关节点 7.其它:满足招标文件、设计图纸及相关技术规范要求 8.其它:综合考虑超高降效费、满足招标文件、设计图纸及相关技术规范要求 | m | 405.29 | 62.13 | 25180.67
9 | 011302B003003 | 天棚型钢转换层 | 1.天棚型钢转换层 2.其它:满足招标文件、设计图纸及相关技术规范要求 3.其它:综合考虑超高降效费、满足招标文件、设计图纸及相关技术规范要求 | t | 2.352 | 11019.02 | 25916.74
10 | 011302001016 | 吊顶风口 | 1.吊顶风口 2.其它:满足招标文件、设计图纸及相关技术规范要求 3.其它:综合考虑超高降效费、满足招标文件、设计图纸及相关技术规范要求 | m2 | 37.5 | 36.35 | 1363.13
|  | 墙面工程 |  |  |  |  | 681857.28
11 | 011203001001 | 岩板墙面（内8C）CT-01 | 1.10mm厚岩板,专用勾缝剂勾缝 2.5厚DTA砂浆粘结层 3.详见图纸I40-00-00-06/01、I40-00-00-07/01及相关节点 4.其它:满足招标文件、设计图纸及相关技术规范要求 5.其它:综合考虑超高降效费、满足招标文件、设计图纸及相关技术规范要求 | m2 | 684.46 | 389.88 | 266857.26
本页小计 | [6 empty] | 319317.8
E.1 分部分项工程项目清单计价表
工程名称：国际演艺中心建设工程装修装饰工程Ⅱ标段-负二夹层 |  |  | 标段：国际演艺中心建设工程装修装饰工程Ⅱ标段 |  |  | 第 5 页 共 11 页
序号 | 项目编码 | 项目名称 | 项目特征描述 | 计量单位 | 工程量 | 金额（元）
[6 empty] | 综合单价 | 合价 | 其中：材料暂估合价
12 | 011403001003 | PT-01防水无机涂料（内4D改） | 1.无机涂料 2.3厚耐水腻子分遍找平 3.8厚DP M5砂浆或粉刷石膏砂浆打底抹平 4.界面剂1道 5.用修补砂浆局部修补墙面，DP砂浆勾实接缝并拉毛，接缝处粘贴耐碱玻纤网格布 6.其它:满足招标文件、设计图纸及相关技术规范要求 7.其它:综合考虑超高降效费、满足招标文件、设计图纸及相关技术规范要求 | m2 | 3303.32 | 74.12 | 244842.08
13 | 011205001042 | 墙面装饰板（WD-04） | 1.15mm厚A级木纹装饰板 2.定制金属挂条 3.12mm厚高性能石膏基纤维板基层 4.50型竖向轻钢龙骨,U型固定夹@300mm(含配套卡件)，圆弧饰面板综合考虑 5.详见图纸I40-00-00-05/02及相关节点 6.其它:满足招标文件、设计图纸及相关技术规范要求 7.其它:综合考虑超高降效费、满足招标文件、设计图纸及相关技术规范要求 | m2 | 41.41 | 349.36 | 14467
14 | 011205001043 | 墙面瓷化墙膜PT-02 | 1.瓷化墙膜 2.15mm厚高性能石膏基纤维板 3.12mm厚高性能石膏基纤维板 4.定制U型龙骨卡，圆弧饰面板综合考虑 5.详见图纸I40-B2J-04-02/01及相关节点 6.其它:满足招标文件、设计图纸及相关技术规范要求 7.其它:综合考虑超高降效费、满足招标文件、设计图纸及相关技术规范要求 | m2 | 106 | 216.07 | 22903.42
本页小计 | [6 empty] | 282212.5
E.1 分部分项工程项目清单计价表
工程名称：国际演艺中心建设工程装修装饰工程Ⅱ标段-负二夹层 |  |  | 标段：国际演艺中心建设工程装修装饰工程Ⅱ标段 |  |  | 第 6 页 共 11 页
序号 | 项目编码 | 项目名称 | 项目特征描述 | 计量单位 | 工程量 | 金额（元）
[6 empty] | 综合单价 | 合价 | 其中：材料暂估合价
15 | 011205001044 | 墙面装饰板（WD-06） | 1.18mm(面层1mm+基层实木多层板17mm)厚防火板(工程量按水平投影面积计取) 2.定制金属挂条 3.12mm厚高性能石膏基纤维板基层 4.定制U型龙骨卡、50系列覆面龙骨，40*40*4mm热镀锌方钢，圆弧饰面板综合考虑等 5.详见图纸I40-B2J-03-01/01及相关节点 6.其它:满足招标文件、设计图纸及相关技术规范要求 7.其它:综合考虑超高降效费、满足招标文件、设计图纸及相关技术规范要求 | m2 | 5.4 | 497.3 | 2685.42
16 | 011205001045 | 墙面装饰板（WD-02） | 1.12mm厚穿孔木饰面 2.定制金属挂条 3.12mm厚高性能石膏基纤维板基层 4.50型竖向轻钢龙骨,U型固定夹@300mm(含配套卡件)，圆弧饰面板综合考虑 5.详见图纸I40-00-00-05/02及相关节点 6.其它:满足招标文件、设计图纸及相关技术规范要求 7.其它:综合考虑超高降效费、满足招标文件、设计图纸及相关技术规范要求 | m2 | 343.64 | 378.6 | 130102.1
|  | 踢脚线工程 |  |  |  |  | 40764.82
17 | 011105006012 | 金属踢脚线（MT-12、MT-02） | 1.高度:40mm 2.面层:1.2mm厚深灰不锈钢 3.基层:双层12mm厚硅酸钙板 4.详见图纸I40-00-00-05/01-02及相关节点 5.其它:综合考虑超高降效费、满足招标文件、设计图纸及相关技术规范要求 | m | 1250.46 | 24.85 | 31073.93
18 | 011105006013 | 金属踢脚线（MT-12） | 1.高度:150mm 2.面层:1.2mm厚深灰不锈钢 3.基层:12mm厚硅酸钙板+12mm厚硅酸钙板+12mm厚高性能石膏基纤维板 4.详见图纸I40-00-00-06/02及相关节点 5.其它:综合考虑超高降效费、满足招标文件、设计图纸及相关技术规范要求 | m | 176.07 | 55.04 | 9690.89
|  | 其他工程 |  |  |  |  | 523975.97
本页小计 | [6 empty] | 173552.34
E.1 分部分项工程项目清单计价表
工程名称：国际演艺中心建设工程装修装饰工程Ⅱ标段-负二夹层 |  |  | 标段：国际演艺中心建设工程装修装饰工程Ⅱ标段 |  |  | 第 7 页 共 11 页
序号 | 项目编码 | 项目名称 | 项目特征描述 | 计量单位 | 工程量 | 金额（元）
[6 empty] | 综合单价 | 合价 | 其中：材料暂估合价
19 | 011207003001 | 卫生间隔断（OT-02） | 1.32mm厚钢制隔断,颜色综合考虑 2.含预留金属构件 3.配件品种、规格:满足图纸及规范要求 4.其它:综合考虑超高降效费、满足招标文件、设计图纸及相关技术规范要求 | m2 | 95.32 | 462.06 | 44043.56
20 | 011207003002 | 卫生间隔断（OT-02a） | 1.32mm厚钢制隔断,颜色综合考虑 2.含预留金属构件 3.配件品种、规格:满足图纸及规范要求 4.其它:综合考虑超高降效费、满足招标文件、设计图纸及相关技术规范要求 | m2 | 7.84 | 931.01 | 7299.12
21 | 011207003003 | 小便斗隔断（OT-02） | 1.32mm厚钢制隔断,颜色综合考虑 2.含预留金属构件 3.配件品种、规格:满足图纸及规范要求 | m2 | 2.84 | 473.85 | 1345.73
22 | 011207003004 | 玻璃隔断 | 1.6+1.14pvb+6mm磨砂玻璃隔断 2.含预留金属构件 3.配件品种、规格:满足图纸及规范要求 | m2 | 23.06 | 270.84 | 6245.57
23 | 011503002001 | 不锈钢防撞杆（MT-12） | 1.不锈钢防撞杆，预埋防撞杆钢板底座 2.详见图纸I40-00-00-06/02及相关节点 3.其它:满足招标文件、设计图纸及相关技术规范要求 4.其它:综合考虑超高降效费、满足招标文件、设计图纸及相关技术规范要求 | m | 601.86 | 492.96 | 296692.91
24 | 011505002001 | 卫生纸盒 | 1.不锈钢卫生纸盒 2.其它:综合考虑超高降效费、满足招标文件、设计图纸及相关技术规范要求 | 个 | 19 | 96.88 | 1840.72
25 | 011505002002 | 挂衣钩 | 1.挂衣钩 2.其它:综合考虑超高降效费、满足招标文件、设计图纸及相关技术规范要求 | 个 | 19 | 35.52 | 674.88
26 | 011505002003 | 卫生间垃圾桶 | 1.不锈钢垃圾桶 2.其它:综合考虑超高降效费、满足招标文件、设计图纸及相关技术规范要求 | 个 | 19 | 29.27 | 556.13
本页小计 | [6 empty] | 358698.62
E.1 分部分项工程项目清单计价表
工程名称：国际演艺中心建设工程装修装饰工程Ⅱ标段-负二夹层 |  |  | 标段：国际演艺中心建设工程装修装饰工程Ⅱ标段 |  |  | 第 8 页 共 11 页
序号 | 项目编码 | 项目名称 | 项目特征描述 | 计量单位 | 工程量 | 金额（元）
[6 empty] | 综合单价 | 合价 | 其中：材料暂估合价
27 | 011505002004 | 卫生间三合一垃圾桶 | 1.三合一垃圾桶 2.其它:综合考虑超高降效费、满足招标文件、设计图纸及相关技术规范要求 | 个 | 7 | 628.14 | 4396.98
28 | 011505002005 | 上翻安全扶手 | 1.上翻安全扶手 2.其它:综合考虑超高降效费、满足招标文件、设计图纸及相关技术规范要求 | 个 | 1 | 92.74 | 92.74
29 | 011505002006 | 小便斗扶手 | 1.小便斗扶手 2.其它:综合考虑超高降效费、满足招标文件、设计图纸及相关技术规范要求 | 个 | 6 | 116.99 | 701.94
30 | 011505002007 | L型辅助扶手 | 1.L型辅助扶手 2.其它:综合考虑超高降效费、满足招标文件、设计图纸及相关技术规范要求 | 个 | 1 | 127.32 | 127.32
31 | 011505002008 | 电梯厅呼叫盒 | 1.电梯厅呼叫盒 2.MT-02 1.2mm仿铜拉丝不锈钢，直径100mm，高1101mm； 3.详I40-B01-02-01/03图纸及相关说明 4.其它:综合考虑超高降效费、满足招标文件、设计图纸及相关技术规范要求 | 个 | 5 | 441 | 2205
32 | 011505001001 | 洗漱台 | 1.规格:宽600mm高850mm 2.台面及侧面:20mm厚石英石、18mm(面层1mm+基层实木多层板17mm)厚防火板 3.基层板:12mm硅酸钙板 4.支架:40×40×4mm热镀锌方钢、相关角钢及五金配件 5.含:活动检修饰面板、1.2mm厚不锈钢挡水条收边 6.详见图纸I40-B2J-04-01/03及相关节点 7.其它:满足招标文件、设计图纸及相关技术规范要求 8.其它:综合考虑超高降效费、满足招标文件、设计图纸及相关技术规范要求 | m | 12.05 | 991.47 | 11947.21
本页小计 | [6 empty] | 19471.19
E.1 分部分项工程项目清单计价表
工程名称：国际演艺中心建设工程装修装饰工程Ⅱ标段-负二夹层 |  |  | 标段：国际演艺中心建设工程装修装饰工程Ⅱ标段 |  |  | 第 9 页 共 11 页
序号 | 项目编码 | 项目名称 | 项目特征描述 | 计量单位 | 工程量 | 金额（元）
[6 empty] | 综合单价 | 合价 | 其中：材料暂估合价
33 | 011505001002 | 洗漱台 | 1.规格:宽600mm高400mm 2.台面及侧面:20mm厚人造石 3.基层板:12mm硅酸钙板 4.支架:40×40×4mm热镀锌方钢、相关角钢及五金配件 5.含:活动检修饰面板、暗藏灯带等 6.详见图纸I40-00-00-07/01及相关节点 7.其它:综合考虑超高降效费、满足招标文件、设计图纸及相关技术规范要求 | m | 20.07 | 1089.04 | 21857.03
34 | 011505001003 | 洗漱台 | 1.规格:宽600mm高400mm 2.台面及侧面:20mm厚人造石 3.基层板:12mm硅酸钙板 4.支架:40×40×4mm热镀锌方钢、相关角钢及五金配件 5.含:活动检修饰面板、暗藏灯带等 6.详见图纸I40-00-00-07/01及相关节点 7.其它:满足招标文件、设计图纸及相关技术规范要求 8.其它:综合考虑超高降效费、满足招标文件、设计图纸及相关技术规范要求 | m | 22.78 | 1089.04 | 24808.33
35 | 011505001004 | 梳妆台 | 1.规格:宽600mm高145mm 2.台面及侧面:20mm厚石英石、18mm(面层1mm+基层实木多层板17mm)厚防火板 3.基层板:9mm厚高性能石膏基纤维板 4.支架:20*40*3mm热镀锌方钢、相关角钢及五金配件 5.含:活动检修饰面板、暗藏灯带、滑轨等 6.详见图纸I40-B2J-04-02/01及相关节点 7.其它:满足招标文件、设计图纸及相关技术规范要求 8.其它:综合考虑超高降效费、满足招标文件、设计图纸及相关技术规范要求 | m | 51.76 | 552.43 | 28593.78
本页小计 | [6 empty] | 75259.14
E.1 分部分项工程项目清单计价表
工程名称：国际演艺中心建设工程装修装饰工程Ⅱ标段-负二夹层 |  |  | 标段：国际演艺中心建设工程装修装饰工程Ⅱ标段 |  |  | 第 10 页 共 11 页
序号 | 项目编码 | 项目名称 | 项目特征描述 | 计量单位 | 工程量 | 金额（元）
[6 empty] | 综合单价 | 合价 | 其中：材料暂估合价
36 | 011505001005 | 衣柜 | 1.规格:进深700mm(按垂直投影面积计取) 2.柜体:15mm厚A级木纹装饰板 3.基层板:12mm厚高性能石膏基纤维板、50系列轻钢龙骨,50mm厚玻璃丝绵(容重32kg/m³),外包黑色透声玻璃丝布 4.含:柜门铰链、1.2mm不锈钢踢脚线等 5.详见图纸I40-B2J-04-02/02及相关节点 6.其它:满足招标文件、设计图纸及相关技术规范要求 7.其它:综合考虑超高降效费、满足招标文件、设计图纸及相关技术规范要求 | m2 | 1.7 | 942.69 | 1602.57
37 | 011205001046 | 墙面全身镜（内20C改）MR-01 | 1.8mm厚银镜玻璃粘贴在基层板上 2.12mm厚硅酸钙板基层 3.12mm厚硅酸钙板基层 4.其它:满足招标文件、设计图纸及相关技术规范要求 5.其它:综合考虑超高降效费、满足招标文件、设计图纸及相关技术规范要求 | m2 | 2.21 | 351.02 | 775.75
38 | 011205001047 | 墙面全身镜MR-01 | 1.8mm厚银镜玻璃粘贴在基层板上 2.12mm厚高性能石膏基纤维板 3.50系列覆面龙骨，定制U型龙骨卡 4.详见图纸I40-00-00-06/03及相关节点 5.其它:满足招标文件、设计图纸及相关技术规范要求 6.其它:综合考虑超高降效费、满足招标文件、设计图纸及相关技术规范要求 | m2 | 48.3 | 302.9 | 14630.07
本页小计 | [6 empty] | 17008.39
E.1 分部分项工程项目清单计价表
工程名称：国际演艺中心建设工程装修装饰工程Ⅱ标段-负二夹层 |  |  | 标段：国际演艺中心建设工程装修装饰工程Ⅱ标段 |  |  | 第 11 页 共 11 页
序号 | 项目编码 | 项目名称 | 项目特征描述 | 计量单位 | 工程量 | 金额（元）
[6 empty] | 综合单价 | 合价 | 其中：材料暂估合价
39 | 011505004001 | 镜箱 | 1.规格:180mm厚(工程量按垂直投影面积计取) 2.箱体材质:12+9mm石膏基高性能纤维板 3.玻璃品种、规格:8mm厚银镜 4.骨架:40×40×4mm热镀锌方钢 5.含:发光标识字、1.2mm厚不锈钢收边、抽纸盒、发光标识字、暗藏灯带、合页及其他五金配件等 6.详见图纸I40-00-00-07/01及相关节点 7.其它:满足招标文件、设计图纸及相关技术规范要求 8.其它:综合考虑超高降效费、满足招标文件、设计图纸及相关技术规范要求 | ㎡ | 61 | 604.92 | 36900.12
40 | 011205001048 | 墙面镜MR-01 | 1.8mm厚银镜玻璃粘贴在基层板上 2.双层12mm厚高性能石膏基纤维板 3.50系列轻钢龙骨,顶天地固定，50mm厚玻璃丝绵(容重32kg/m³),外包黑色透声玻璃丝布 4.详见图纸I40-B2J-04-01/02及相关节点 5.其它:满足招标文件、设计图纸及相关技术规范要求 6.其它:综合考虑超高降效费、满足招标文件、设计图纸及相关技术规范要求 | m2 | 2.25 | 421.11 | 947.5
41 | 011205001049 | 墙面镜MR-01 | 1.8mm厚银镜玻璃粘贴在基层板上 2.12mm厚高性能石膏基纤维板、15mm厚高性能石膏基纤维板 3.50系列轻钢龙骨 4.详见图纸I40-B2J-04-02/01及相关节点 5.其它:满足招标文件、设计图纸及相关技术规范要求 6.其它:综合考虑超高降效费、满足招标文件、设计图纸及相关技术规范要求 | m2 | 43.51 | 360.63 | 15691.01
本页小计 | [6 empty] | 53538.63
合计 | [6 empty] | 2428586.29

## E.5 增值税计价表
E.5 增值税计价表
工程名称：国际演艺中心建设工程装修装饰工程Ⅱ标段-负二夹层 |  |  | 标段：国际演艺中心建设工程装修装饰工程Ⅱ标段 |  | 第 1 页 共 1 页
序号 | 项目名称 | 计算基础说明 |  | 计算基础 | 税率（%） | 金额（元）
1 | 增值税 | 分部分项工程+措施项目+其他项目-专业工程暂估价 |  | 2553599.19 | 9 | 229823.93
合 计 | [5 empty] | 229823.93