## D.2 单位工程最高投标限价汇总表
D.2 单位工程最高投标限价汇总表
工程名称：国际演艺中心建设工程装修装饰工程Ⅱ标段-地上精装电气工程 |  | 标段：国际演艺中心建设工程装修装饰工程Ⅱ标段 |  | 第 1 页 共 1 页
序号 | 汇总内容 |  | 金额 （元） | 其中： 材料暂估价 （元）
1 | 分部分项工程 |  | 728049.88
2 | 措施项目 |  | 21502.92
2.1 | 安全文明施工 |  | 15629.87
2.1.1 | 安全文明施工费（按费率计算） |  | 12694.18
2.1.2 | 安全文明施工费（按清单列项）
2.1.3 | 产业工人职业训练专项经费 |  | 2935.69
2.2 | 其他措施项目费 |  | 5873.05
3 | 其他项目
3.1 | 暂列金额
3.2 | 专业工程暂估价
3.3 | 计日工
3.4 | 总承包服务费
4 | 增值税 |  | 67459.75
合计 |  |  | 817012.55
注：专业工程暂估价为已含税价格，在计算增值税计算基础时不应包含专业工程暂估价金额。

## E.1 分部分项工程项目清单计价表
E.1 分部分项工程项目清单计价表
工程名称：国际演艺中心建设工程装修装饰工程Ⅱ标段-地上精装电气工程 |  |  | 标段：国际演艺中心建设工程装修装饰工程Ⅱ标段 |  |  | 第 1 页 共 6 页
序号 | 项目编码 | 项目名称 | 项目特征描述 | 计量单位 | 工程量 | 金额（元）
[6 empty] | 综合单价 | 合价 | 其中：材料暂估合价
|  | 整个工程 |  |  |  |  | 728049.88
1 | 030402011001 | 成套配电箱 | 1.名称:配电箱 2.型号:AL-1-HZ3 3.安装方式:挂墙明装 4.其他:需满足招标文件、图纸设计及相关规范要求 | 台 | 3 | 2070.19 | 6210.57
2 | 030402011002 | 成套配电箱 | 1.名称:配电箱 2.型号:AL-3GL1 3.安装方式:挂墙明装 4.其他:需满足招标文件、图纸设计及相关规范要求 | 台 | 3 | 1258.24 | 3774.72
3 | 030402011003 | 成套配电箱 | 1.名称:配电箱 2.型号:AL-3GL2 3.安装方式:挂墙明装 4.其他:需满足招标文件、图纸设计及相关规范要求 | 台 | 2 | 2273.18 | 4546.36
4 | 030416006001 | 输配电装置系统 | 1.送配电装置系统 2.1kV以下交流供电系统调试 3.其他:需满足招标文件、图纸设计及相关规范要求 | 系统 | 1 | 902.83 | 902.83
5 | 030413002001 | 装饰灯 | 1.名称:NF40软膜天花光源 2.光源:SMD LED，配光方式:对称配光，功率(W):36W/m2,电压(V):24,配光角度(°):110,色温(K):3500，光通量:3600lm，显色性:Ra≥90；R9≥30，色容差:SDCM≤2，防护等级:IP20,平均寿命:50000H，调光方式:非调光,详见物料白皮书 3.其他:需满足招标文件、图纸设计及相关规范要求 | m2 | 1.9 | 1717.62 | 3263.48
6 | 030413002002 | 装饰灯 | 1.名称:NA15嵌入式可转向射灯 2.光源:SMD LED，配光方式:对称配光，功率(W):15W,电压(V):24,配光角度(°):≥35°,色温(K):3500，光通量:1500lm，显色性:Ra≥97；R9≥90，色容差:SDCM≤2，防护等级:IP20,平均寿命:50000H，调光方式:非调光,详见物料白皮书 3.其他:需满足招标文件、图纸设计及相关规范要求 | 套 | 18 | 223.39 | 4021.02
本页小计 | [6 empty] | 22718.98
E.1 分部分项工程项目清单计价表
工程名称：国际演艺中心建设工程装修装饰工程Ⅱ标段-地上精装电气工程 |  |  | 标段：国际演艺中心建设工程装修装饰工程Ⅱ标段 |  |  | 第 2 页 共 6 页
序号 | 项目编码 | 项目名称 | 项目特征描述 | 计量单位 | 工程量 | 金额（元）
[6 empty] | 综合单价 | 合价 | 其中：材料暂估合价
7 | 030413002003 | 装饰灯 | 1.名称:NF30线型灯 2.光源:SMD LED，配光方式:对称配光，功率(W):20W/m,电压(V):24,配光角度(°):≥110,色温(K):3500，光通量:2000lm，显色性:Ra≥97；R9≥90，色容差:SDCM≤2，防护等级:IP20,平均寿命:50000H，调光方式:非调光 3.含电源适配器、灯槽、灯板等相关附件,详见物料白皮书 4.其他:需满足招标文件、图纸设计及相关规范要求 | m | 444.82 | 230.1 | 102353.08
8 | 030413002004 | 装饰灯 | 1.名称:NL08软性LED线型灯带 2.光源:COB LED，配光方式:对称配光，功率(W):8W/m,电压(V):24,配光角度(°):≥110,色温(K):3500，光通量:800lm，显色性:Ra≥97；R9≥90，色容差:SDCM≤2，防护等级:IP20,平均寿命:50000H，调光方式:非调光 3.含电源适配器、灯槽、灯板等相关附件,详见物料白皮书 4.其他:需满足招标文件、图纸设计及相关规范要求 | m | 178.5 | 88.38 | 15775.83
9 | 030413002005 | 装饰灯 | 1.名称:NL12软性LED线型灯带 2.光源:COB LED，配光方式:对称配光，功率(W):12W/m,电压(V):24,配光角度(°):≥110,色温(K):3500，光通量:1200lm，显色性:Ra≥97；R9≥90，色容差:SDCM≤2，防护等级:IP65,平均寿命:50000H，调光方式:非调光 3.含电源适配器、灯槽、灯板等相关附件,详见物料白皮书 4.其他:需满足招标文件、图纸设计及相关规范要求 | m | 556.69 | 88.38 | 49200.26
本页小计 | [6 empty] | 167329.17
E.1 分部分项工程项目清单计价表
工程名称：国际演艺中心建设工程装修装饰工程Ⅱ标段-地上精装电气工程 |  |  | 标段：国际演艺中心建设工程装修装饰工程Ⅱ标段 |  |  | 第 3 页 共 6 页
序号 | 项目编码 | 项目名称 | 项目特征描述 | 计量单位 | 工程量 | 金额（元）
[6 empty] | 综合单价 | 合价 | 其中：材料暂估合价
10 | 030413002006 | 装饰灯 | 1.名称:NP100订制线型灯(嵌装) 2.光源:SMD LED，配光方式:对称配光，功率(W):36W/m,电压(V):220,配光角度(°):110,色温(K):3500，光通量:3600lm，显色性:Ra≥97；R9≥90，色容差:SDCM≤2，防护等级:IP20,平均寿命:50000H，调光方式:非调光 3.含电源适配器、灯槽、灯板等相关附件,详见物料白皮书 4.综合考虑模具等费用 5.其他:需满足招标文件、图纸设计及相关规范要求 | m | 94.64 | 572.57 | 54188.02
11 | 030413002007 | 装饰灯 | 1.名称:NP101订制线型灯(嵌装) 2.光源:SMD LED，配光方式:对称配光，功率(W):36W/m,电压(V):220,配光角度(°):110,色温(K):4000，光通量:3600lm，显色性:Ra≥97；R9≥90，色容差:SDCM≤2，防护等级:IP20,平均寿命:50000H，调光方式:非调光 3.含电源适配器、灯槽、灯板等相关附件,详见物料白皮书 4.综合考虑模具等费用 5.其他:需满足招标文件、图纸设计及相关规范要求 | m | 185 | 572.57 | 105925.45
12 | 030413003001 | 荧光灯 | 1.名称:NP40灯盘 2.光源:SMD LED，配光方式:对称配光，功率(W):36W,电压(V):220,配光角度(°):110,色温(K):3500，光通量:3600lm，显色性:Ra≥97；R9≥30，色容差:SDCM≤2，防护等级:IP20,平均寿命:50000H，调光方式:非调光,详见物料白皮书 3.其他:需满足招标文件、图纸设计及相关规范要求 | 套 | 14 | 510.98 | 7153.72
本页小计 | [6 empty] | 167267.19
E.1 分部分项工程项目清单计价表
工程名称：国际演艺中心建设工程装修装饰工程Ⅱ标段-地上精装电气工程 |  |  | 标段：国际演艺中心建设工程装修装饰工程Ⅱ标段 |  |  | 第 4 页 共 6 页
序号 | 项目编码 | 项目名称 | 项目特征描述 | 计量单位 | 工程量 | 金额（元）
[6 empty] | 综合单价 | 合价 | 其中：材料暂估合价
13 | 030413002008 | 装饰灯 | 1.名称:NR08嵌入式不可转向射灯 2.光源:COB LED，配光方式:对称配光，功率(W):12W,电压(V):220,配光角度(°):50,色温(K):3500，光通量:1200lm，显色性:Ra≥97；R9≥30，色容差:SDCM≤2，防护等级:IP44,平均寿命:50000H，调光方式:非调光,详见物料白皮书 3.其他:需满足招标文件、图纸设计及相关规范要求 | 套 | 93 | 195.32 | 18164.76
14 | 030413002009 | 装饰灯 | 1.名称:NR10嵌入式不可转向筒灯 2.光源:COB LED，配光方式:对称配光，功率(W):10W,电压(V):220,配光角度(°):70,色温(K):3500，光通量:1000lm，显色性:Ra≥97；R9≥30，色容差:SDCM≤2，防护等级:IP20,平均寿命:50000H，调光方式:非调光,详见物料白皮书 3.其他:需满足招标文件、图纸设计及相关规范要求 | 套 | 206 | 208.95 | 43043.7
15 | 030413002010 | 装饰灯 | 1.名称:NR15嵌入式不可转向筒灯 2.光源:COB LED，配光方式:对称配光，功率(W):15W,电压(V):220,配光角度(°):70,色温(K):3500，光通量:1500lm，显色性:Ra≥97；R9≥30，色容差:SDCM≤2，防护等级:IP20,平均寿命:50000H，调光方式:非调光,详见物料白皮书 3.其他:需满足招标文件、图纸设计及相关规范要求 | 套 | 47 | 237.02 | 11139.94
16 | 030413013001 | 照明开关、按钮 | 1.名称:单联单控开关 2.规格型号:220V 10A 3.其他:需满足招标文件、图纸设计及相关规范要求 | 个 | 25 | 22.34 | 558.5
17 | 030413013002 | 照明开关、按钮 | 1.名称:双联单控开关 2.规格型号:220V 10A 3.其他:需满足招标文件、图纸设计及相关规范要求 | 个 | 27 | 27.07 | 730.89
18 | 030413013003 | 照明开关、按钮 | 1.名称:三联暗装开关 2.规格型号:220V 10A 3.其他:需满足招标文件、图纸设计及相关规范要求 | 个 | 3 | 31.05 | 93.15
本页小计 | [6 empty] | 73730.94
E.1 分部分项工程项目清单计价表
工程名称：国际演艺中心建设工程装修装饰工程Ⅱ标段-地上精装电气工程 |  |  | 标段：国际演艺中心建设工程装修装饰工程Ⅱ标段 |  |  | 第 5 页 共 6 页
序号 | 项目编码 | 项目名称 | 项目特征描述 | 计量单位 | 工程量 | 金额（元）
[6 empty] | 综合单价 | 合价 | 其中：材料暂估合价
19 | 030413014001 | 插座 | 1.名称:单相两孔、三孔暗装安全型插座 2.规格型号:220V 10A 3.其他:需满足招标文件、图纸设计及相关规范要求 | 个 | 266 | 29.23 | 7775.18
20 | 030413014002 | 插座 | 1.名称:单相两孔、三孔暗装防水防溅安全型插座 2.规格型号:220V 10A 3.其他:需满足招标文件、图纸设计及相关规范要求 | 个 | 19 | 40.58 | 771.02
21 | 030413014003 | 插座 | 1.名称:单相两孔、三孔暗装安全型插座带USB 2.规格型号:220V 10A 3.其他:需满足招标文件、图纸设计及相关规范要求 | 个 | 55 | 77.11 | 4241.05
22 | 030413014004 | 插座 | 1.名称:热水器插座 2.规格型号:220V 16A 3.其他:需满足招标文件、图纸设计及相关规范要求 | 个 | 2 | 68.36 | 136.72
23 | 030412006001 | 接线盒 | 1.名称:接线盒 2.配置形式及部位:暗装 3.其他:需满足招标文件、图纸设计及相关规范要求 | 个 | 911 | 11.25 | 10248.75
24 | 030412001001 | 配管 | 1.名称:镀锌钢管 2.规格:SC20 3.安装方式:暗敷 4.其他:需满足招标文件、图纸设计及相关规范要求 | m | 799.32 | 18.41 | 14715.48
25 | 030412001002 | 配管 | 1.名称:电线管 2.规格:JDG25 3.安装方式:暗敷 4.其他:需满足招标文件、图纸设计及相关规范要求 | m | 2498.91 | 18.64 | 46579.68
26 | 030412001003 | 配管 | 1.名称:电线管 2.规格:JDG25 3.安装方式:明敷 4.其他:需满足招标文件、图纸设计及相关规范要求 | m | 1499.32 | 31.43 | 47123.63
27 | 030412001004 | 配管 | 1.名称:金属软管 2.规格:DN25 3.其他:需满足招标文件、图纸设计及相关规范要求 | m | 289.5 | 15.28 | 4423.56
28 | 030412001005 | 配管 | 1.名称:电线管 2.规格:PVC16 3.安装方式:暗敷 4.其他:需满足招标文件、图纸设计及相关规范要求 | m | 250 | 9.88 | 2470
本页小计 | [6 empty] | 138485.07
E.1 分部分项工程项目清单计价表
工程名称：国际演艺中心建设工程装修装饰工程Ⅱ标段-地上精装电气工程 |  |  | 标段：国际演艺中心建设工程装修装饰工程Ⅱ标段 |  |  | 第 6 页 共 6 页
序号 | 项目编码 | 项目名称 | 项目特征描述 | 计量单位 | 工程量 | 金额（元）
[6 empty] | 综合单价 | 合价 | 其中：材料暂估合价
29 | 030412004001 | 配线 | 1.名称:管及桥架内穿线 2.规格型号:BVR-4mm2 3.其他:需满足招标文件、图纸设计及相关规范要求 | m | 250 | 7.38 | 1845
30 | 030412004002 | 配线 | 1.名称:管及桥架内穿线 2.规格型号:WDZ-BYJ-2.5mm2 3.其他:需满足招标文件、图纸设计及相关规范要求 | m | 4297.53 | 5.89 | 25312.45
31 | 030412004003 | 配线 | 1.名称:管及桥架内穿线 2.规格型号:WDZ-BYJ-4mm2 3.其他:需满足招标文件、图纸设计及相关规范要求 | m | 14496.73 | 8.06 | 116843.64
32 | 031301001001 | 凿(压、切割)槽 | 1.名称:凿槽及恢复 2.规格:Φ25 3.挂网综合考虑 4.其他:需满足招标文件、图纸设计及相关规范要求 | m | 1574.56 | 9.22 | 14517.44
本页小计 | [6 empty] | 158518.53
合计 | [6 empty] | 728049.88

## E.5 增值税计价表
E.5 增值税计价表
工程名称：国际演艺中心建设工程装修装饰工程Ⅱ标段-地上精装电气工程 |  |  | 标段：国际演艺中心建设工程装修装饰工程Ⅱ标段 |  | 第 1 页 共 1 页
序号 | 项目名称 | 计算基础说明 |  | 计算基础 | 税率（%） | 金额（元）
1 | 增值税 | 分部分项工程+措施项目+其他项目-专业工程暂估价 |  | 749552.8 | 9 | 67459.75
合 计 | [5 empty] | 67459.75