## D.2 单位工程最高投标限价汇总表
D.2 单位工程最高投标限价汇总表
工程名称：国际演艺中心建设工程装修装饰工程Ⅱ标段-地上给排水工程 |  | 标段：国际演艺中心建设工程装修装饰工程Ⅱ标段 |  | 第 1 页 共 1 页
序号 | 汇总内容 |  | 金额 （元） | 其中： 材料暂估价 （元）
1 | 分部分项工程 |  | 431289.88
1.1 | 给水系统 |  | 61027.71
1.2 | 热水系统 |  | 21533.26
1.3 | 排水系统 |  | 93150.97
1.4 | 洁具 |  | 216087.93
1.5 | 原位标准示范段 |  | 39490.01
2 | 措施项目 |  | 13263.65
2.1 | 安全文明施工 |  | 9273.49
2.1.1 | 安全文明施工费（按费率计算） |  | 7532.37
2.1.2 | 安全文明施工费（按清单列项）
2.1.3 | 产业工人职业训练专项经费 |  | 1741.12
2.2 | 其他措施项目费 |  | 3990.16
3 | 其他项目
3.1 | 暂列金额
3.2 | 专业工程暂估价
3.3 | 计日工
3.4 | 总承包服务费
4 | 增值税 |  | 40009.82
合计 |  |  | 484563.35
注：专业工程暂估价为已含税价格，在计算增值税计算基础时不应包含专业工程暂估价金额。

## E.1 分部分项工程项目清单计价表
E.1 分部分项工程项目清单计价表
工程名称：国际演艺中心建设工程装修装饰工程Ⅱ标段-地上给排水工程 |  |  | 标段：国际演艺中心建设工程装修装饰工程Ⅱ标段 |  |  | 第 1 页 共 14 页
序号 | 项目编码 | 项目名称 | 项目特征描述 | 计量单位 | 工程量 | 金额（元）
[6 empty] | 综合单价 | 合价 | 其中：材料暂估合价
|  | 给水系统 |  |  |  |  | 61027.71
1 | 031001006001 | 不锈钢管 | 1.名称:S31603薄壁不锈钢管 2.介质:给水 3.规格、型号:DN15 4.连接形式:卡压连接（含管件） 5.压力试验及吹、洗设计要求:含水压试验及管道消毒冲洗 6.其他:需满足招标文件、图纸设计及相关规范要求 | m | 85.75 | 73.08 | 6266.61
2 | 031001006002 | 不锈钢管 | 1.名称:S31603薄壁不锈钢管 2.介质:给水 3.规格、型号:DN20 4.连接形式:卡压连接（含管件） 5.压力试验及吹、洗设计要求:含水压试验及管道消毒冲洗 6.其他:需满足招标文件、图纸设计及相关规范要求 | m | 43.66 | 79.72 | 3480.58
3 | 031001006003 | 不锈钢管 | 1.名称:S31603薄壁不锈钢管 2.介质:给水 3.规格、型号:DN25 4.连接形式:卡压连接（含管件） 5.压力试验及吹、洗设计要求:含水压试验及管道消毒冲洗 6.其他:需满足招标文件、图纸设计及相关规范要求 | m | 36.26 | 86.91 | 3151.36
4 | 031001006004 | 不锈钢管 | 1.名称:S31603薄壁不锈钢管 2.介质:给水 3.规格、型号:DN32 4.连接形式:卡压连接（含管件） 5.压力试验及吹、洗设计要求:含水压试验及管道消毒冲洗 6.其他:需满足招标文件、图纸设计及相关规范要求 | m | 27.56 | 101.63 | 2800.92
本页小计 | [6 empty] | 15699.47
E.1 分部分项工程项目清单计价表
工程名称：国际演艺中心建设工程装修装饰工程Ⅱ标段-地上给排水工程 |  |  | 标段：国际演艺中心建设工程装修装饰工程Ⅱ标段 |  |  | 第 2 页 共 14 页
序号 | 项目编码 | 项目名称 | 项目特征描述 | 计量单位 | 工程量 | 金额（元）
[6 empty] | 综合单价 | 合价 | 其中：材料暂估合价
5 | 031001006005 | 不锈钢管 | 1.名称:S31603薄壁不锈钢管 2.介质:给水 3.规格、型号:DN40 4.连接形式:卡压连接（含管件） 5.压力试验及吹、洗设计要求:含水压试验及管道消毒冲洗 6.其他:需满足招标文件、图纸设计及相关规范要求 | m | 20.42 | 114.62 | 2340.54
6 | 031001006006 | 不锈钢管 | 1.名称:S31603薄壁不锈钢管 2.介质:给水 3.规格、型号:DN50 4.连接形式:卡压连接（含管件） 5.压力试验及吹、洗设计要求:含水压试验及管道消毒冲洗 6.其他:需满足招标文件、图纸设计及相关规范要求 | m | 4.24 | 127.85 | 542.08
7 | 031001006007 | 不锈钢管 | 1.名称:S31603覆塑薄壁不锈钢管 2.介质:给水 3.规格、型号:DN15 4.连接形式:卡压连接（含管件） 5.压力试验及吹、洗设计要求:含水压试验及管道消毒冲洗 6.其他:需满足招标文件、图纸设计及相关规范要求 | m | 312.06 | 74.05 | 23108.04
8 | 031001006008 | 不锈钢管 | 1.名称:S31603覆塑薄壁不锈钢管 2.介质:给水 3.规格、型号:DN20 4.连接形式:卡压连接（含管件） 5.压力试验及吹、洗设计要求:含水压试验及管道消毒冲洗 6.其他:需满足招标文件、图纸设计及相关规范要求 | m | 10.2 | 85.52 | 872.3
9 | 031301001008 | 凿(压、切割)槽 | 1.名称:管道暗敷凿槽、恢复 2.规格:DN15 3.含挂网 4.其他:需满足招标文件、图纸设计及相关规范要求 | m | 312.06 | 7.38 | 2303
本页小计 | [6 empty] | 29165.96
E.1 分部分项工程项目清单计价表
工程名称：国际演艺中心建设工程装修装饰工程Ⅱ标段-地上给排水工程 |  |  | 标段：国际演艺中心建设工程装修装饰工程Ⅱ标段 |  |  | 第 3 页 共 14 页
序号 | 项目编码 | 项目名称 | 项目特征描述 | 计量单位 | 工程量 | 金额（元）
[6 empty] | 综合单价 | 合价 | 其中：材料暂估合价
10 | 031301001009 | 凿(压、切割)槽 | 1.名称:管道暗敷凿槽、恢复 2.规格:DN20 3.含挂网 4.其他:需满足招标文件、图纸设计及相关规范要求 | m | 10.2 | 9.75 | 99.45
11 | 031002001001 | 金属阀门 | 1.名称:不锈钢球阀 2.规格、型号:DN15 3.连接方式:螺纹连接 4.其他:需满足招标文件、图纸设计及相关规范要求 | 个 | 7 | 133.27 | 932.89
12 | 031002001002 | 金属阀门 | 1.名称:不锈钢球阀 2.规格、型号:DN20 3.连接方式:螺纹连接 4.其他:需满足招标文件、图纸设计及相关规范要求 | 个 | 5 | 153.52 | 767.6
13 | 031002001003 | 金属阀门 | 1.名称:不锈钢止回阀 2.规格、型号:DN15 3.连接方式:螺纹连接 4.其他:需满足招标文件、图纸设计及相关规范要求 | 个 | 7 | 222.19 | 1555.33
14 | 031002001004 | 金属阀门 | 1.名称:不锈钢止回阀 2.规格、型号:DN20 3.连接方式:螺纹连接 4.其他:需满足招标文件、图纸设计及相关规范要求 | 个 | 5 | 289.34 | 1446.7
15 | 031301005001 | 支/吊架、基础型钢 | 1.管道支架 2.综合考虑普通和成品支吊架制作安装及除锈、刷漆 3.其他:需满足招标文件、图纸设计及相关规范要求 | kg | 160.58 | 45.85 | 7362.59
16 | 031208002001 | 其他管道绝热 | 1.管道绝热 2.柔性泡沫橡塑保温材料 DN≤50mm δ=13mm 3.原厂自带A级不燃铝箔贴面 4.其他:需满足招标文件、图纸设计及相关规范要求 | m3 | 0.36 | 2679.76 | 964.71
17 | 031301003001 | 套管 | 1.名称:一般钢套管 2.穿管管径:DN15~DN20 3.含打洞及封堵 4.其他:需满足招标文件、图纸设计及相关规范要求 | 个 | 19 | 65.51 | 1244.69
18 | 031301003002 | 套管 | 1.名称:一般钢套管 2.穿管管径:DN25 3.含打洞及封堵 4.其他:需满足招标文件、图纸设计及相关规范要求 | 个 | 11 | 72.1 | 793.1
本页小计 | [6 empty] | 15167.06
E.1 分部分项工程项目清单计价表
工程名称：国际演艺中心建设工程装修装饰工程Ⅱ标段-地上给排水工程 |  |  | 标段：国际演艺中心建设工程装修装饰工程Ⅱ标段 |  |  | 第 4 页 共 14 页
序号 | 项目编码 | 项目名称 | 项目特征描述 | 计量单位 | 工程量 | 金额（元）
[6 empty] | 综合单价 | 合价 | 其中：材料暂估合价
19 | 031301003003 | 套管 | 1.名称:一般钢套管 2.穿管管径:DN32 3.含打洞及封堵 4.其他:需满足招标文件、图纸设计及相关规范要求 | 个 | 11 | 72.1 | 793.1
20 | 031301003004 | 套管 | 1.名称:一般钢套管 2.穿管管径:DN40 3.含打洞及封堵 4.其他:需满足招标文件、图纸设计及相关规范要求 | 个 | 2 | 101.06 | 202.12
|  | 热水系统 |  |  |  |  | 21533.26
21 | 031001006009 | 不锈钢管 | 1.名称:S31603薄壁不锈钢管 2.介质:热水 3.规格、型号:DN15 4.连接形式:卡压连接（含管件） 5.压力试验及吹、洗设计要求:含水压试验及管道消毒冲洗 6.其他:需满足招标文件、图纸设计及相关规范要求 | m | 29.89 | 73.08 | 2184.36
22 | 031001006010 | 不锈钢管 | 1.名称:S31603薄壁不锈钢管 2.介质:热水 3.规格、型号:DN20 4.连接形式:卡压连接（含管件） 5.压力试验及吹、洗设计要求:含水压试验及管道消毒冲洗 6.其他:需满足招标文件、图纸设计及相关规范要求 | m | 5.06 | 79.72 | 403.38
23 | 031001006011 | 不锈钢管 | 1.名称:S31603薄壁不锈钢管 2.介质:热水 3.规格、型号:DN25 4.连接形式:卡压连接（含管件） 5.压力试验及吹、洗设计要求:含水压试验及管道消毒冲洗 6.其他:需满足招标文件、图纸设计及相关规范要求 | m | 17.92 | 86.91 | 1557.43
本页小计 | [6 empty] | 5140.39
E.1 分部分项工程项目清单计价表
工程名称：国际演艺中心建设工程装修装饰工程Ⅱ标段-地上给排水工程 |  |  | 标段：国际演艺中心建设工程装修装饰工程Ⅱ标段 |  |  | 第 5 页 共 14 页
序号 | 项目编码 | 项目名称 | 项目特征描述 | 计量单位 | 工程量 | 金额（元）
[6 empty] | 综合单价 | 合价 | 其中：材料暂估合价
24 | 031001006012 | 不锈钢管 | 1.名称:S31603薄壁不锈钢管 2.介质:热水 3.规格、型号:DN32 4.连接形式:卡压连接（含管件） 5.压力试验及吹、洗设计要求:含水压试验及管道消毒冲洗 6.其他:需满足招标文件、图纸设计及相关规范要求 | m | 3.83 | 101.63 | 389.24
25 | 031001006013 | 不锈钢管 | 1.名称:S31603覆塑薄壁不锈钢管 2.介质:热水 3.规格、型号:DN15 4.连接形式:卡压连接（含管件） 5.压力试验及吹、洗设计要求:含水压试验及管道消毒冲洗 6.其他:需满足招标文件、图纸设计及相关规范要求 | m | 128.22 | 74.05 | 9494.69
26 | 031001006014 | 不锈钢管 | 1.名称:S31603覆塑薄壁不锈钢管 2.介质:热水 3.规格、型号:DN20 4.连接形式:卡压连接（含管件） 5.压力试验及吹、洗设计要求:含水压试验及管道消毒冲洗 6.其他:需满足招标文件、图纸设计及相关规范要求 | m | 10.2 | 85.52 | 872.3
27 | 031301001010 | 凿(压、切割)槽 | 1.名称:管道暗敷凿槽、恢复 2.规格:DN15 3.含挂网 4.其他:需满足招标文件、图纸设计及相关规范要求 | m | 128.22 | 7.38 | 946.26
28 | 031301001011 | 凿(压、切割)槽 | 1.名称:管道暗敷凿槽、恢复 2.规格:DN20 3.含挂网 4.其他:需满足招标文件、图纸设计及相关规范要求 | m | 10.2 | 9.75 | 99.45
29 | 031002001005 | 金属阀门 | 1.名称:不锈钢球阀 2.规格、型号:DN15 3.连接方式:螺纹连接 4.其他:需满足招标文件、图纸设计及相关规范要求 | 个 | 1 | 133.27 | 133.27
本页小计 | [6 empty] | 11935.21
E.1 分部分项工程项目清单计价表
工程名称：国际演艺中心建设工程装修装饰工程Ⅱ标段-地上给排水工程 |  |  | 标段：国际演艺中心建设工程装修装饰工程Ⅱ标段 |  |  | 第 6 页 共 14 页
序号 | 项目编码 | 项目名称 | 项目特征描述 | 计量单位 | 工程量 | 金额（元）
[6 empty] | 综合单价 | 合价 | 其中：材料暂估合价
30 | 031002001006 | 金属阀门 | 1.名称:不锈钢球阀 2.规格、型号:DN20 3.连接方式:螺纹连接 4.其他:需满足招标文件、图纸设计及相关规范要求 | 个 | 4 | 153.52 | 614.08
31 | 031301005002 | 支/吊架、基础型钢 | 1.管道支架 2.综合考虑普通和成品支吊架制作安装及除锈、刷漆 3.其他:需满足招标文件、图纸设计及相关规范要求 | kg | 6.96 | 45.82 | 318.91
32 | 031208002002 | 其他管道绝热 | 1.管道绝热 2.柔性泡沫橡塑保温材料 DN≤50mm δ=40mm 3.原厂自带A级不燃铝箔贴面 4.其他:需满足招标文件、图纸设计及相关规范要求 | m3 | 1.54 | 2679.76 | 4126.83
33 | 031301003005 | 套管 | 1.名称:一般钢套管 2.穿管管径:DN15~DN20 3.含打洞及封堵 4.其他:需满足招标文件、图纸设计及相关规范要求 | 个 | 6 | 65.51 | 393.06
|  | 排水系统 |  |  |  |  | 93150.97
34 | 031001001001 | 铸铁管 | 1.名称:柔性排水铸铁管 2.规格型号:DN50 3.连接方式:不锈钢卡箍连接(含管件) 4.其他:需满足招标文件、图纸设计及相关规范要求 | m | 169.47 | 119.9 | 20319.45
35 | 031001001002 | 铸铁管 | 1.名称:柔性排水铸铁管 2.规格型号:DN75 3.连接方式:不锈钢卡箍连接(含管件) 4.其他:需满足招标文件、图纸设计及相关规范要求 | m | 113.72 | 164.48 | 18704.67
36 | 031001001003 | 铸铁管 | 1.名称:柔性排水铸铁管 2.规格型号:DN100 3.连接方式:不锈钢卡箍连接(含管件) 4.其他:需满足招标文件、图纸设计及相关规范要求 | m | 147.64 | 220.43 | 32544.29
37 | 031003014001 | 给、排水附件 | 1.名称:不锈钢地漏（类型综合考虑） 2.规格型号:DN50 3.其他:需满足招标文件、图纸设计及相关规范要求 | 个 | 26 | 90.92 | 2363.92
本页小计 | [6 empty] | 79385.21
E.1 分部分项工程项目清单计价表
工程名称：国际演艺中心建设工程装修装饰工程Ⅱ标段-地上给排水工程 |  |  | 标段：国际演艺中心建设工程装修装饰工程Ⅱ标段 |  |  | 第 7 页 共 14 页
序号 | 项目编码 | 项目名称 | 项目特征描述 | 计量单位 | 工程量 | 金额（元）
[6 empty] | 综合单价 | 合价 | 其中：材料暂估合价
38 | 031003014002 | 给、排水附件 | 1.名称:不锈钢地漏（类型综合考虑） 2.规格型号:DN75 3.其他:需满足招标文件、图纸设计及相关规范要求 | 个 | 3 | 147.47 | 442.41
39 | 031003014003 | 给、排水附件 | 1.名称:清扫口 2.规格型号:DN50 3.其他:需满足招标文件、图纸设计及相关规范要求 | 个 | 3 | 41.82 | 125.46
40 | 031003014004 | 给、排水附件 | 1.名称:清扫口 2.规格型号:DN75 3.其他:需满足招标文件、图纸设计及相关规范要求 | 个 | 5 | 57.2 | 286
41 | 031003014005 | 给、排水附件 | 1.名称:清扫口 2.规格型号:DN100 3.其他:需满足招标文件、图纸设计及相关规范要求 | 个 | 8 | 76.81 | 614.48
42 | 031301005003 | 支/吊架、基础型钢 | 1.管道支架 2.综合考虑普通和成品支吊架制作安装及除锈、刷漆 3.其他:需满足招标文件、图纸设计及相关规范要求 | kg | 282.93 | 45.85 | 12972.34
43 | 031201001001 | 管道刷油 | 1.名称:管道刷油 2.涂刷遍数:樟丹防锈漆两道 3.其他:需满足招标文件、图纸设计及相关规范要求 | m2 | 113.93 | 11.88 | 1353.49
44 | 031208002003 | 其他管道绝热 | 1.管道绝热 2.柔性泡沫橡塑保温材料 50mm＜DN≤80mm δ=13mm 3.原厂自带A级不燃铝箔贴面 4.其他:需满足招标文件、图纸设计及相关规范要求 | m3 | 0.4 | 2679.76 | 1071.9
45 | 031208002004 | 其他管道绝热 | 1.管道绝热 2.柔性泡沫橡塑保温材料 80mm＜DN≤125mm δ=13mm 3.原厂自带A级不燃铝箔贴面 4.其他:需满足招标文件、图纸设计及相关规范要求 | m3 | 0.66 | 2050.68 | 1353.45
46 | 031301003006 | 套管 | 1.名称:刚性防水套管 2.穿管管径:DN50 3.含预留孔洞及封堵 4.其他:需满足招标文件、图纸设计及相关规范要求 | 个 | 1 | 271.11 | 271.11
47 | 031301003007 | 套管 | 1.名称:刚性防水套管 2.穿管管径:DN75 3.含预留孔洞及封堵 4.其他:需满足招标文件、图纸设计及相关规范要求 | 个 | 1 | 335.35 | 335.35
本页小计 | [6 empty] | 18825.99
E.1 分部分项工程项目清单计价表
工程名称：国际演艺中心建设工程装修装饰工程Ⅱ标段-地上给排水工程 |  |  | 标段：国际演艺中心建设工程装修装饰工程Ⅱ标段 |  |  | 第 8 页 共 14 页
序号 | 项目编码 | 项目名称 | 项目特征描述 | 计量单位 | 工程量 | 金额（元）
[6 empty] | 综合单价 | 合价 | 其中：材料暂估合价
48 | 031301003008 | 套管 | 1.名称:刚性防水套管 2.穿管管径:DN100 3.含预留孔洞及封堵 4.其他:需满足招标文件、图纸设计及相关规范要求 | 个 | 1 | 392.65 | 392.65
|  | 洁具 |  |  |  |  | 216087.93
49 | 031003006001 | 大便器 | 1.名称:连体坐便器(成套) 2.含:角阀、密封圈、进水软管等满足正常使用所需一切附件 3.其他:需满足招标文件、图纸设计及相关规范要求 | 组 | 26 | 2901.47 | 75438.22
50 | 031003006002 | 大便器 | 1.名称:坐便器（成套）（化妆间卫生间） 2.含:角阀、密封圈、进水软管等满足正常使用所需一切附件 3.其他:需满足招标文件、图纸设计及相关规范要求 | 组 | 2 | 3671.97 | 7343.94
51 | 031003006003 | 大便器 | 1.名称:连体坐便器(成套)(无障碍卫生间) 2.含:角阀、密封圈、进水软管等满足正常使用所需一切附件 3.其他:需满足招标文件、图纸设计及相关规范要求 | 组 | 2 | 2901.47 | 5802.94
52 | 031003006004 | 大便器 | 1.名称:蹲便器(成套) 2.含:感应式蹲便器冲洗阀、角阀、密封圈、进水软管等满足正常使用所需一切附件 3.其他:需满足招标文件、图纸设计及相关规范要求 | 组 | 3 | 3210.92 | 9632.76
53 | 031003007001 | 小便器 | 1.名称:壁挂式节水型自动感应小便器(成套) 2.含:一体式自动感应冲水阀及接线，自带存水弯、角阀满足正常使用所需一切附件 3.其他:需满足招标文件、图纸设计及相关规范要求 | 组 | 11 | 3637.41 | 40011.51
54 | 031003003001 | 洗脸盆 | 1.名称:台下式洗面器(成套) 2.含:感应式水龙头及接线、下水器、角阀等满足正常使用所需一切附件 3.其他:需满足招标文件、图纸设计及相关规范要求 | 组 | 17 | 2305.35 | 39190.95
本页小计 | [6 empty] | 177812.97
E.1 分部分项工程项目清单计价表
工程名称：国际演艺中心建设工程装修装饰工程Ⅱ标段-地上给排水工程 |  |  | 标段：国际演艺中心建设工程装修装饰工程Ⅱ标段 |  |  | 第 9 页 共 14 页
序号 | 项目编码 | 项目名称 | 项目特征描述 | 计量单位 | 工程量 | 金额（元）
[6 empty] | 综合单价 | 合价 | 其中：材料暂估合价
55 | 031003003002 | 洗脸盆 | 1.名称:台下盆(成套)（化妆间卫生间） 2.含:单把手龙头、下水器、角阀等满足正常使用所需一切附件 3.其他:需满足招标文件、图纸设计及相关规范要求 | 组 | 10 | 1174.59 | 11745.9
56 | 031003003003 | 洗脸盆 | 1.名称:半柱挂墙台盆(成套)（无障碍卫生间、无障碍儿童） 2.含:感应式水龙头及接线、下水器、角阀等满足正常使用所需一切附件 3.其他:需满足招标文件、图纸设计及相关规范要求 | 组 | 2 | 2088.56 | 4177.12
57 | 031003010001 | 淋浴器 | 1.名称:组合式淋浴器(成套) 2.含:顶喷花洒、手持花洒带软管、控制阀、角阀、固定座等满足正常使用所需一切附件 3.其他:需满足招标文件、图纸设计及相关规范要求 | 套 | 2 | 2894.56 | 5789.12
58 | 031003004001 | 洗涤盆 | 1.名称:不锈钢厨盆(成套) 2.含:水龙头(单冷)，具有防臭功能，角阀等满足正常使用所需一切附件 3.其他:需满足招标文件、图纸设计及相关规范要求 | 组 | 1 | 1376.51 | 1376.51
59 | 031003008001 | 其他成品卫生器具 | 1.名称:小厨宝(成套) 2.规格型号: 出水方式：上出水 热水输出率：90% 额定功率：1500w 容量：综合考虑 3.其他:需满足招标文件、图纸设计及相关规范要求 | 个 | 14 | 726.86 | 10176.04
60 | 031003008002 | 其他成品卫生器具 | 1.名称:拖布池(成套) 2.含:水龙头，下水器、具有防臭功能，角阀等满足正常使用所需一切附件 3.其他:需满足招标文件、图纸设计及相关规范要求 | 组 | 4 | 811.66 | 3246.64
61 | 031003009001 | 烘手器 | 1.名称:感应烘手器(成套) 2.含:所有满足正常使用所需一切附件 3.其他:需满足招标文件、图纸设计及相关规范要求 | 个 | 2 | 1078.14 | 2156.28
|  | 原位标准示范段 |  |  |  |  | 39490.01
|  | 给水系统 |  |  |  |  | 4059.47
本页小计 | [6 empty] | 38667.61
E.1 分部分项工程项目清单计价表
工程名称：国际演艺中心建设工程装修装饰工程Ⅱ标段-地上给排水工程 |  |  | 标段：国际演艺中心建设工程装修装饰工程Ⅱ标段 |  |  | 第 10 页 共 14 页
序号 | 项目编码 | 项目名称 | 项目特征描述 | 计量单位 | 工程量 | 金额（元）
[6 empty] | 综合单价 | 合价 | 其中：材料暂估合价
62 | 031001006015 | 不锈钢管 | 1.名称:S31603薄壁不锈钢管 2.介质:给水 3.规格、型号:DN20 4.连接形式:卡压连接（含管件） 5.压力试验及吹、洗设计要求:含水压试验及管道消毒冲洗 6.其他:需满足招标文件、图纸设计及相关规范要求 | m | 5.71 | 79.72 | 455.2
63 | 031001006016 | 不锈钢管 | 1.名称:S31603薄壁不锈钢管 2.介质:给水 3.规格、型号:DN25 4.连接形式:卡压连接（含管件） 5.压力试验及吹、洗设计要求:含水压试验及管道消毒冲洗 6.其他:需满足招标文件、图纸设计及相关规范要求 | m | 5.51 | 86.91 | 478.87
64 | 031001006017 | 不锈钢管 | 1.名称:S31603薄壁不锈钢管 2.介质:给水 3.规格、型号:DN32 4.连接形式:卡压连接（含管件） 5.压力试验及吹、洗设计要求:含水压试验及管道消毒冲洗 6.其他:需满足招标文件、图纸设计及相关规范要求 | m | 3.04 | 101.63 | 308.96
65 | 031001006018 | 不锈钢管 | 1.名称:S31603覆塑薄壁不锈钢管 2.介质:给水 3.规格、型号:DN15 4.连接形式:卡压连接（含管件） 5.压力试验及吹、洗设计要求:含水压试验及管道消毒冲洗 6.其他:需满足招标文件、图纸设计及相关规范要求 | m | 22.75 | 74.05 | 1684.64
66 | 031301001012 | 凿(压、切割)槽 | 1.名称:管道暗敷凿槽、恢复 2.规格:DN15 3.含挂网 4.其他:需满足招标文件、图纸设计及相关规范要求 | m | 22.75 | 7.38 | 167.9
67 | 031301005004 | 支/吊架、基础型钢 | 1.管道支架 2.综合考虑普通和成品支吊架制作安装及除锈、刷漆 3.其他:需满足招标文件、图纸设计及相关规范要求 | kg | 7.05 | 45.85 | 323.24
本页小计 | [6 empty] | 3418.81
E.1 分部分项工程项目清单计价表
工程名称：国际演艺中心建设工程装修装饰工程Ⅱ标段-地上给排水工程 |  |  | 标段：国际演艺中心建设工程装修装饰工程Ⅱ标段 |  |  | 第 11 页 共 14 页
序号 | 项目编码 | 项目名称 | 项目特征描述 | 计量单位 | 工程量 | 金额（元）
[6 empty] | 综合单价 | 合价 | 其中：材料暂估合价
68 | 031208002005 | 其他管道绝热 | 1.管道绝热 2.柔性泡沫橡塑保温材料 DN≤50mm δ=13mm 3.原厂自带A级不燃铝箔贴面 4.其他:需满足招标文件、图纸设计及相关规范要求 | m3 | 0.02 | 2679.76 | 53.6
69 | 031002001007 | 金属阀门 | 1.名称:不锈钢球阀 2.规格、型号:DN20 3.连接方式:螺纹连接 4.其他:需满足招标文件、图纸设计及相关规范要求 | 个 | 1 | 153.52 | 153.52
70 | 031002001008 | 金属阀门 | 1.名称:不锈钢止回阀 2.规格、型号:DN20 3.连接方式:螺纹连接 4.其他:需满足招标文件、图纸设计及相关规范要求 | 个 | 1 | 289.34 | 289.34
71 | 031301003009 | 套管 | 1.名称:一般钢套管 2.穿管管径:DN25 3.含打洞及封堵 4.其他:需满足招标文件、图纸设计及相关规范要求 | 个 | 1 | 72.1 | 72.1
72 | 031301003010 | 套管 | 1.名称:一般钢套管 2.穿管管径:DN32 3.含打洞及封堵 4.其他:需满足招标文件、图纸设计及相关规范要求 | 个 | 1 | 72.1 | 72.1
|  | 热水系统 |  |  |  |  | 1278.22
73 | 031001006019 | 不锈钢管 | 1.名称:S31603薄壁不锈钢管 2.介质:热水 3.规格、型号:DN15 4.连接形式:卡压连接（含管件） 5.压力试验及吹、洗设计要求:含水压试验及管道消毒冲洗 6.其他:需满足招标文件、图纸设计及相关规范要求 | m | 0.43 | 73.08 | 31.42
74 | 031001006020 | 不锈钢管 | 1.名称:S31603薄壁不锈钢管 2.介质:热水 3.规格、型号:DN20 4.连接形式:卡压连接（含管件） 5.压力试验及吹、洗设计要求:含水压试验及管道消毒冲洗 6.其他:需满足招标文件、图纸设计及相关规范要求 | m | 2.06 | 79.72 | 164.22
本页小计 | [6 empty] | 836.3
E.1 分部分项工程项目清单计价表
工程名称：国际演艺中心建设工程装修装饰工程Ⅱ标段-地上给排水工程 |  |  | 标段：国际演艺中心建设工程装修装饰工程Ⅱ标段 |  |  | 第 12 页 共 14 页
序号 | 项目编码 | 项目名称 | 项目特征描述 | 计量单位 | 工程量 | 金额（元）
[6 empty] | 综合单价 | 合价 | 其中：材料暂估合价
75 | 031001006021 | 不锈钢管 | 1.名称:S31603覆塑薄壁不锈钢管 2.介质:热水 3.规格、型号:DN15 4.连接形式:卡压连接（含管件） 5.压力试验及吹、洗设计要求:含水压试验及管道消毒冲洗 6.其他:需满足招标文件、图纸设计及相关规范要求 | m | 6.1 | 74.05 | 451.71
76 | 031001006022 | 不锈钢管 | 1.名称:S31603覆塑薄壁不锈钢管 2.介质:热水 3.规格、型号:DN20 4.连接形式:卡压连接（含管件） 5.压力试验及吹、洗设计要求:含水压试验及管道消毒冲洗 6.其他:需满足招标文件、图纸设计及相关规范要求 | m | 1.7 | 85.52 | 145.38
77 | 031301001013 | 凿(压、切割)槽 | 1.名称:管道暗敷凿槽、恢复 2.规格:DN15 3.含挂网 4.其他:需满足招标文件、图纸设计及相关规范要求 | m | 6.1 | 7.38 | 45.02
78 | 031301001014 | 凿(压、切割)槽 | 1.名称:管道暗敷凿槽、恢复 2.规格:DN20 3.含挂网 4.其他:需满足招标文件、图纸设计及相关规范要求 | m | 1.7 | 9.78 | 16.63
79 | 031002001009 | 金属阀门 | 1.名称:不锈钢球阀 2.规格、型号:DN20 3.连接方式:螺纹连接 4.其他:需满足招标文件、图纸设计及相关规范要求 | 个 | 1 | 153.52 | 153.52
80 | 031301005005 | 支/吊架、基础型钢 | 1.管道支架 2.综合考虑普通和成品支吊架制作安装及除锈、刷漆 3.其他:需满足招标文件、图纸设计及相关规范要求 | kg | 1.22 | 45.85 | 55.94
81 | 031208002006 | 其他管道绝热 | 1.管道绝热 2.柔性泡沫橡塑保温材料 DN≤50mm δ=40mm 3.原厂自带A级不燃铝箔贴面 4.其他:需满足招标文件、图纸设计及相关规范要求 | m3 | 0.08 | 2679.76 | 214.38
|  | 排水系统 |  |  |  |  | 10809.82
本页小计 | [6 empty] | 1082.58
E.1 分部分项工程项目清单计价表
工程名称：国际演艺中心建设工程装修装饰工程Ⅱ标段-地上给排水工程 |  |  | 标段：国际演艺中心建设工程装修装饰工程Ⅱ标段 |  |  | 第 13 页 共 14 页
序号 | 项目编码 | 项目名称 | 项目特征描述 | 计量单位 | 工程量 | 金额（元）
[6 empty] | 综合单价 | 合价 | 其中：材料暂估合价
82 | 031001001004 | 铸铁管 | 1.名称:柔性排水铸铁管 2.规格型号:DN50 3.连接方式:不锈钢卡箍连接(含管件) 4.其他:需满足招标文件、图纸设计及相关规范要求 | m | 4.5 | 119.9 | 539.55
83 | 031001001005 | 铸铁管 | 1.名称:柔性排水铸铁管 2.规格型号:DN75 3.连接方式:不锈钢卡箍连接(含管件) 4.其他:需满足招标文件、图纸设计及相关规范要求 | m | 10.03 | 164.48 | 1649.73
84 | 031001001006 | 铸铁管 | 1.名称:柔性排水铸铁管 2.规格型号:DN100 3.连接方式:不锈钢卡箍连接(含管件) 4.其他:需满足招标文件、图纸设计及相关规范要求 | m | 26.33 | 220.43 | 5803.92
85 | 031003014006 | 给、排水附件 | 1.名称:不锈钢地漏（类型综合考虑） 2.规格型号:DN50 3.其他:需满足招标文件、图纸设计及相关规范要求 | 个 | 1 | 90.92 | 90.92
86 | 031003014007 | 给、排水附件 | 1.名称:清扫口 2.规格型号:DN75 3.其他:需满足招标文件、图纸设计及相关规范要求 | 个 | 1 | 57.2 | 57.2
87 | 031003014008 | 给、排水附件 | 1.名称:清扫口 2.规格型号:DN100 3.其他:需满足招标文件、图纸设计及相关规范要求 | 个 | 1 | 76.81 | 76.81
88 | 031301005006 | 支/吊架、基础型钢 | 1.管道支架 2.综合考虑普通和成品支吊架制作安装及除锈、刷漆 3.其他:需满足招标文件、图纸设计及相关规范要求 | kg | 28.67 | 45.82 | 1313.66
89 | 031201001002 | 管道刷油 | 1.名称:管道刷油 2.涂刷遍数:樟丹防锈漆两道 3.其他:需满足招标文件、图纸设计及相关规范要求 | m2 | 12.58 | 11.88 | 149.45
90 | 031208002007 | 其他管道绝热 | 1.管道绝热 2.柔性泡沫橡塑保温材料 50mm＜DN≤80mm δ=13mm 3.原厂自带A级不燃铝箔贴面 4.其他:需满足招标文件、图纸设计及相关规范要求 | m3 | 0.05 | 2679.76 | 133.99
本页小计 | [6 empty] | 9815.23
E.1 分部分项工程项目清单计价表
工程名称：国际演艺中心建设工程装修装饰工程Ⅱ标段-地上给排水工程 |  |  | 标段：国际演艺中心建设工程装修装饰工程Ⅱ标段 |  |  | 第 14 页 共 14 页
序号 | 项目编码 | 项目名称 | 项目特征描述 | 计量单位 | 工程量 | 金额（元）
[6 empty] | 综合单价 | 合价 | 其中：材料暂估合价
91 | 031208002008 | 其他管道绝热 | 1.管道绝热 2.柔性泡沫橡塑保温材料 80mm＜DN≤125mm δ=13mm 3.原厂自带A级不燃铝箔贴面 4.其他:需满足招标文件、图纸设计及相关规范要求 | m3 | 0.13 | 2050.68 | 266.59
92 | 031301003011 | 套管 | 1.名称:刚性防水套管 2.穿管管径:DN75 3.含预留孔洞及封堵 4.其他:需满足招标文件、图纸设计及相关规范要求 | 个 | 1 | 335.35 | 335.35
93 | 031301003012 | 套管 | 1.名称:刚性防水套管 2.穿管管径:DN100 3.含预留孔洞及封堵 4.其他:需满足招标文件、图纸设计及相关规范要求 | 个 | 1 | 392.65 | 392.65
|  | 洁具 |  |  |  |  | 23342.5
94 | 031003006005 | 大便器 | 1.名称:连体坐便器(成套) 2.含:角阀、密封圈、进水软管等满足正常使用所需一切附件 3.其他:需满足招标文件、图纸设计及相关规范要求 | 组 | 7 | 2901.47 | 20310.29
95 | 031003003004 | 洗脸盆 | 1.名称:台下式洗面器(成套) 2.含:感应式水龙头及接线、下水器、角阀等满足正常使用所需一切附件 3.其他:需满足招标文件、图纸设计及相关规范要求 | 组 | 1 | 2305.35 | 2305.35
96 | 031003008003 | 其他成品卫生器具 | 1.名称:小厨宝(成套) 2.规格型号: 出水方式：上出水 热水输出率：90% 额定功率：1500w 容量：综合考虑 3.其他:需满足招标文件、图纸设计及相关规范要求 | 个 | 1 | 726.86 | 726.86
本页小计 | [6 empty] | 24337.09
合计 | [6 empty] | 431289.88

## E.5 增值税计价表
E.5 增值税计价表
工程名称：国际演艺中心建设工程装修装饰工程Ⅱ标段-地上给排水工程 |  |  | 标段：国际演艺中心建设工程装修装饰工程Ⅱ标段 |  | 第 1 页 共 1 页
序号 | 项目名称 | 计算基础说明 |  | 计算基础 | 税率（%） | 金额（元）
1 | 增值税 | 分部分项工程+措施项目+其他项目-专业工程暂估价 |  | 444553.53 | 9 | 40009.82
合 计 | [5 empty] | 40009.82