## 表 02 工程项目招标控制价汇总表
工程项目招标控制价汇总表
工程名称：深圳市龙华区鹭湖实验学校-装饰部分 |  |  |  | 第 1 页 共 1 页
序号 | 单项工程名称 | 金额(元) | 其中
|  |  | 暂估价(元) | 安全文明施工措施费(元) | 规费(元)
1 | 深圳市龙华区鹭湖实验学校-装饰部分 | 214327.16 |  | 5261.9 | 13880.94
合 计 |  | 214327.16 |  | 5261.9 | 13880.94
注：本表适用于工程项目招标控制价或投标价的汇总。

## 表 04 单位工程招标控制价汇总表
单位工程招标控制价汇总表
工程名称：深圳市龙华区鹭湖实验学校-装饰部分 |  | 标段：深圳市龙华区鹭湖实验学校 | 第 1 页 共 1 页
序号 | 汇 总 内 容 |  | 金额(元) | 其中： 材料设备暂估价 (元)
1 | 分部分项工程费 |  | 174444.54
1.1 | 一层 |  | 9827.06
1.2 | 二、三层 |  | 158666.34
1.3 | 室外 |  | 5951.14
2 | 措施项目费 |  | 18989.46
2.1 | 其中：混凝土、钢筋混凝土模板及支架费 |  | 5285.84
2.2 | 安全文明施工措施费 |  | 5261.9
2.3 | 履约担保手续费、赶工措施费
2.4 | 其它措施项目费 |  | 8441.72
3 | 其他项目费
3.1 | 计日工
3.2 | 总承包服务费
3.3 | 发包人供应材料费
4 | 规费 |  | 13880.94
5 | 不含税建安工程造价 |  | 207314.94
6 | 应纳税费 |  | 7012.22
6.1 | 增值税应纳税额 |  | 6260.91
6.2 | 城市维护建设税、教育费附加及地方教育费附加 |  | 751.31
含税建安工程造价=5+6 |  |  | 214327.16
注：本表适用于单位工程招标控制价或投标价的汇总，如无单位工程划分，单项工程也使用本表汇总。

## 表 08A 分部分项工程量清单与计价表
分部分项工程量清单与计价表 （适用于工程量清单计价）
工程名称：深圳市龙华区鹭湖实验学校-装饰部分 |  |  | 标段：深圳市龙华区鹭湖实验学校 |  |  | 第 1 页 共 4 页
序号 | 项目编码 | 项目名称 | 项目特征描述 | 计量单位 | 工程量 | 金额(元)
[6 empty] | 综合单价 | 合价 | 材料设备暂估合价
一层
新建工程
1 | 011210006001 | 修复石膏板 | 1.面层材料种类、规格：9.5mm厚石膏板 2.基层材料种类、规格：9mm厚阻燃板 3.骨架材料种类、规格：30*30mm木方@300，刷两遍防火漆 4.满足招标文件(含技术要求)和设计图纸所需的全部工作内容。 | m2 | 7.71 | 148.23 | 1142.85
2 | 011210006001 | 轻钢龙骨隔墙 | 1.规格：120mm厚 2.面层材料种类、规格：9.5mm厚石膏板 3.基层材料种类、规格：9mm厚阻燃板 4.骨架材料种类、规格：U75型轻钢龙骨 5.满足招标文件(含技术要求)和设计图纸所需的全部工作内容。 | m2 | 12.32 | 203.45 | 2506.5
3 | 010802003001 | 钢质防火门 | 1.规格：800*2100mm 2.成品乙级单开防火门 3.满足招标文件(含技术要求)和设计图纸所需的全部工作内容。 | 樘 | 1 | 1157.08 | 1157.08
|  | 分部小计 |  |  |  |  | 4806.43
其他工程
4 | 011505001001 | 洗手台 | 1.规格：2865*610*280mm 2.台面材料种类、规格：20mm厚人造石 3.骨架材料种类、规格：40*40*4mm镀锌角钢@350 4.满足招标文件(含技术要求)和设计图纸所需的全部工作内容。 | 套 | 1 | 2411.95 | 2411.95
5 | 031004008001 | 洗手盆 | 1.陶瓷台下盆 2.包含成品水龙头、下水器 3.满足招标文件(含技术要求)和设计图纸所需的全部工作内容。 | 组 | 3 | 869.56 | 2608.68
|  | 分部小计 |  |  |  |  | 5020.63
|  | 分部小计 |  |  |  |  | 9827.06
二、三层
本页小计 | [6 empty] | 9827.06
分部分项工程量清单与计价表 （适用于工程量清单计价）
工程名称：深圳市龙华区鹭湖实验学校-装饰部分 |  |  | 标段：深圳市龙华区鹭湖实验学校 |  |  | 第 2 页 共 4 页
序号 | 项目编码 | 项目名称 | 项目特征描述 | 计量单位 | 工程量 | 金额(元)
[6 empty] | 综合单价 | 合价 | 材料设备暂估合价
拆除工程
6 | 011601001001 | 拆除原有墙 | 1.拆除原有砖墙 2.满足招标文件(含技术要求)和设计图纸所需的全部工作内容。 | m3 | 4.84 | 244.18 | 1181.83
7 | 011608002001 | 铲除墙面涂料 | 1.铲除原有墙面灰色乳胶漆 2.满足招标文件(含技术要求)和设计图纸所需的全部工作内容。 | m2 | 760.86 | 6.94 | 5280.37
8 | 050101B001001 | 垃圾清运 | 1.拆除后建筑垃圾外运 2.运距按综合考虑 3.满足招标文件(含技术要求)和设计图纸所需的全部工作内容。 | m3 | 42.88 | 164.94 | 7072.63
|  | 分部小计 |  |  |  |  | 13534.83
新建工程
9 | 011210006001 | 修复石膏板 | 1.面层材料种类、规格：9.5mm厚石膏板 2.基层材料种类、规格：9mm厚阻燃板 3.骨架材料种类、规格：30*30mm木方@300，刷两遍防火漆 4.满足招标文件(含技术要求)和设计图纸所需的全部工作内容。 | m2 | 18.61 | 148.23 | 2758.56
10 | 010801001001 | 暗门 | 1.规格：700*2100mm 2.面层材料种类、规格：9.5mm厚石膏板 3.基层材料种类、规格：9mm厚阻燃板 4.骨架材料种类、规格：30*30mm木方@300，刷两遍防火漆 5.包含一切所需五金配件等 6.满足招标文件(含技术要求)和设计图纸所需的全部工作内容。 | m2 | 2.94 | 203.29 | 597.67
11 | 010402001001 | 砌块墙 | 1.砌体厚度：200mm厚 2.砌筑高度：3.6m以下 3.砌块种类：轻质砖 4.满足招标文件(含技术要求)和设计图纸所需的全部工作内容。 | m3 | 50.09 | 745.64 | 37349.11
本页小计 | [6 empty] | 54240.17
分部分项工程量清单与计价表 （适用于工程量清单计价）
工程名称：深圳市龙华区鹭湖实验学校-装饰部分 |  |  | 标段：深圳市龙华区鹭湖实验学校 |  |  | 第 3 页 共 4 页
序号 | 项目编码 | 项目名称 | 项目特征描述 | 计量单位 | 工程量 | 金额(元)
[6 empty] | 综合单价 | 合价 | 材料设备暂估合价
12 | 010402001001 | 砌块墙 | 1.砌体厚度：200mm厚 2.砌筑高度：3.6m以上 3.砌块种类：轻质砖 4.满足招标文件(含技术要求)和设计图纸所需的全部工作内容。 | m3 | 3.51 | 816.58 | 2866.2
13 | 010502002001 | 构造柱 | 1.混凝土种类：普通混凝土 2.混凝土强度：C30 3.满足招标文件(含技术要求)和设计图纸所需的全部工作内容。 | m3 | 2.44 | 805.11 | 1964.47
14 | 010503002001 | 构造梁 | 1.混凝土种类：普通混凝土 2.混凝土强度：C30 3.满足招标文件(含技术要求)和设计图纸所需的全部工作内容。 | m3 | 2.6 | 689.25 | 1792.05
15 | 010515001001 | 现浇构件钢筋 | 1.钢筋种类、规格：φ10，直筋 2.满足招标文件(含技术要求)和设计图纸所需的全部工作内容。 | t | 0.37 | 5816.41 | 2152.07
16 | 010515001001 | 现浇构件钢筋 | 1.钢筋种类、规格：φ6，箍筋 2.满足招标文件(含技术要求)和设计图纸所需的全部工作内容。 | t | 0.1 | 6590.16 | 659.02
17 | 011201001001 | 墙面一般抹灰 | 1.抹灰层材料种类、规格：15mm厚水泥砂浆 2.满足招标文件(含技术要求)和设计图纸所需的全部工作内容。 | m2 | 500.85 | 34.07 | 17063.96
|  | 分部小计 |  |  |  |  | 67203.11
墙面工程
18 | 011406001001 | 涂料墙面 | 1.面层材料种类、规格：刷灰色乳胶漆三遍（一底两面） 2.满刮腻子两遍 3.满足招标文件(含技术要求)和设计图纸所需的全部工作内容。 | m2 | 923.47 | 40.92 | 37788.39
19 | 011406001001 | 涂料墙面 | 1.面层材料种类、规格：刷白色乳胶漆三遍（一底两面） 2.满刮腻子两遍 3.满足招标文件(含技术要求)和设计图纸所需的全部工作内容。 | m2 | 227.35 | 62.17 | 14134.35
本页小计 | [6 empty] | 78420.51
分部分项工程量清单与计价表 （适用于工程量清单计价）
工程名称：深圳市龙华区鹭湖实验学校-装饰部分 |  |  | 标段：深圳市龙华区鹭湖实验学校 |  |  | 第 4 页 共 4 页
序号 | 项目编码 | 项目名称 | 项目特征描述 | 计量单位 | 工程量 | 金额(元)
[6 empty] | 综合单价 | 合价 | 材料设备暂估合价
|  | 分部小计 |  |  |  |  | 51922.74
天花工程
分部小计
门窗工程
20 | 010801002001 | 原有门利旧安装 | 1.原有门利旧安装 2.满足招标文件(含技术要求)和设计图纸所需的全部工作内容。 | 樘 | 2 | 61.76 | 123.52
21 | 010801002002 | 木质单开门 （M-02） | 1.规格：1300*2630mm 2.成品烤漆单开木门 3.满足招标文件(含技术要求)和设计图纸所需的全部工作内容。 | 樘 | 8 | 2306.91 | 18455.28
22 | 010807001001 | 铝合金固定窗 （C-01） | 1.规格：1800*1700mm 2.成品铝合金固定窗 3.满足招标文件(含技术要求)和设计图纸所需的全部工作内容。 | 樘 | 6 | 1237.81 | 7426.86
|  | 分部小计 |  |  |  |  | 26005.66
|  | 分部小计 |  |  |  |  | 158666.34
室外
23 | 040203006001 | 混凝土路面 | 1.面层材料种类、规格：200mm厚C25水泥砂浆混凝土 2.满足招标文件(含技术要求)和设计图纸所需的全部工作内容。 | m2 | 40.6 | 117.24 | 4759.94
24 | 010101002001 | 挖一般土方 | 1.原地面开挖200mm深 2.满足招标文件(含技术要求)和设计图纸所需的全部工作内容。 | m2 | 40.6 | 29.34 | 1191.2
|  | 分部小计 |  |  |  |  | 5951.14
本页小计 | [6 empty] | 31956.8
合 计 | [6 empty] | 174444.54

## 表 10 措施项目清单与计价汇总表
措施项目清单与计价汇总表
工程名称：深圳市龙华区鹭湖实验学校-装饰部分 |  | 标段：深圳市龙华区鹭湖实验学校 |  | 第 1 页 共 1 页
序号 | 项 目 名 称 |  | 金额(元)
1 | 安全文明施工措施费 |  | 5261.9
1.1 | 安全文明施工措施费(按费率计算) |  | 4509.21
1.2 | 其他安全文明施工措施(按清单列项)
1.2.1 | 临时围挡费
1.2.2 | 基坑内场地硬地化
1.3 | 产业工人职业训练专项经费 |  | 752.69
2 | 履约担保手续费
3 | 夜间施工增加费
4 | 赶工措施费
5 | 冬雨季施工费
6 | 已完成工程及设备保护费
7 | 地上地下设施及建筑物的临时保护费
8 | 混凝土、钢筋混凝土模板及支架费 |  | 5285.84
9 | 二次搬运费
10 | 脚手架费 |  | 8441.72
11 | 垂直运输机械费
12 | 大型机械设备进出场及安拆费
13 | 施工排水、降水费
14 | 专业工程措施项目费
14.1 | 室内空气污染测试
15 | 其他
合 计 |  |  | 18989.46
注：专业工程措施项目费可根据工程实际在本表中补充。

## 表 10-1 措施项目清单与计价表(一)
措施项目清单与计价表(一) (适用于工程量清单计价)
工程名称：深圳市龙华区鹭湖实验学校-装饰部分 |  |  | 标段：深圳市龙华区鹭湖实验学校 |  | 第 1 页 共 1 页
序号 | 项目编码 | 项目名称 | 项目特征描述 | 计量 单位 | 工程量 | 金额（元）
[6 empty] | 综合单价 | 合价
1 |  | 已完成工程及设备保护费 |  | 项
1.1 | 011707007001 | 已完工程及设备保护 |  | 项 |  | 10.29
1.1.1 | 020007-12 | 楼地面铺胶合板 |  | 100m2 | 23.1675 | 1029.34
2 |  | 混凝土、钢筋混凝土模板及支架费 |  | 项 |  |  | 5285.84
2.1 | 011702003001 | 构造柱 |  | m2 | 30.48 | 87.44 | 2665.17
2.1.1 | 010006-15 | 矩形柱 木模板 |  | 100m2 | 0.3048 | 8744.12 | 2665.17
2.2 | 011702006001 | 矩形梁 |  | m2 | 34.72 | 75.48 | 2620.67
2.2.1 | 010006-21 | 矩形梁 木模板 |  | 100m2 | 0.3472 | 7548.16 | 2620.67
3 |  | 脚手架费 |  | 项 |  |  | 8441.72
3.1 | 011701B005001 | 活动脚手架 |  | m2 | 1 | 8441.72 | 8441.72
3.1.1 | 010007-55 | 活动脚手架 墙砌筑或装饰 |  | 100m2 | 15.3827 | 548.78 | 8441.72
本页小计 | [6 empty] | 13727.56
合 计 | [6 empty] | 13727.56
注：本表适用于以综合单价形式计价的措施项目。

## 表 11 其他项目清单与计价汇总表
其他项目清单与计价汇总表
工程名称：深圳市龙华区鹭湖实验学校-装饰部分 |  | 标段：深圳市龙华区鹭湖实验学校 |  | 第 1 页 共 1 页
序号 | 项 目 名 称 |  | 金额(元) | 备注
1 | 材料设备暂估价 |  |  | 明细详见表11-1
2 | 计日工 |  |  | 明细详见表11-2
3 | 总承包服务费
4 | 发包人供应材料费 |  |  | 明细详见表11-3
合 计
注：编制招标控制价时，材料设备暂估价计入清单项目综合单价，此处不汇总。

## 表 14 规费、应纳税费项目清单与计价表
规费、应纳税费项目清单与计价表
工程名称：深圳市龙华区鹭湖实验学校-装饰部分 |  | 标段：深圳市龙华区鹭湖实验学校 | 第 1 页 共 1 页
序号 | 项目名称 | 计算基础 | 费率(%) | 金额(元)
1 | 规费 | (分部分项工程费+措施项目费+其他项目费)中的人工费 | 18 | 13880.94
2 | 应纳税费 | 应纳税费合计 |  | 7012.22
2.1 | 增值税应纳税额 | 分部分项工程费+措施项目费+其他项目费+规费-发包人供应材料费 | 3.02 | 6260.91
2.2 | 城市维护建设税、教育费附加及地方教育费附加 | 增值税应纳税额 | 12 | 751.31
合 计 |  |  |  | 20893.16