## 表 04 单位工程招标控制价汇总表
单位工程招标控制价汇总表
工程名称：深圳市裕泰实业股份有限公司湾区壹号办公室装修工程-暖通工程 |  | 标段：深圳市裕泰实业股份有限公司湾区壹号办公室装修工程 | 第 1 页 共 14 页
序号 | 汇 总 内 容 |  | 金额(元) | 其中： 材料设备暂估价 (元)
1 | 分部分项工程费 |  | 463884.22
1.1 | 消防排烟系统 |  | 34794.71
1.2 | 空调通风系统 |  | 375737.85
1.3 | 空调水系统 |  | 53351.66
2 | 措施项目费 |  | 19339.74
2.1 | 其中：混凝土、钢筋混凝土模板及支架费 |  | 56.34
2.2 | 安全文明施工措施费 |  | 9967.52
2.3 | 履约担保手续费、赶工措施费
2.4 | 其它措施项目费 |  | 9315.88
3 | 其他项目费
3.1 | 计日工
3.2 | 总承包服务费
3.3 | 发包人供应材料费
4 | 规费 |  | 14319.65
5 | 不含税建安工程造价 |  | 497543.61
6 | 应纳税费 |  | 16828.92
6.1 | 增值税应纳税额 |  | 15025.82
6.2 | 城市维护建设税、教育费附加及地方教育费附加 |  | 1803.1
含税建安工程造价=5+6 |  |  | 514372.53
注：本表适用于单位工程招标控制价或投标价的汇总，如无单位工程划分，单项工程也使用本表汇总。

## 表 08A 分部分项工程量清单与计价表
分部分项工程量清单与计价表 （适用于工程量清单计价）
工程名称：深圳市裕泰实业股份有限公司湾区壹号办公室装修工程-暖通工程 |  |  | 标段：深圳市裕泰实业股份有限公司湾区壹号办公室装修工程 |  |  | 第 2 页 共 14 页
序号 | 项目编码 | 项目名称 | 项目特征描述 | 计量单位 | 工程量 | 金额(元)
[6 empty] | 综合单价 | 合价 | 材料设备暂估合价
消防排烟系统
1 | 030108003001 | 轴流通风机 | (1)名称:轴流排烟风机，落地安装 (2)规格:额定排风量36000m3/h，全压600Pa，功率15KW,380V (3)减振底座形式、数量:含减震器及支吊架制作安装、除锈刷漆 (4)要求:具体规格型号、技术参数、配置满足设计图纸、招标文件及施工规范要求 | 台 | 1 | 10979.05 | 10979.05
2 | 030702001001 | 碳钢通风管道 | (1)材质:镀锌钢板 (2)形状:矩形 (3)规格:630mm＜直径或长边尺寸≤1000mm (4)板材厚度:0.75mm (5)接口形式:咬口连接 (6)附件:含法兰、角钢加固框、各类管件、支吊架制作安装、导流叶片制作安装 (7)其他:具体详见招标文件及图纸，满足施工规范要求 | m2 | 103.14 | 129.79 | 13386.54
3 | 030703019001 | 柔性接口 | (1)名称:帆布接口 (2)具体要求详见相关图纸及设计规范 | m2 | 0.4 | 702.87 | 281.15
4 | 030703007001 | 碳钢风口、散流器、百叶窗 | (1)名称:单层格栅风口,叶片水平.带风阀 (2)规格:500*500 (3)具体要求详见相关图纸及设计规范 | 个 | 10 | 279.69 | 2796.9
5 | 030703007002 | 碳钢风口、散流器、百叶窗 | (1)名称:外墙防雨百叶 (2)规格:1500mmX1500mm (3)具体要求详见相关图纸及设计规范 | 个 | 1 | 1096.73 | 1096.73
6 | 030703001001 | 碳钢阀门 | (1)名称:常闭排烟阀 (2)规格:800*250 (3)具体要求详见相关图纸及设计规范 | 个 | 1 | 482.87 | 482.87
本页小计 | [6 empty] | 29023.24
分部分项工程量清单与计价表 （适用于工程量清单计价）
工程名称：深圳市裕泰实业股份有限公司湾区壹号办公室装修工程-暖通工程 |  |  | 标段：深圳市裕泰实业股份有限公司湾区壹号办公室装修工程 |  |  | 第 3 页 共 14 页
序号 | 项目编码 | 项目名称 | 项目特征描述 | 计量单位 | 工程量 | 金额(元)
[6 empty] | 综合单价 | 合价 | 材料设备暂估合价
7 | 030703001002 | 碳钢阀门 | (1)名称:常闭排烟阀 (2)规格:800*320 (3)具体要求详见相关图纸及设计规范 | 个 | 2 | 658.08 | 1316.16
8 | 030703001003 | 碳钢阀门 | (1)名称:排烟防火阀 (2)规格:800*250 (3)具体要求详见相关图纸及设计规范 | 个 | 1 | 482.01 | 482.01
9 | 030703001004 | 碳钢阀门 | (1)名称:排烟防火阀 (2)规格:800*320 (3)具体要求详见相关图纸及设计规范 | 个 | 2 | 656.31 | 1312.62
10 | 030703001005 | 碳钢阀门 | (1)名称:排烟防火阀 (2)规格:1000*500 (3)具体要求详见相关图纸及设计规范 | 个 | 2 | 833.41 | 1666.82
11 | 030703B001001 | 挡烟垂壁 | (1)规格:活动式电动挡烟垂壁，A级的布帘材料 (2)具体要求详见相关图纸及设计规范 | m2 | 1 | 402 | 402
12 | 030704001001 | 通风工程检测、调试 | (1)名称:通风空调系统调整费 | 系统 | 1 | 591.86 | 591.86
|  | 分部小计 |  |  |  |  | 34794.71
空调通风系统
13 | 030701003001 | 空调器 | (1)名称:直膨室外机 (2)规格:额定制冷量128.5KW，功率42.5KW,380V (3)厂家配套安装控制箱及控制线 (4)要求:具体规格型号、技术参数、配置满足设计图纸、招标文件及施工规范要求 | 台 | 1 | 119941.05 | 119941.05
14 | 030701003002 | 空调器 | (1)名称:直膨室外机 (2)规格:额定制冷量28KW，功率7.15KW,380V (3)厂家配套安装控制箱及控制线 (4)要求:具体规格型号、技术参数、配置满足设计图纸、招标文件及施工规范要求 | 台 | 1 | 50441.05 | 50441.05
本页小计 | [6 empty] | 176153.57
分部分项工程量清单与计价表 （适用于工程量清单计价）
工程名称：深圳市裕泰实业股份有限公司湾区壹号办公室装修工程-暖通工程 |  |  | 标段：深圳市裕泰实业股份有限公司湾区壹号办公室装修工程 |  |  | 第 4 页 共 14 页
序号 | 项目编码 | 项目名称 | 项目特征描述 | 计量单位 | 工程量 | 金额(元)
[6 empty] | 综合单价 | 合价 | 材料设备暂估合价
15 | 030108003002 | 轴流通风机 | 1.名称:直膨吊顶式新风机 2.规格:额定送风量3000m3/h，全压500Pa，功率0.8KW,380V (3)厂家配套安装控制箱及控制线 (4)要求:具体规格型号、技术参数、配置满足设计图纸、招标文件及施工规范要求 | 台 | 1 | 38361.26 | 38361.26
16 | 030701004001 | 风机盘管 | (1)名称:暗藏天花风管式(后回风) VRF(I)-2.2 (2)型号:制冷量:2.2KW 制热量:2.5KW 风量:540m3/h 功率:32w (3)要求:具体规格型号、技术参数、配置满足设计图纸、招标文件及施工规范要求 | 台 | 1 | 2988.53 | 2988.53
17 | 030701004002 | 风机盘管 | (1)名称:暗藏天花风管式(后回风) VRF(I)-4.5 (2)型号:制冷量:4.5KW 制热量:5.0KW 风量:1080m3/h 功率:36w (3)要求:具体规格型号、技术参数、配置满足设计图纸、招标文件及施工规范要求 | 台 | 5 | 3272.53 | 16362.65
18 | 030701004003 | 风机盘管 | (1)名称:暗藏天花风管式(后回风) VRF(I)-5.0 (2)型号:制冷量:5.0KW 制热量:5.6KW 风量:1080m3/h 功率:42w (3)要求:具体规格型号、技术参数、配置满足设计图纸、招标文件及施工规范要求 | 台 | 17 | 3476.53 | 59101.01
本页小计 | [6 empty] | 116813.45
分部分项工程量清单与计价表 （适用于工程量清单计价）
工程名称：深圳市裕泰实业股份有限公司湾区壹号办公室装修工程-暖通工程 |  |  | 标段：深圳市裕泰实业股份有限公司湾区壹号办公室装修工程 |  |  | 第 5 页 共 14 页
序号 | 项目编码 | 项目名称 | 项目特征描述 | 计量单位 | 工程量 | 金额(元)
[6 empty] | 综合单价 | 合价 | 材料设备暂估合价
19 | 030701004004 | 风机盘管 | (1)名称:暗藏天花风管式(后回风) VRF(I)-6.3 (2)型号:制冷量:6.3KW 制热量:7.1KW 风量:1080m3/h 功率:70w (3)要求:具体规格型号、技术参数、配置满足设计图纸、招标文件及施工规范要求 | 台 | 1 | 4091.53 | 4091.53
20 | 030701004005 | 风机盘管 | (1)名称:暗藏天花风管式(后回风) VRF(I)-8.0 (2)型号:制冷量:8.0KW 制热量:9.01KW 风量:1140m3/h 功率:75w (3)要求:具体规格型号、技术参数、配置满足设计图纸、招标文件及施工规范要求 | 台 | 2 | 4497.53 | 8995.06
21 | 030702001002 | 碳钢通风管道 | (1)材质:镀锌钢板 (2)形状:矩形 (3)规格:直径或长边尺寸≤450mm (4)板材厚度:0.5mm (5)接口形式:咬口连接 (6)附件:含法兰、角钢加固框、各类管件、支吊架制作安装、导流叶片制作安装 (7)综合考虑管井内外及超高降效费用 (8)其他:具体详见招标文件及图纸，满足施工规范要求 | m2 | 112.1 | 149.1 | 16714.11
本页小计 | [6 empty] | 29800.7
分部分项工程量清单与计价表 （适用于工程量清单计价）
工程名称：深圳市裕泰实业股份有限公司湾区壹号办公室装修工程-暖通工程 |  |  | 标段：深圳市裕泰实业股份有限公司湾区壹号办公室装修工程 |  |  | 第 6 页 共 14 页
序号 | 项目编码 | 项目名称 | 项目特征描述 | 计量单位 | 工程量 | 金额(元)
[6 empty] | 综合单价 | 合价 | 材料设备暂估合价
22 | 030702001003 | 碳钢通风管道 | (1)材质:镀锌钢板 (2)形状:矩形 (3)规格:450mm＜直径或长边尺寸≤630mm (4)板材厚度:满足设计要求 (5)接口形式:咬口连接 (6)附件:含法兰、角钢加固框、各类管件、支吊架制作安装、导流叶片制作安装 (7)综合考虑管井内外及超高降效费用 (8)其他:具体详见招标文件及图纸，满足施工规范要求 | m2 | 40.17 | 163.14 | 6553.33
23 | 030702001004 | 碳钢通风管道 | (1)材质:镀锌钢板 (2)形状:矩形 (3)规格:630mm＜直径或长边尺寸≤1000mm (4)板材厚度:满足设计要求 (5)接口形式:咬口连接 (6)附件:含法兰、角钢加固框、各类管件、支吊架制作安装、导流叶片制作安装 (7)综合考虑管井内外及超高降效费用 (8)其他:具体详见招标文件及图纸，满足施工规范要求 | m2 | 42.61 | 129.79 | 5530.35
本页小计 | [6 empty] | 12083.68
分部分项工程量清单与计价表 （适用于工程量清单计价）
工程名称：深圳市裕泰实业股份有限公司湾区壹号办公室装修工程-暖通工程 |  |  | 标段：深圳市裕泰实业股份有限公司湾区壹号办公室装修工程 |  |  | 第 7 页 共 14 页
序号 | 项目编码 | 项目名称 | 项目特征描述 | 计量单位 | 工程量 | 金额(元)
[6 empty] | 综合单价 | 合价 | 材料设备暂估合价
24 | 030702001005 | 碳钢通风管道 | (1)材质:镀锌钢板 (2)形状:矩形 (3)规格:1000mm＜直径或长边尺寸≤1500mm (4)板材厚度:满足设计要求 (5)接口形式:咬口连接 (6)附件:含法兰、角钢加固框、各类管件、支吊架制作安装、导流叶片制作安装 (7)综合考虑管井内外及超高降效费用 (8)其他:具体详见招标文件及图纸，满足施工规范要求 | m2 | 13 | 158.06 | 2054.78
25 | 030703019002 | 柔性接口 | (1)名称:帆布接口 (2)具体要求详见相关图纸及设计规范 | m2 | 21.32 | 702.87 | 14985.19
26 | 031208003001 | 通风管道绝热 | (1)绝热材料品种:30mm厚夹筋铝箔复面的离心玻璃棉板材 (2)具体要求详见相关图纸及设计规范 | m3 | 9.59 | 1626.75 | 15600.53
27 | 010501006001 | 设备基础 | (1)设备底座与基础间灌浆、基础角钢槽钢制作安装及防腐 (2)其他:具体详见招标文件及图纸，满足施工规范要求 | m3 | 0.32 | 3912.22 | 1251.91
28 | 010501006002 | 设备基础 | (1)设备基础 | m3 | 0.32 | 590.76 | 189.04
29 | 030703007003 | 碳钢风口、散流器、百叶窗 | (1)名称:单层百叶 (2)规格:1200x200 (3)具体要求详见相关图纸及设计规范 | 个 | 2 | 212.32 | 424.64
30 | 030703007004 | 碳钢风口、散流器、百叶窗 | (1)名称:单层百叶 (2)规格:1000x200 (3)具体要求详见相关图纸及设计规范 | 个 | 44 | 173.16 | 7619.04
31 | 030703007005 | 碳钢风口、散流器、百叶窗 | (1)名称:单层百叶 (2)规格:400*280 (3)具体要求详见相关图纸及设计规范 | 个 | 1 | 119.36 | 119.36
本页小计 | [6 empty] | 42244.49
分部分项工程量清单与计价表 （适用于工程量清单计价）
工程名称：深圳市裕泰实业股份有限公司湾区壹号办公室装修工程-暖通工程 |  |  | 标段：深圳市裕泰实业股份有限公司湾区壹号办公室装修工程 |  |  | 第 8 页 共 14 页
序号 | 项目编码 | 项目名称 | 项目特征描述 | 计量单位 | 工程量 | 金额(元)
[6 empty] | 综合单价 | 合价 | 材料设备暂估合价
32 | 030703007006 | 碳钢风口、散流器、百叶窗 | (1)名称:方形散流器 (2)规格:600X600 (3)具体要求详见相关图纸及设计规范 | 个 | 2 | 214.42 | 428.84
33 | 030703007007 | 碳钢风口、散流器、百叶窗 | (1)名称:方形散流器 (2)规格:700*280 (3)具体要求详见相关图纸及设计规范 | 个 | 2 | 149.33 | 298.66
34 | 030703007008 | 碳钢风口、散流器、百叶窗 | (1)名称:散流器 (2)规格:250X250 (3)具体要求详见相关图纸及设计规范 | 个 | 1 | 81.04 | 81.04
35 | 030703001006 | 碳钢阀门 | (1)名称:手动风阀 (2)规格:φ120 (3)具体要求详见相关图纸及设计规范 | 个 | 8 | 86.81 | 694.48
36 | 030703001007 | 碳钢阀门 | (1)名称:多叶调节阀 (2)规格:500*400 (3)具体要求详见相关图纸及设计规范 | 个 | 1 | 284.38 | 284.38
37 | 030704001002 | 通风工程检测、调试 | (1)名称:通风空调系统调整费 | 系统 | 1 | 2626.03 | 2626.03
|  | 分部小计 |  |  |  |  | 375737.85
空调水系统
38 | 031001004001 | 铜管 | (1)名称:空调用磷脱氧无缝紫铜管 (2)规格、压力等级:φ6.35 (3)连接形式:焊接连接 (4)压力试验及吹、洗设计要求:包含管道吹扫、压力试验及气密性试验 | m | 87.45 | 50.23 | 4392.61
39 | 031001004002 | 铜管 | (1)名称:空调用磷脱氧无缝紫铜管 (2)规格、压力等级:φ9.35 (3)连接形式:焊接连接 (4)压力试验及吹、洗设计要求:包含管道吹扫、压力试验及气密性试验 | m | 4.52 | 56.41 | 254.97
本页小计 | [6 empty] | 9061.01
分部分项工程量清单与计价表 （适用于工程量清单计价）
工程名称：深圳市裕泰实业股份有限公司湾区壹号办公室装修工程-暖通工程 |  |  | 标段：深圳市裕泰实业股份有限公司湾区壹号办公室装修工程 |  |  | 第 9 页 共 14 页
序号 | 项目编码 | 项目名称 | 项目特征描述 | 计量单位 | 工程量 | 金额(元)
[6 empty] | 综合单价 | 合价 | 材料设备暂估合价
40 | 031001004003 | 铜管 | (1)名称:空调用磷脱氧无缝紫铜管 (2)规格、压力等级:φ9.53 (3)连接形式:焊接连接 (4)压力试验及吹、洗设计要求:包含管道吹扫、压力试验及气密性试验 | m | 74.61 | 56.69 | 4229.64
41 | 031001004004 | 铜管 | (1)名称:空调用磷脱氧无缝紫铜管 (2)规格、压力等级:φ12.7 (3)连接形式:焊接连接 (4)压力试验及吹、洗设计要求:包含管道吹扫、压力试验及气密性试验 | m | 18.67 | 62.09 | 1159.22
42 | 031001004005 | 铜管 | (1)名称:空调用磷脱氧无缝紫铜管 (2)规格、压力等级:φ15.88 (3)连接形式:焊接连接 (4)压力试验及吹、洗设计要求:包含管道吹扫、压力试验及气密性试验 | m | 148.17 | 73.77 | 10930.5
43 | 031001004006 | 铜管 | (1)名称:空调用磷脱氧无缝紫铜管 (2)规格、压力等级:φ19.05 (3)连接形式:焊接连接 (4)压力试验及吹、洗设计要求:包含管道吹扫、压力试验及气密性试验 | m | 39.29 | 83.17 | 3267.75
44 | 031001004007 | 铜管 | (1)名称:空调用磷脱氧无缝紫铜管 (2)规格、压力等级:φ22.2 (3)连接形式:焊接连接 (4)压力试验及吹、洗设计要求:包含管道吹扫、压力试验及气密性试验 | m | 2.17 | 105.82 | 229.63
本页小计 | [6 empty] | 19816.74
分部分项工程量清单与计价表 （适用于工程量清单计价）
工程名称：深圳市裕泰实业股份有限公司湾区壹号办公室装修工程-暖通工程 |  |  | 标段：深圳市裕泰实业股份有限公司湾区壹号办公室装修工程 |  |  | 第 10 页 共 14 页
序号 | 项目编码 | 项目名称 | 项目特征描述 | 计量单位 | 工程量 | 金额(元)
[6 empty] | 综合单价 | 合价 | 材料设备暂估合价
45 | 031001004008 | 铜管 | (1)名称:空调用磷脱氧无缝紫铜管 (2)规格、压力等级:φ22.23 (3)连接形式:焊接连接 (4)压力试验及吹、洗设计要求:包含管道吹扫、压力试验及气密性试验 | m | 14.42 | 105.82 | 1525.92
46 | 031001004009 | 铜管 | (1)名称:空调用磷脱氧无缝紫铜管 (2)规格、压力等级:φ25.4 (3)连接形式:焊接连接 (4)压力试验及吹、洗设计要求:包含管道吹扫、压力试验及气密性试验 | m | 11 | 108.81 | 1196.91
47 | 031001004010 | 铜管 | (1)名称:空调用磷脱氧无缝紫铜管 (2)规格、压力等级:φ31.75 (3)连接形式:焊接连接 (4)压力试验及吹、洗设计要求:包含管道吹扫、压力试验及气密性试验 | m | 18.42 | 140.68 | 2591.33
48 | 031001004011 | 铜管 | (1)名称:空调用磷脱氧无缝紫铜管 (2)规格、压力等级:φ38.1 (3)连接形式:焊接连接 (4)压力试验及吹、洗设计要求:包含管道吹扫、压力试验及气密性试验 | m | 26.73 | 178.72 | 4777.19
49 | 030804010001 | 低压铜及铜合金管件 | (1)名称:冷媒分歧器 (2)具体要求详见相关图纸及设计规范 | 个 | 25 | 121.62 | 3040.5
50 | 031208002001 | 管道绝热 | (1)绝热材料品种:防腐抗菌型难燃B1级橡塑保温管材及专用胶水粘贴保温 (2)绝热厚度:管道公称直径DN≤32,供回水管保温层厚度为25mm (3)具体要求详见相关图纸及设计规范 | m3 | 1.49 | 2827.92 | 4213.6
本页小计 | [6 empty] | 17345.45
分部分项工程量清单与计价表 （适用于工程量清单计价）
工程名称：深圳市裕泰实业股份有限公司湾区壹号办公室装修工程-暖通工程 |  |  | 标段：深圳市裕泰实业股份有限公司湾区壹号办公室装修工程 |  |  | 第 11 页 共 14 页
序号 | 项目编码 | 项目名称 | 项目特征描述 | 计量单位 | 工程量 | 金额(元)
[6 empty] | 综合单价 | 合价 | 材料设备暂估合价
51 | 031001006009 | 塑料管 | (1)名称:冷凝水PVC塑料排水管 (2)规格、压力等级:PVC32 (3)连接形式:粘结连接 (4)压力试验及吹、洗设计要求:包含管道水压试验 | m | 57.04 | 45.5 | 2595.32
52 | 031001006010 | 塑料管 | (1)名称:冷凝水PVC塑料排水管 (2)规格、压力等级:PVC25 (4)压力试验及吹、洗设计要求:包含管道水压试验 | m | 151.75 | 34.83 | 5285.45
53 | 031001006011 | 塑料管 | (1)名称:冷凝水PVC塑料排水管 (2)规格、压力等级:PVC20 (4)压力试验及吹、洗设计要求:包含管道水压试验 | m | 2.53 | 29.6 | 74.89
54 | 031208002002 | 管道绝热 | (1)绝热材料品种:难燃B1级橡塑保温管材(吊顶内安装时采用外覆铝箔的复合材料) (2)绝热厚度:保温层厚度为15mm。 (3)具体要求详见相关图纸及设计规范 | m3 | 0.53 | 3269.49 | 1732.83
55 | 031002001002 | 管道支架 | (1)类型：管道支架制安 (2)工作内容：金属支吊架镀锌材料制作 (3)具体详见招标文件及图纸，满足相关图集及施工规范要求 | kg | 56.94 | 32.55 | 1853.4
|  | 分部小计 |  |  |  |  | 53351.66
本页小计 | [6 empty] | 11541.89
合 计 | [6 empty] | 463884.22

## 表 10 措施项目清单与计价汇总表
措施项目清单与计价汇总表
工程名称：深圳市裕泰实业股份有限公司湾区壹号办公室装修工程-暖通工程 |  | 标段：深圳市裕泰实业股份有限公司湾区壹号办公室装修工程 |  | 第 12 页 共 14 页
序号 | 项 目 名 称 |  | 金额(元)
1 | 安全文明施工措施费 |  | 9967.52
1.1 | 安全文明施工措施费(按费率计算) |  | 8096.75
1.2 | 其他安全文明施工措施(按清单列项)
1.2.1 | 临时围挡费
1.2.2 | 基坑内场地硬地化
1.3 | 产业工人职业训练专项经费 |  | 1870.77
2 | 履约担保手续费
3 | 夜间施工增加费
4 | 赶工措施费
5 | 冬雨季施工费
6 | 已完成工程及设备保护费
7 | 地上地下设施及建筑物的临时保护费
8 | 混凝土、钢筋混凝土模板及支架费 |  | 56.34
9 | 二次搬运费
10 | 脚手架费 |  | 3752.08
11 | 垂直运输机械费
12 | 大型机械设备进出场及安拆费
13 | 施工排水、降水费
14 | 专业工程措施项目费
14.1 | 组装平台
14.2 | 设备、管道施工的防冻和焊接保护措施
14.3 | 压力容器和高压管道的检验
14.4 | 焦炉施工大棚
14.5 | 焦炉供炉、热态工程
14.6 | 管道安装后的充气保护措施
14.7 | 隧道内施工的通风、供水、供电、供气照明及通讯设施
14.8 | 长输管道施工措施
14.9 | 格架式抱杆
15 | 其他 |  | 5563.8
合 计 |  |  | 19339.74
注：专业工程措施项目费可根据工程实际在本表中补充。

## 表 10-1 措施项目清单与计价表(一)
措施项目清单与计价表(一) (适用于工程量清单计价)
工程名称：深圳市裕泰实业股份有限公司湾区壹号办公室装修工程-暖通工程 |  |  | 标段：深圳市裕泰实业股份有限公司湾区壹号办公室装修工程 |  | 第 13 页 共 14 页
序号 | 项目编码 | 项目名称 | 项目特征描述 | 计量 单位 | 工程量 | 金额（元）
[6 empty] | 综合单价 | 合价
1 |  | 混凝土、钢筋混凝土模板及支架费 |  | 项 |  |  | 56.34
1.1 | 011702001001 | 基础 | (1)设备基础 木模板 | m2 | 0.8 | 70.43 | 56.34
1.1.1 | 010006-10 | 设备基础 木模板 |  | 100m2 | 0.008 | 7042.22 | 56.34
2 |  | 脚手架费 |  | 项 |  |  | 3752.08
2.1 | 031301017005 | 脚手架搭拆 |  | 项 | 1 | 3752.08 | 3752.08
2.1.1 | 031106-37 | 电气设备安装工程 脚手架搭拆费 |  | 100元 | 0.8932 | 4.49 | 4.01
2.1.2 | 031106-41 | 静置设备与工艺金属结构制作安装工程 脚手架搭拆费 |  | 100元 | 0.6884 | 13.13 | 9.04
2.1.3 | 031106-42 | 工业管道工程 脚手架搭拆费 |  | 100元 | 14.9097 | 9.19 | 137.02
2.1.4 | 031106-44 | 给排水、燃气工程 脚手架搭拆费 |  | 100元 | 148.0213 | 6.56 | 971.03
2.1.5 | 031106-45 | 通风空调工程 脚手架搭拆费 |  | 100元 | 306.7846 | 3.94 | 1208.74
2.1.6 | 031106-47 | 刷油工程 脚手架搭拆费 |  | 100元 | 0.6362 | 10.5 | 6.68
2.1.7 | 031106-49 | 绝热工程 脚手架搭拆费 |  | 100元 | 53.9463 | 26.24 | 1415.56
3 |  | 其他 |  | 项 |  |  | 5563.8
3.1 | AB001006 | 高层建筑增加费(层数以内) 12 |  | 100元 | 1 | 5563.8 | 5563.8
3.1.1 | 031106-2 | 高层建筑增加费(层数以内) 12 |  | 100元 | 775.9848 | 7.17 | 5563.8
本页小计 | [6 empty] | 9372.22
合 计 | [6 empty] | 9372.22
注：本表适用于以综合单价形式计价的措施项目。

## 表 14 规费、应纳税费项目清单与计价表
规费、应纳税费项目清单与计价表
工程名称：深圳市裕泰实业股份有限公司湾区壹号办公室装修工程-暖通工程 |  | 标段：深圳市裕泰实业股份有限公司湾区壹号办公室装修工程 | 第 14 页 共 14 页
序号 | 项目名称 | 计算基础 | 费率(%) | 金额(元)
1 | 规费 | (分部分项工程费+措施项目费+其他项目费)中的人工费 | 18 | 14319.65
2 | 应纳税费 | 应纳税费合计 |  | 16828.92
2.1 | 增值税应纳税额 | 分部分项工程费+措施项目费+其他项目费+规费-发包人供应材料费 | 3.02 | 15025.82
2.2 | 城市维护建设税、教育费附加及地方教育费附加 | 增值税应纳税额 | 12 | 1803.1
合 计 |  |  |  | 31148.57