## 表 04 单位工程招标控制价汇总表
单位工程招标控制价汇总表
工程名称：深圳市裕泰实业股份有限公司湾区壹号办公室装修工程-消防水工程 |  | 标段：深圳市裕泰实业股份有限公司湾区壹号办公室装修工程 | 第 1 页 共 7 页
序号 | 汇 总 内 容 |  | 金额(元) | 其中： 材料设备暂估价 (元)
1 | 分部分项工程费 |  | 34041.7
1.1 | 消火栓系统 |  | 6980.57
1.2 | 喷淋系统 |  | 27061.13
2 | 措施项目费 |  | 2829.16
2.1 | 其中：混凝土、钢筋混凝土模板及支架费
2.2 | 安全文明施工措施费 |  | 746.18
2.3 | 履约担保手续费、赶工措施费
2.4 | 其它措施项目费 |  | 2082.98
3 | 其他项目费
3.1 | 计日工
3.2 | 总承包服务费
3.3 | 发包人供应材料费
4 | 规费 |  | 2812.2
5 | 不含税建安工程造价 |  | 39683.06
6 | 应纳税费 |  | 1342.24
6.1 | 增值税应纳税额 |  | 1198.43
6.2 | 城市维护建设税、教育费附加及地方教育费附加 |  | 143.81
含税建安工程造价=5+6 |  |  | 41025.3
注：本表适用于单位工程招标控制价或投标价的汇总，如无单位工程划分，单项工程也使用本表汇总。

## 表 08A 分部分项工程量清单与计价表
分部分项工程量清单与计价表 （适用于工程量清单计价）
工程名称：深圳市裕泰实业股份有限公司湾区壹号办公室装修工程-消防水工程 |  |  | 标段：深圳市裕泰实业股份有限公司湾区壹号办公室装修工程 |  |  | 第 2 页 共 7 页
序号 | 项目编码 | 项目名称 | 项目特征描述 | 计量单位 | 工程量 | 金额(元)
[6 empty] | 综合单价 | 合价 | 材料设备暂估合价
消火栓系统
1 | 030901010001 | 室内消火栓 | (1)原有消火栓移位，保护性拆除安装 (2)具体详见招标文件及图纸，满足相关图集及施工规范要求 | 套 | 4 | 767.56 | 3070.24
2 | 030901002001 | 消火栓钢管 | (1)材质:内外壁热浸镀锌钢管 (2)规格:DN65 (3)连接方式:卡箍连接 (4)含管件等相关工作内容 (5)具体详见招标文件及图纸，满足相关图集及施工规范要求 | m | 29.34 | 76.57 | 2246.56
3 | 031201001001 | 管道刷油 | (1)类型:管道刷油 (2)涂刷要求:红丹防锈漆二道 (3)含相关工作内容 (4)具体详见招标文件及图纸，满足相关图集及施工规范要求 | m2 | 6.96 | 10.98 | 76.42
4 | 031002001003 | 管道支架 | (1)类型：管道支架制安及支架除锈刷漆 (2)工作内容：管道支吊架除锈后,刷红丹防锈漆二道 (3)具体详见招标文件及图纸，满足相关图集及施工规范要求 | kg | 17.08 | 33.58 | 573.55
5 | 030905002001 | 水灭火控制装置调试 | (1)消火栓灭火系统调试 | 点 | 4 | 253.45 | 1013.8
|  | 分部小计 |  |  |  |  | 6980.57
喷淋系统
6 | 030901003001 | 水喷淋(雾)喷头 | (1)原有上喷头改成下喷,保护性拆除后再安装 (2)具体详见招标文件及图纸，满足相关图集及施工规范要求 | 个 | 80 | 77.82 | 6225.6
7 | 030901003002 | 水喷淋(雾)喷头 | (1)类型:新增下喷淋头。 (2)具体详见招标文件及图纸，满足相关图集及施工规范要求 | 个 | 74 | 57.25 | 4236.5
本页小计 | [6 empty] | 17442.67
分部分项工程量清单与计价表 （适用于工程量清单计价）
工程名称：深圳市裕泰实业股份有限公司湾区壹号办公室装修工程-消防水工程 |  |  | 标段：深圳市裕泰实业股份有限公司湾区壹号办公室装修工程 |  |  | 第 3 页 共 7 页
序号 | 项目编码 | 项目名称 | 项目特征描述 | 计量单位 | 工程量 | 金额(元)
[6 empty] | 综合单价 | 合价 | 材料设备暂估合价
8 | 030901001001 | 水喷淋钢管 | (1)原有上喷头改成下喷,保护性拆除后再安装立管DN25 (2)具体详见招标文件及图纸，满足相关图集及施工规范要求 | m | 12 | 65.6 | 787.2
9 | 030901001002 | 水喷淋钢管 | (1)安装部位:室内 (2)材质:内外壁热浸镀锌钢管 (3)规格:DN25 (4)连接方式:螺纹连接 (5)含管件等相关工作内容 (6)具体详见招标文件及图纸，满足相关图集及施工规范要求 | m | 60.61 | 47.52 | 2880.19
10 | 030901001003 | 水喷淋钢管 | (1)安装部位:室内 (2)材质:内外壁热浸镀锌钢管 (3)规格:DN32 (4)连接方式:螺纹连接 (5)含管件等相关工作内容 (6)具体详见招标文件及图纸，满足相关图集及施工规范要求 | m | 22.92 | 56.04 | 1284.44
11 | 030901001004 | 水喷淋钢管 | (1)安装部位:室内 (2)材质:内外壁热浸镀锌钢管 (3)规格:DN40 (4)连接方式:螺纹连接 (5)含管件等相关工作内容 (6)具体详见招标文件及图纸，满足相关图集及施工规范要求 | m | 18.11 | 67.66 | 1225.32
12 | 030901001005 | 水喷淋钢管 | (1)安装部位:室内 (2)材质:内外壁热浸镀锌钢管 (3)规格:DN50 (4)连接方式:螺纹连接 (5)含管件等相关工作内容 (6)具体详见招标文件及图纸，满足相关图集及施工规范要求 | m | 32.45 | 78.39 | 2543.76
本页小计 | [6 empty] | 8720.91
分部分项工程量清单与计价表 （适用于工程量清单计价）
工程名称：深圳市裕泰实业股份有限公司湾区壹号办公室装修工程-消防水工程 |  |  | 标段：深圳市裕泰实业股份有限公司湾区壹号办公室装修工程 |  |  | 第 4 页 共 7 页
序号 | 项目编码 | 项目名称 | 项目特征描述 | 计量单位 | 工程量 | 金额(元)
[6 empty] | 综合单价 | 合价 | 材料设备暂估合价
13 | 030901001006 | 水喷淋钢管 | (1)安装部位:室内 (2)材质:内外壁热浸镀锌钢管 (3)规格:DN50 (4)连接方式:沟槽连接 (5)含管件等相关工作内容 (6)具体详见招标文件及图纸，满足相关图集及施工规范要求 | m | 11.12 | 76.57 | 851.46
14 | 030901001007 | 水喷淋钢管 | (1)安装部位:室内 (2)材质:内外壁热浸镀锌钢管 (3)规格:DN80 (4)连接方式:沟槽连接 (5)含管件等相关工作内容 (6)具体详见招标文件及图纸，满足相关图集及施工规范要求 | m | 15.44 | 255.19 | 3940.13
15 | 031201001002 | 管道刷油 | (1)类型:管道刷油 (2)涂刷要求:红丹防锈漆二道 (3)含相关工作内容 (4)具体详见招标文件及图纸，满足相关图集及施工规范要求 | m2 | 25.2 | 10.98 | 276.7
16 | 031002001004 | 管道支架 | (1)类型：管道支架制安及支架除锈刷漆 (2)工作内容：管道支吊架除锈后,刷红丹防锈漆二道 (3)具体详见招标文件及图纸，满足相关图集及施工规范要求 | kg | 57.97 | 33.58 | 1946.63
17 | 030905002002 | 水灭火控制装置调试 | (1)自动喷水灭火系统调试 | 点 | 2 | 431.6 | 863.2
|  | 分部小计 |  |  |  |  | 27061.13
本页小计 | [6 empty] | 7878.12
合 计 | [6 empty] | 34041.7

## 表 10 措施项目清单与计价汇总表
措施项目清单与计价汇总表
工程名称：深圳市裕泰实业股份有限公司湾区壹号办公室装修工程-消防水工程 |  | 标段：深圳市裕泰实业股份有限公司湾区壹号办公室装修工程 |  | 第 5 页 共 7 页
序号 | 项 目 名 称 |  | 金额(元)
1 | 安全文明施工措施费 |  | 746.18
1.1 | 安全文明施工措施费(按费率计算) |  | 606.05
1.2 | 其他安全文明施工措施(按清单列项)
1.2.1 | 临时围挡费
1.2.2 | 基坑内场地硬地化
1.3 | 产业工人职业训练专项经费 |  | 140.13
2 | 履约担保手续费
3 | 夜间施工增加费
4 | 赶工措施费
5 | 冬雨季施工费
6 | 已完成工程及设备保护费
7 | 地上地下设施及建筑物的临时保护费
8 | 混凝土、钢筋混凝土模板及支架费
9 | 二次搬运费
10 | 脚手架费 |  | 990.35
11 | 垂直运输机械费
12 | 大型机械设备进出场及安拆费
13 | 施工排水、降水费
14 | 专业工程措施项目费
14.1 | 组装平台
14.2 | 设备、管道施工的防冻和焊接保护措施
14.3 | 压力容器和高压管道的检验
14.4 | 焦炉施工大棚
14.5 | 焦炉供炉、热态工程
14.6 | 管道安装后的充气保护措施
14.7 | 隧道内施工的通风、供水、供电、供气照明及通讯设施
14.8 | 长输管道施工措施
14.9 | 格架式抱杆
15 | 其他 |  | 1092.63
合 计 |  |  | 2829.16
注：专业工程措施项目费可根据工程实际在本表中补充。

## 表 10-1 措施项目清单与计价表(一)
措施项目清单与计价表(一) (适用于工程量清单计价)
工程名称：深圳市裕泰实业股份有限公司湾区壹号办公室装修工程-消防水工程 |  |  | 标段：深圳市裕泰实业股份有限公司湾区壹号办公室装修工程 |  | 第 6 页 共 7 页
序号 | 项目编码 | 项目名称 | 项目特征描述 | 计量 单位 | 工程量 | 金额（元）
[6 empty] | 综合单价 | 合价
1 |  | 脚手架费 |  | 项 |  |  | 990.35
1.1 | 031301017006 | 脚手架搭拆 |  | 项 | 1 | 990.35 | 990.35
1.1.1 | 031106-43 | 消防工程 脚手架搭拆费 |  | 100元 | 137.4207 | 6.56 | 901.47
1.1.2 | 031106-44 | 给排水、燃气工程 脚手架搭拆费 |  | 100元 | 9.1704 | 6.56 | 60.16
1.1.3 | 031106-47 | 刷油工程 脚手架搭拆费 |  | 100元 | 2.1868 | 10.5 | 22.96
1.1.4 | 031106-48 | 防腐蚀工程 脚手架搭拆费 |  | 100元 | 0.3659 | 15.75 | 5.76
2 |  | 其他 |  | 项 |  |  | 1092.63
2.1 | AB001007 | 高层建筑增加费(层数以内) 12 |  | 100元 | 1 | 1092.63 | 1092.63
2.1.1 | 031106-2 | 高层建筑增加费(层数以内) 12 |  | 100元 | 152.3896 | 7.17 | 1092.63
本页小计 | [6 empty] | 2082.98
合 计 | [6 empty] | 2082.98
注：本表适用于以综合单价形式计价的措施项目。

## 表 14 规费、应纳税费项目清单与计价表
规费、应纳税费项目清单与计价表
工程名称：深圳市裕泰实业股份有限公司湾区壹号办公室装修工程-消防水工程 |  | 标段：深圳市裕泰实业股份有限公司湾区壹号办公室装修工程 | 第 7 页 共 7 页
序号 | 项目名称 | 计算基础 | 费率(%) | 金额(元)
1 | 规费 | (分部分项工程费+措施项目费+其他项目费)中的人工费 | 18 | 2812.2
2 | 应纳税费 | 应纳税费合计 |  | 1342.24
2.1 | 增值税应纳税额 | 分部分项工程费+措施项目费+其他项目费+规费-发包人供应材料费 | 3.02 | 1198.43
2.2 | 城市维护建设税、教育费附加及地方教育费附加 | 增值税应纳税额 | 12 | 143.81
合 计 |  |  |  | 4154.44