## 采购需求申请单
安检设备租赁清单
序号 | 名称 | 规格/尺寸 | 详细技术参数 | 报价品牌 | 单位 | 数量 | 含税单价 | 含税小计 | 参考图片 | 备注
1 | 人身及物品安检大棚 | 高度3米,进深15米,宽 度5米(三角屋顶) | 三角屋顶等造型，通行方向两侧密闭；抗风级别：≥8级；铝合金材质搭建，双层PVC合成纤维篷布。 |  | 座 | 2 |  | 0 |  | 人身安检工作或需要对安检对象进行详细检查时使用的篷房建筑
2 | 车辆安检大棚 | 高度4.2米,进深 15米, 宽度6米(三角屋顶) | 抗风级别：≥8级；备查室高度≥3米，进深≥3米，宽度≥3米；颜色：白色；篷布、顶布、遮光布 ≥750g/m2,围布≥650g/m2；双层PVC合成纤维篷布，篷布厚度≥0.58mm,极限偏差±0.02mm，具备防火性能； |  | 座 | 2 |  | 0 |  | 用于车辆安检工作使用或工作人员休息使用的篷房建筑
3 | 配套被查室 | 高度≥3米，进深≥3米，宽度≥3米 | 三角屋顶等造型；抗风级别：≥8级，采用隔热、防水的铝合金材质搭建，双层PVC合成纤维篷布。 |  | 座 | 2 |  | 0 |  | 每个被查室内应配备2桌8 椅及储物柜1个及2个垃圾 桶
4 | 通道式x射线机(中型) | 600毫米（宽）×500毫米（高）（±100毫米） | X射线源数量：≥2个；输送带距地面高度：≥600毫米；输送带带速：≥0.20m/s，最大负载：≥160kg，线分辨力：水平方向直径≤0.102mm金属线，垂直方向直径≤0.102mm金属线。 |  | 台 | 1 |  | 0 |  | 行李包裹违禁品检测
5 | 通道式x射线机(大型) | 1000毫米（宽）×1000毫米（高） | 输送带带速：≥0.2m/，输送带距地面高度：≥300毫米，高度可调；最大负载：≥200kg；X射线源数量：≥2个；X射线投照方向：水平/垂直线分辨力：应能分辨标称直径≤0.102mm的单根实芯铜线；图像保存至少保留30天。 |  | 台 | 2 |  | 0 |  | 大件行李，包裹安全检测
6 | 通道式金属探测门 |  | 金属门应能对达到或超过限定量的金属进行报警 |  | 台 | 6 |  | 0 |  | 金属门应能对达到或超过限定量的金属进行报警
7 | 手持式金属探测器 | 重量应≤300g（不含电池） | 防护等级应≥IP31；供电电压应小于等于15V，并应具有欠压提示功能；工作时间：应能连续正常稳定工作24h而无需更换电池或者重新充电。 |  | 把 | 24 |  | 0 |  | 人员随身金属违禁品手持查验
8 | 便携式炸药探测器 | 具备不小于10英寸彩色触摸显示屏 | 电池：应可用内置电池供电使用，续航时间不小于1小时；设备标配电池供电待机时间应大于等于24小时；重量不大于15kg；设备应能覆盖-20℃至55℃温度下正常工作；湿度≤95%的环境下正常工作；设备应能在覆盖-40℃至60℃环境下正常贮存。 |  | 台 | 3 |  | 0 |  | 能够检测出绝大多数的商用和军用炸药
9 | 便携式液体检查仪 | ≤450mm（宽）X360mm（深）X260 mm（高） | 可检测的容器材质种类：金属和非金属；可检测液体数量：≥20种易燃、易爆、易腐蚀液体；检测时间：非金属瓶≤1秒，金属瓶＜7.5秒；最小液体检测量：设备应能对液体容量≥100ml，液面高度≥3cm的液体进行检测；设备重量：≤8.5Kg；自校验时间≤2秒；设备开机至进入身份验证界面的时间≤2.8秒； |  | 台 | 3 |  | 0 |  | 可检测液体数量：≥20种易燃、易爆、易腐蚀液
10 | 鞋底检查仪 | 探测仪整体离地高度≤6.5cm | 外壳防护等级应≥IP66；大于或等于50码鞋(长300mm)的空间；最大声强应大于等于80dB；功耗要求：探测仪开启后待机功耗应小于2W,最大功耗应小于8W。 |  | 台 | 6 |  | 0 |  | 按安检门配备,一个门配1 个
11 | 防爆毯(带围栏) | 耐静水压≥12kPa，防断裂强力≥1200N，抗撕破强力≥120N | 材料具有抗渗水性能，耐静水压≥12kPa；材料的径向和纬向的防断裂强力≥1200N；材料的径向和纬向的抗撕破强力≥120N。 |  | 套 | 2 |  | 0 |  | 1个大棚配1个
12 | 防爆罐 | 外径≥550mm； 内径≥400mm； 高≥600mm | 符合GA871-2010标准中所采用的碳素钢板有关要求；内、外层采用15mm±1mm碳素钢板；重量：约≤270Kg；抗爆指标：能抵御不小于1.5kg TNT炸药的爆炸能量并能容纳所有横向爆炸破片，外罐罐体完整，无裂纹，罐体无掉快；使用年限：无爆炸发生，可终身存放。 |  | 台 | 2 |  | 0 |  | 一个大棚配1个
13 | 安检工作台 | 高≥70cm，长≥120cm，宽≥60cm | 承重：≥200公斤 |  | 张 | 3 |  | 0 |  | 一个安检单元配备1个(人 身及物品2个、车辆安检1 个)
14 | 安检托盘 | 尺寸≥50cm×30cm×10cm | 颜色：蓝色或灰色；自重：≥1kg。 |  | 个 | 30 |  | 0 |  | 人身及物品每个单元配10 个，共30个
15 | 安检站台 | ≥50厘米×36厘米×12（高）厘米 | 材质：玻璃纤维复合材料；承重：≥150Kg； |  | 个 | 12 |  | 0 |  | 一个门配2个
16 | 自动车底检查系统 | 视场角度：≥178度 | 高速自动扫描功能：当车辆以大于等于80km/h的速度通过时，系统车底图像采集组件能自动扫描并显示清晰完整的车辆底盘图像。视场角度：≥178度。地平面高度：扫描装置与设计安装地平面的垂直高差小于等于7.8cm。 |  | 套 | 2 |  | 0 |  | 探测仪能提示检测到违禁金属物品的金属含量多少
17 | 手持车底光学检查镜 | 方形≥30×30厘米 | 方形≥30×30厘米亚克力高强度防碎镜面，凸状2倍放大效果；T型可伸缩拉杆，可最大限度深入到被探测车辆及物品。表面采用无尘车间烤户外漆处理。荧光灯灯管或大功率LED白光灯。 |  | 台 | 4 |  | 0 |  | 深入到被探测车辆及物品
18 | 伸缩光学检查镜 | 镜面直径应≥15cm， | 最大展开长度应为185cm±10cm，最小收缩场地为60cm ±5cm； |  | 个 | 4 |  | 0 |  | 设备缝隙、小型点位目视安检探查
19 | 内窥镜 | 探头直径: 6mm±0.1mm | 视频分辨率：≥1280×720；显示屏尺寸:≥3.5英寸；电池容量≥3000mAh±200mAh； |  | 台 | 2 |  | 0 |  | 车辆底盘、管道、狭小密闭空间违禁品探测
20 | 安检智慧安保管控平台 |  | （供应商填写建议方案） |  | 套 | 1 |  | 0 |  | 该平台为一套智能联网操 作系统
租赁时间：甲方通知进场日期起至2026年11月30日截止 项目地点：深圳市福田区红荔西路8008号（深圳国际交流中心会议中心） 采购人：深圳香蜜湖国际交流中心发展有限公司会议中心分公司 联系人：蔡进健18033417458、caijinjian@wuzhouhotels.com | [7 empty] | 0 | 税率： % | 提供增值税专用发票
报价单位（盖章）： 供应商联系人： 手机号码：