## D.1 工程项目最高投标限价汇总表
D.1 工程项目最高投标限价汇总表
工程名称：深圳大学总医院二期建设项目施工总承包工程-一期加固工程 |  |  |  | 第 1 页 共 1 页
序号 | 汇 总 内 容 | 金额（元） | 其中
|  |  | 安全文明 施工费 （元） | 暂估价 （元） | 暂列金额 （元）
1 | 深圳大学总医院二期建设项目施工总承包工程-一期加固工程 | 1851656.13 | 47862.72 |  | 80893.67
合计 |  | 1851656.13 | 47862.72 |  | 80893.67
注：1.暂估价包含专业工程暂估价及材料暂估价。专业工程暂估价为已含税价格，在计算增值税计算基础时不应包含专业工程暂估价金额； 2.本表宜用于按合同标的为工程量清单编制对象的工程汇总计算，以单项工程为工程量清单编制对象的工程可按本表汇总计算。

## D.2 单位工程最高投标限价汇总表
D.2 单位工程最高投标限价汇总表
工程名称：深圳大学总医院二期建设项目施工总承包工程-一期加固工程 |  | 标段：深圳大学总医院二期建设项目施工总承包工程 |  | 第 1 页 共 1 页
序号 | 汇总内容 |  | 金额 （元） | 其中： 材料暂估价 （元）
1 | 分部分项工程 |  | 1569269.42
1.1 | 钢筋工程 |  | 1274626.72
1.2 | 混凝土工程 |  | 115832.69
1.3 | 模板工程 |  | 177532.02
1.4 | 油漆工程 |  | 1277.99
2 | 措施项目 |  | 48604
2.1 | 安全文明施工 |  | 47862.72
2.1.1 | 安全文明施工费（按费率计算） |  | 41585.64
2.1.2 | 安全文明施工费（按清单列项）
2.1.3 | 产业工人职业训练专项经费 |  | 6277.08
2.2 | 其他措施项目费 |  | 741.28
3 | 其他项目 |  | 80893.67
3.1 | 暂列金额 |  | 80893.67
3.2 | 专业工程暂估价
3.3 | 计日工
3.4 | 总承包服务费
4 | 增值税 |  | 152889.04
合计 |  |  | 1851656.13
注：专业工程暂估价为已含税价格，在计算增值税计算基础时不应包含专业工程暂估价金额。

## E.1 分部分项工程项目清单计价表
E.1 分部分项工程项目清单计价表
工程名称：深圳大学总医院二期建设项目施工总承包工程-一期加固工程 |  |  | 标段：深圳大学总医院二期建设项目施工总承包工程 |  |  | 第 1 页 共 9 页
序号 | 项目编码 | 项目名称 | 项目特征描述 | 计量单位 | 工程量 | 金额（元）
[6 empty] | 综合单价 | 合价 | 其中：材料暂估合价
|  | 钢筋工程 |  |  |  |  | 1274626.72
1 | 010506002071 | 现浇混凝土柱钢筋 | (1)钢筋种类、规格:HRB400 φ22，含带E钢筋 (2)非箍筋制作、安装 (3)连接费用:综合考虑绑扎、电渣压力焊、闪光对焊、焊接、各类型套筒接头、冷挤压接头、机械连接等 (4)综合考虑钢筋桁架楼承板和压型钢板上钢筋安装增加费、劲性混凝土及斜柱钢筋安装增加费 (5)其他:满足图纸、招标文件及专业技术规范要求 | t | 0.989 | 5610.27 | 5548.56
2 | 010506002072 | 现浇混凝土柱钢筋 | (1)钢筋种类、规格:HRB400 φ25，含带E钢筋 (2)非箍筋制作、安装 (3)连接费用:综合考虑绑扎、电渣压力焊、闪光对焊、焊接、各类型套筒接头、冷挤压接头、机械连接等 (4)综合考虑钢筋桁架楼承板和压型钢板上钢筋安装增加费、劲性混凝土及斜柱钢筋安装增加费 (5)其他:满足图纸、招标文件及专业技术规范要求 | t | 1.341 | 5632.11 | 7552.66
3 | 010506002073 | 现浇混凝土柱钢筋 | (1)钢筋种类、规格:HRB400 φ28，含带E钢筋 (2)非箍筋制作、安装 (3)连接费用:综合考虑绑扎、电渣压力焊、闪光对焊、焊接、各类型套筒接头、冷挤压接头、机械连接等 (4)综合考虑钢筋桁架楼承板和压型钢板上钢筋安装增加费、劲性混凝土及斜柱钢筋安装增加费 (5)其他:满足图纸、招标文件及专业技术规范要求 | t | 0.539 | 5632.11 | 3035.71
本页小计 | [6 empty] | 16136.93
E.1 分部分项工程项目清单计价表
工程名称：深圳大学总医院二期建设项目施工总承包工程-一期加固工程 |  |  | 标段：深圳大学总医院二期建设项目施工总承包工程 |  |  | 第 2 页 共 9 页
序号 | 项目编码 | 项目名称 | 项目特征描述 | 计量单位 | 工程量 | 金额（元）
[6 empty] | 综合单价 | 合价 | 其中：材料暂估合价
4 | 010506002074 | 现浇混凝土柱钢筋 | (1)钢筋种类、规格:HRB400 φ32，含带E钢筋 (2)非箍筋制作、安装 (3)连接费用:综合考虑绑扎、电渣压力焊、闪光对焊、焊接、各类型套筒接头、冷挤压接头、机械连接等 (4)综合考虑钢筋桁架楼承板和压型钢板上钢筋安装增加费、劲性混凝土及斜柱钢筋安装增加费 (5)其他:满足图纸、招标文件及专业技术规范要求 | t | 0.266 | 5632.11 | 1498.14
5 | 010506005092 | 现浇混凝土梁钢筋 | (1)钢筋种类、规格:HRB400 φ12，含带E钢筋 (2)非箍筋制作、安装 (3)连接费用:综合考虑绑扎、电渣压力焊、闪光对焊、焊接、各类型套筒接头、冷挤压接头、机械连接等 (4)综合考虑钢筋桁架楼承板和压型钢板上钢筋安装增加费、劲性混凝土及斜柱钢筋安装增加费 (5)其他:满足图纸、招标文件及专业技术规范要求 | t | 2.37 | 5685.63 | 13474.94
6 | 010506005093 | 现浇混凝土梁钢筋 | (1)钢筋种类、规格:HRB400 φ14，含带E钢筋 (2)非箍筋制作、安装 (3)连接费用:综合考虑绑扎、电渣压力焊、闪光对焊、焊接、各类型套筒接头、冷挤压接头、机械连接等 (4)综合考虑钢筋桁架楼承板和压型钢板上钢筋安装增加费、劲性混凝土及斜柱钢筋安装增加费 (5)其他:满足图纸、招标文件及专业技术规范要求 | t | 0.412 | 5635.38 | 2321.78
7 | 010506005094 | 现浇混凝土梁钢筋 | (1)钢筋种类、规格:HRB400 φ16，含带E钢筋 (2)非箍筋制作、安装 (3)连接费用:综合考虑绑扎、电渣压力焊、闪光对焊、焊接、各类型套筒接头、冷挤压接头、机械连接等 (4)综合考虑钢筋桁架楼承板和压型钢板上钢筋安装增加费、劲性混凝土及斜柱钢筋安装增加费 (5)其他:满足图纸、招标文件及专业技术规范要求 | t | 1.269 | 5590.6 | 7094.47
本页小计 | [6 empty] | 24389.33
E.1 分部分项工程项目清单计价表
工程名称：深圳大学总医院二期建设项目施工总承包工程-一期加固工程 |  |  | 标段：深圳大学总医院二期建设项目施工总承包工程 |  |  | 第 3 页 共 9 页
序号 | 项目编码 | 项目名称 | 项目特征描述 | 计量单位 | 工程量 | 金额（元）
[6 empty] | 综合单价 | 合价 | 其中：材料暂估合价
8 | 010506005095 | 现浇混凝土梁钢筋 | (1)钢筋种类、规格:HRB400 φ18，含带E钢筋 (2)非箍筋制作、安装 (3)连接费用:综合考虑绑扎、电渣压力焊、闪光对焊、焊接、各类型套筒接头、冷挤压接头、机械连接等 (4)综合考虑钢筋桁架楼承板和压型钢板上钢筋安装增加费、劲性混凝土及斜柱钢筋安装增加费 (5)其他:满足图纸、招标文件及专业技术规范要求 | t | 2.836 | 5535.98 | 15700.04
9 | 010506005096 | 现浇混凝土梁钢筋 | (1)钢筋种类、规格:HRB400 φ20，含带E钢筋 (2)非箍筋制作、安装 (3)连接费用:综合考虑绑扎、电渣压力焊、闪光对焊、焊接、各类型套筒接头、冷挤压接头、机械连接等 (4)综合考虑钢筋桁架楼承板和压型钢板上钢筋安装增加费、劲性混凝土及斜柱钢筋安装增加费 (5)其他:满足图纸、招标文件及专业技术规范要求 | t | 1.137 | 5602.61 | 6370.17
10 | 010506005097 | 现浇混凝土梁钢筋 | (1)钢筋种类、规格:HRB400 φ22，含带E钢筋 (2)非箍筋制作、安装 (3)连接费用:综合考虑绑扎、电渣压力焊、闪光对焊、焊接、各类型套筒接头、冷挤压接头、机械连接等 (4)综合考虑钢筋桁架楼承板和压型钢板上钢筋安装增加费、劲性混凝土及斜柱钢筋安装增加费 (5)其他:满足图纸、招标文件及专业技术规范要求 | t | 1.1 | 5610.27 | 6171.3
11 | 010506005098 | 现浇混凝土梁钢筋 | (1)钢筋种类、规格:HRB400 φ25，含带E钢筋 (2)非箍筋制作、安装 (3)连接费用:综合考虑绑扎、电渣压力焊、闪光对焊、焊接、各类型套筒接头、冷挤压接头、机械连接等 (4)综合考虑钢筋桁架楼承板和压型钢板上钢筋安装增加费、劲性混凝土及斜柱钢筋安装增加费 (5)其他:满足图纸、招标文件及专业技术规范要求 | t | 1.805 | 5632.11 | 10165.96
本页小计 | [6 empty] | 38407.47
E.1 分部分项工程项目清单计价表
工程名称：深圳大学总医院二期建设项目施工总承包工程-一期加固工程 |  |  | 标段：深圳大学总医院二期建设项目施工总承包工程 |  |  | 第 4 页 共 9 页
序号 | 项目编码 | 项目名称 | 项目特征描述 | 计量单位 | 工程量 | 金额（元）
[6 empty] | 综合单价 | 合价 | 其中：材料暂估合价
12 | 010506005099 | 现浇混凝土梁钢筋 | (1)钢筋种类、规格:HRB400 φ28，含带E钢筋 (2)非箍筋制作、安装 (3)连接费用:综合考虑绑扎、电渣压力焊、闪光对焊、焊接、各类型套筒接头、冷挤压接头、机械连接等 (4)综合考虑钢筋桁架楼承板和压型钢板上钢筋安装增加费、劲性混凝土及斜柱钢筋安装增加费 (5)其他:满足图纸、招标文件及专业技术规范要求 | t | 1.016 | 5632.11 | 5722.22
13 | 010506005100 | 现浇混凝土梁钢筋 | (1)钢筋种类、规格:HRB400 φ30~32，含带E钢筋 (2)非箍筋制作、安装 (3)连接费用:综合考虑绑扎、电渣压力焊、闪光对焊、焊接、各类型套筒接头、冷挤压接头、机械连接等 (4)综合考虑钢筋桁架楼承板和压型钢板上钢筋安装增加费、劲性混凝土及斜柱钢筋安装增加费 (5)其他:满足图纸、招标文件及专业技术规范要求 | t | 4.823 | 5632.11 | 27163.67
14 | 010506002075 | 现浇混凝土柱钢筋（箍筋） | (1)钢筋种类、规格:HRB400 φ10，含带E钢筋 (2)非箍筋制作、安装 (3)连接费用:综合考虑绑扎、电渣压力焊、闪光对焊、焊接、各类型套筒接头、冷挤压接头、机械连接等 (4)综合考虑钢筋桁架楼承板和压型钢板上钢筋安装增加费、劲性混凝土及斜柱钢筋安装增加费 (5)其他:满足图纸、招标文件及专业技术规范要求 | t | 0.924 | 7625.7 | 7046.15
15 | 010506002076 | 现浇混凝土柱钢筋（箍筋） | (1)钢筋种类、规格:HRB400 φ16，含带E钢筋 (2)非箍筋制作、安装 (3)连接费用:综合考虑绑扎、电渣压力焊、闪光对焊、焊接、各类型套筒接头、冷挤压接头、机械连接等 (4)综合考虑钢筋桁架楼承板和压型钢板上钢筋安装增加费、劲性混凝土及斜柱钢筋安装增加费 (5)其他:满足图纸、招标文件及专业技术规范要求 | t | 0.689 | 5899.44 | 4064.71
本页小计 | [6 empty] | 43996.75
E.1 分部分项工程项目清单计价表
工程名称：深圳大学总医院二期建设项目施工总承包工程-一期加固工程 |  |  | 标段：深圳大学总医院二期建设项目施工总承包工程 |  |  | 第 5 页 共 9 页
序号 | 项目编码 | 项目名称 | 项目特征描述 | 计量单位 | 工程量 | 金额（元）
[6 empty] | 综合单价 | 合价 | 其中：材料暂估合价
16 | 010506005101 | 现浇混凝土梁钢筋（箍筋） | (1)钢筋种类、规格:HRB400 φ10以内，含带E钢筋 (2)箍筋制作、安装 (3)连接费用:综合考虑绑扎、电渣压力焊、闪光对焊、焊接、各类型套筒接头、冷挤压接头、机械连接等 (4)综合考虑钢筋桁架楼承板和压型钢板上钢筋安装增加费、劲性混凝土及斜柱钢筋安装增加费 (5)其他:满足图纸、招标文件及专业技术规范要求 | t | 17.464 | 7625.7 | 133175.22
17 | 010506005102 | 现浇混凝土梁钢筋（箍筋） | (1)钢筋种类、规格:HRB400 φ12，含带E钢筋 (2)箍筋制作、安装 (3)连接费用:综合考虑绑扎、电渣压力焊、闪光对焊、焊接、各类型套筒接头、冷挤压接头、机械连接等 (4)综合考虑钢筋桁架楼承板和压型钢板上钢筋安装增加费、劲性混凝土及斜柱钢筋安装增加费 (5)其他:满足图纸、招标文件及专业技术规范要求 | t | 0.506 | 5994.18 | 3033.06
18 | 010506005103 | 现浇混凝土梁钢筋（箍筋） | (1)钢筋种类、规格:HRB400 φ14，含带E钢筋 (2)箍筋制作、安装 (3)连接费用:综合考虑绑扎、电渣压力焊、闪光对焊、焊接、各类型套筒接头、冷挤压接头、机械连接等 (4)综合考虑钢筋桁架楼承板和压型钢板上钢筋安装增加费、劲性混凝土及斜柱钢筋安装增加费 (5)其他:满足图纸、招标文件及专业技术规范要求 | t | 6.389 | 5944.87 | 37981.77
19 | 010506B003015 | 植筋 | (1)钢筋种类、规格:1.钢筋种类、规格:HRB400 φ6，含带E钢筋 (2)钻孔深度:综合考虑 | 根 | 30 | 6.29 | 188.7
20 | 010506B003016 | 植筋 | (1)钢筋种类、规格:1.钢筋种类、规格:HRB400 φ8，含带E钢筋 (2)钻孔深度:综合考虑 | 根 | 1177 | 9.08 | 10687.16
21 | 010506B003017 | 植筋 | (1)钢筋种类、规格:1.钢筋种类、规格:HRB400 φ10，含带E钢筋 (2)钻孔深度:综合考虑 | 根 | 4954 | 13.11 | 64946.94
本页小计 | [6 empty] | 250012.85
E.1 分部分项工程项目清单计价表
工程名称：深圳大学总医院二期建设项目施工总承包工程-一期加固工程 |  |  | 标段：深圳大学总医院二期建设项目施工总承包工程 |  |  | 第 6 页 共 9 页
序号 | 项目编码 | 项目名称 | 项目特征描述 | 计量单位 | 工程量 | 金额（元）
[6 empty] | 综合单价 | 合价 | 其中：材料暂估合价
22 | 010506B003018 | 植筋 | (1)钢筋种类、规格:1.钢筋种类、规格:HRB400 φ12，含带E钢筋 (2)钻孔深度:综合考虑 | 根 | 122 | 16.78 | 2047.16
23 | 010506B003019 | 植筋 | (1)钢筋种类、规格:1.钢筋种类、规格:HRB400 φ14，含带E钢筋 (2)钻孔深度:综合考虑 | 根 | 136 | 20.97 | 2851.92
24 | 010506B003020 | 植筋 | (1)钢筋种类、规格:1.钢筋种类、规格:HRB400 φ16，含带E钢筋 (2)钻孔深度:综合考虑 | 根 | 172 | 29.62 | 5094.64
25 | 010506B003021 | 植筋 | (1)钢筋种类、规格:1.钢筋种类、规格:HRB400 φ18，含带E钢筋 (2)钻孔深度:综合考虑 | 根 | 4 | 38.96 | 155.84
26 | 010506B003022 | 植筋 | (1)钢筋种类、规格:1.钢筋种类、规格:HRB400 φ20，含带E钢筋 (2)钻孔深度:综合考虑 | 根 | 4 | 46.36 | 185.44
27 | 010506B003023 | 植筋 | (1)钢筋种类、规格:钢筋种类、规格:HRB400 φ22，含带E钢筋 (2)钻孔深度:综合考虑 | 根 | 84 | 55.76 | 4683.84
28 | 010506B003024 | 植筋 | (1)钢筋种类、规格:钢筋种类、规格:HRB400 φ25，含带E钢筋 (2)钻孔深度:综合考虑 | 根 | 22 | 70.89 | 1559.58
29 | 010506B001001 | 新旧钢筋焊接 | (1)焊接部位:综合考虑 (2)焊接处加焊钢筋直接::φ12以内 (3)其他要求:焊缝长度、质量满足设计要求 | 个 | 38403 | 3.53 | 135562.59
30 | 010506B001002 | 新旧钢筋焊接 | (1)焊接部位:综合考虑 (2)焊接处加焊钢筋直接::φ12以外 (3)其他要求:焊缝长度、质量满足设计要求 | 个 | 68 | 13.77 | 936.36
31 | 010607010004 | 粘钢加固 | (1)部位:加固柱 (2)钢材品种、规格:Q235B，4mm厚 (3)粘贴方式:综合考虑 | m2 | 86.3 | 1264.13 | 109094.42
32 | 010607010005 | 粘钢加固 | (1)部位:加固墙 (2)钢材品种、规格:Q235B，4mm厚 (3)粘贴方式:综合考虑 | m2 | 4.78 | 1182.79 | 5653.74
本页小计 | [6 empty] | 267825.53
E.1 分部分项工程项目清单计价表
工程名称：深圳大学总医院二期建设项目施工总承包工程-一期加固工程 |  |  | 标段：深圳大学总医院二期建设项目施工总承包工程 |  |  | 第 7 页 共 9 页
序号 | 项目编码 | 项目名称 | 项目特征描述 | 计量单位 | 工程量 | 金额（元）
[6 empty] | 综合单价 | 合价 | 其中：材料暂估合价
33 | 010607010006 | 粘钢加固 | (1)部位:加固梁，平板 (2)钢材品种、规格:Q235B，4mm厚 (3)粘贴方式:综合考虑 | m2 | 1.72 | 1324.67 | 2278.43
34 | 010607010007 | 粘钢加固 | (1)部位:加固梁，U形板 (2)钢材品种、规格:Q235B，4mm厚 (3)粘贴方式:综合考虑 | m2 | 9.48 | 1626.52 | 15419.41
35 | 010607010008 | 粘钢加固 | (1)部位:加固梁，L形板 (2)钢材品种、规格:Q235B，4mm厚 (3)粘贴方式:综合考虑 | m2 | 1.4 | 1676.34 | 2346.88
36 | 010607010009 | 粘钢加固 | (1)部位:加固板顶 (2)钢材品种、规格:Q235B，4mm厚 (3)粘贴方式:综合考虑 | m2 | 22.49 | 1110.56 | 24976.49
37 | 010607010010 | 粘钢加固 | (1)部位:加固板顶 (2)钢材品种、规格:Q355，4mm厚 (3)粘贴方式:综合考虑 | m2 | 8.9 | 1110.56 | 9883.98
38 | 010607010011 | 粘钢加固 | (1)部位:加固板底 (2)钢材品种、规格:Q235B，4mm厚 (3)粘贴方式:综合考虑 | m2 | 2.69 | 1302.09 | 3502.62
39 | 010607010012 | 粘钢加固 | (1)部位:加固柱 (2)钢材品种、规格:Q235B，3mm厚 (3)粘贴方式:综合考虑 | m2 | 0.56 | 1264.13 | 707.91
40 | 010607010013 | 粘钢加固 | (1)部位:加固墙 (2)钢材品种、规格:Q235B，3mm厚 (3)粘贴方式:综合考虑 | m2 | 0.9 | 1182.79 | 1064.51
41 | 010607010014 | 粘钢加固 | (1)部位:加固梁，平板 (2)钢材品种、规格:Q235B，3mm厚 (3)粘贴方式:综合考虑 | m2 | 1.35 | 1324.67 | 1788.3
42 | 010607010015 | 粘钢加固 | (1)部位:加固梁，U形板 (2)钢材品种、规格:Q235B，3mm厚 (3)粘贴方式:综合考虑 | m2 | 1.68 | 1324.67 | 2225.45
43 | 010607010016 | 粘钢加固 | (1)部位:加固梁，L形板 (2)钢材品种、规格:Q235B，3mm厚 (3)粘贴方式:综合考虑 | m2 | 1.37 | 1324.67 | 1814.8
44 | 010607010017 | 粘钢加固 | (1)部位:加固板顶 (2)钢材品种、规格:Q235B，3mm厚 (3)粘贴方式:综合考虑 | m2 | 197.59 | 1110.56 | 219435.55
本页小计 | [6 empty] | 285444.33
E.1 分部分项工程项目清单计价表
工程名称：深圳大学总医院二期建设项目施工总承包工程-一期加固工程 |  |  | 标段：深圳大学总医院二期建设项目施工总承包工程 |  |  | 第 8 页 共 9 页
序号 | 项目编码 | 项目名称 | 项目特征描述 | 计量单位 | 工程量 | 金额（元）
[6 empty] | 综合单价 | 合价 | 其中：材料暂估合价
45 | 010607010018 | 粘钢加固 | (1)部位:加固板顶 (2)钢材品种、规格:Q355，3mm厚 (3)粘贴方式:综合考虑 | m2 | 110.5 | 1110.56 | 122716.88
46 | 010607010019 | 粘钢加固 | (1)部位:加固板底 (2)钢材品种、规格:Q235B，3mm厚 (3)粘贴方式:综合考虑 | m2 | 3.68 | 1302.09 | 4791.69
47 | 010506024002 | 螺栓 | (1)螺栓种类:综合考虑 (2)规格:M8 | 套 | 1015 | 17.78 | 18046.7
48 | 010506024003 | 螺栓 | (1)螺栓种类:综合考虑 (2)规格:M10 | 套 | 10770 | 17.78 | 191490.6
49 | 010506024004 | 螺栓 | (1)螺栓种类:综合考虑 (2)规格:M12 | 套 | 38 | 18.33 | 696.54
50 | 010506024005 | 螺栓 | (1)螺栓种类:综合考虑 (2)规格:M14 | 套 | 36 | 22.23 | 800.28
51 | 010506024006 | 螺栓 | (1)螺栓种类:综合考虑 (2)规格:M16 | 套 | 147 | 23.97 | 3523.59
52 | 010506024007 | 螺栓 | (1)螺栓种类:综合考虑 (2)规格:M18 | 套 | 27 | 24.83 | 670.41
53 | 010506024008 | 螺栓 | (1)螺栓种类:综合考虑 (2)规格:M20 | 套 | 180 | 26.13 | 4703.4
54 | 010506024009 | 螺栓 | (1)螺栓种类:综合考虑 (2)规格:M22 | 套 | 36 | 27.04 | 973.44
|  | 混凝土工程 |  |  |  |  | 115832.69
55 | 010502006017 | 钢筋混凝土柱 | (1)混凝土种类:商品混凝土 (2)混凝土强度等级:C40 (3)输送方式:综合考虑 (4)其他:满足图纸、招标文件及专业技术规范要求 | m3 | 36.59 | 631.54 | 23108.05
56 | 010502011020 | 钢筋混凝土梁 | (1)混凝土种类:商品混凝土 (2)混凝土强度等级:C40 (3)输送方式:综合考虑 (4)其他:满足图纸、招标文件及专业技术规范要求 | m3 | 146.8 | 607.8 | 89225.04
57 | 010502025009 | 混凝土凿除 | (1)位置:综合考虑 (2)凿除深度:综合考虑 | m2 | 471.01 | 7.43 | 3499.6
|  | 模板工程 |  |  |  |  | 177532.02
58 | 010505004022 | 柱面模板 | (1)模板形式:直形模板 (2)模板材质:木模 (3)支模高度:综合考虑 (4)其他:满足图纸、招标文件及专业技术规范要求 | m2 | 21.42 | 126.59 | 2711.56
本页小计 | [6 empty] | 466957.78
E.1 分部分项工程项目清单计价表
工程名称：深圳大学总医院二期建设项目施工总承包工程-一期加固工程 |  |  | 标段：深圳大学总医院二期建设项目施工总承包工程 |  |  | 第 9 页 共 9 页
序号 | 项目编码 | 项目名称 | 项目特征描述 | 计量单位 | 工程量 | 金额（元）
[6 empty] | 综合单价 | 合价 | 其中：材料暂估合价
59 | 010505004023 | 柱面模板 | (1)模板形式:弧形模板 (2)模板材质:木模 (3)支模高度:综合考虑 (4)其他:满足图纸、招标文件及专业技术规范要求 | m2 | 46.89 | 165.55 | 7762.64
60 | 010505006015 | 梁模板 | (1)模板形式:直形模板 (2)模板材质:木模 (3)支模高度:综合考虑 (4)含梁模板支撑架 搭拆使用、使用时间综合考虑 (5)其他:满足图纸、招标文件及专业技术规范要求 | m2 | 489.35 | 186.28 | 91156.12
61 | 010505006016 | 梁模板 | (1)模板形式:弧形模板 (2)模板材质:木模 (3)支模高度:综合考虑 (4)含梁模板支撑架 搭拆使用、使用时间综合考虑 (5)其他:满足图纸、招标文件及专业技术规范要求 | m2 | 400.56 | 176.9 | 70859.06
62 | 010505007013 | 楼板、屋面板、坡道板模板 | (1)模板形式:直形模板 (2)模板材质:木模 (3)支模高度:综合考虑 (4)其他:满足图纸、招标文件及专业技术规范要求 | m2 | 30.58 | 164.9 | 5042.64
|  | 油漆工程 |  |  |  |  | 1277.99
63 | 011403001025 | 抹灰面油漆 | (1)界面剂一道 | m2 | 209.85 | 6.09 | 1277.99
本页小计 | [6 empty] | 176098.45
合计 | [6 empty] | 1569269.42

## E.4 其他项目清单计价表
E.4 其他项目清单计价表
工程名称：深圳大学总医院二期建设项目施工总承包工程-一期加固工程 |  | 标段：深圳大学总医院二期建设项目施工总承包工程 |  | 第 1 页 共 1 页
序号 | 项目名称 |  | 金额（元） | 备注
1 | 暂列金额 |  | 80893.67 | (分部分项费+措施项目费)*暂列金额费率(5%～10%)
2 | 专业工程暂估价
3 | 计日工
4 | 总承包服务费
5 | 发承包双方约定的其他项目
6 | 材料暂估价 |  |  | 仅统计汇总材料暂估价总金额，材料暂估价应计入清单项目综合单价，不重复计入建安工程费中
合计 |  |  | 80893.67

## E.5 增值税计价表
E.5 增值税计价表
工程名称：深圳大学总医院二期建设项目施工总承包工程-一期加固工程 |  |  | 标段：深圳大学总医院二期建设项目施工总承包工程 |  | 第 1 页 共 1 页
序号 | 项目名称 | 计算基础说明 |  | 计算基础 | 税率（%） | 金额（元）
1 | 增值税 | 分部分项工程+措施项目+其他项目-专业工程暂估价 |  | 1698767.09 | 9 | 152889.04
合 计 | [5 empty] | 152889.04

## E.7 暂列金额明细表
E.7 暂列金额明细表
工程名称：深圳大学总医院二期建设项目施工总承包工程-一期加固工程 |  | 标段：深圳大学总医院二期建设项目施工总承包工程 |  | 第 1 页 共 1 页
序号 | 项目名称 | 计量单位 | 暂列金额（元） | 备注
1 | 暂列金额 | 项 | 80893.67 | (分部分项费+措施项目费)*暂列金额费率(5%～10%)
合计 |  |  | 80893.67