## D.1 工程项目最高投标限价汇总表
D.1 工程项目最高投标限价汇总表
工程名称：深圳大学总医院二期建设项目施工总承包工程-一期改造电气工程 |  |  |  | 第 1 页 共 1 页
序号 | 汇 总 内 容 | 金额（元） | 其中
|  |  | 安全文明 施工费 （元） | 暂估价 （元） | 暂列金额 （元）
1 | 深圳大学总医院二期建设项目施工总承包工程-一期改造电气工程 | 2285052.92 | 41620.56 |  | 99827.56
合计 |  | 2285052.92 | 41620.56 |  | 99827.56
注：1.暂估价包含专业工程暂估价及材料暂估价。专业工程暂估价为已含税价格，在计算增值税计算基础时不应包含专业工程暂估价金额； 2.本表宜用于按合同标的为工程量清单编制对象的工程汇总计算，以单项工程为工程量清单编制对象的工程可按本表汇总计算。

## D.2 单位工程最高投标限价汇总表
D.2 单位工程最高投标限价汇总表
工程名称：深圳大学总医院二期建设项目施工总承包工程-一期改造电气工程 |  | 标段：深圳大学总医院二期建设项目施工总承包工程 |  | 第 1 页 共 1 页
序号 | 汇总内容 |  | 金额 （元） | 其中： 材料暂估价 （元）
1 | 分部分项工程 |  | 1940288.72
1.1 | 一期改造电气工程 |  | 1940288.72
2 | 措施项目 |  | 56262.55
2.1 | 安全文明施工 |  | 41620.56
2.1.1 | 安全文明施工费（按费率计算） |  | 33804.49
2.1.2 | 安全文明施工费（按清单列项）
2.1.3 | 产业工人职业训练专项经费 |  | 7816.07
2.2 | 其他措施项目费 |  | 14641.99
3 | 其他项目 |  | 99827.56
3.1 | 暂列金额 |  | 99827.56
3.2 | 专业工程暂估价
3.3 | 计日工
3.4 | 总承包服务费
4 | 增值税 |  | 188674.09
合计 |  |  | 2285052.92
注：专业工程暂估价为已含税价格，在计算增值税计算基础时不应包含专业工程暂估价金额。

## E.1 分部分项工程项目清单计价表
E.1 分部分项工程项目清单计价表
工程名称：深圳大学总医院二期建设项目施工总承包工程-一期改造电气工程 |  |  | 标段：深圳大学总医院二期建设项目施工总承包工程 |  |  | 第 1 页 共 25 页
序号 | 项目编码 | 项目名称 | 项目特征描述 | 计量单位 | 工程量 | 金额（元）
[6 empty] | 综合单价 | 合价 | 其中：材料暂估合价
|  | 一期改造电气工程 |  |  |  |  | 1940288.72
|  | 配电箱 |  |  |  |  | 155739.42
1 | 030402011593 | 成套配电箱 | (1)名称:低压柜抽屉单元改造A-6AA5-2、A-6AA5-3、A-8AA3-2、A-8AA3-3 (2)含:断路器、抽屉单元、铜排、电流互感器、插件、多功能仪表、隔板、辅材等其它附件 (3)断路器额定脱扣电流:40A (4)增加费:综合考虑竖井内、高层建筑及操作高度增加费 (5)其它:满足图纸、招标文件及专业技术规范要求 | 台 | 4 | 3740.34 | 14961.36
2 | 030402011594 | 成套配电箱 | (1)名称:低压柜抽屉单元改造A-6AA4-1、A-8AA8-1 (2)含:断路器、抽屉单元、铜排、电流互感器、插件、多功能仪表、隔板、辅材等其它附件 (3)断路器额定脱扣电流:50A (4)增加费:综合考虑竖井内、高层建筑及操作高度增加费 (5)其它:满足图纸、招标文件及专业技术规范要求 | 台 | 2 | 3740.34 | 7480.68
3 | 030402011595 | 成套配电箱 | (1)名称:低压柜抽屉单元改造A-5AA7-1、A-6AA4-2、A-8AA9-1 (2)含:断路器、抽屉单元、铜排、电流互感器、插件、多功能仪表、隔板、辅材等其它附件 (3)断路器额定脱扣电流:100A (4)增加费:综合考虑竖井内、高层建筑及操作高度增加费 (5)其它:满足图纸、招标文件及专业技术规范要求 | 台 | 3 | 3740.34 | 11221.02
本页小计 | [6 empty] | 33663.06
E.1 分部分项工程项目清单计价表
工程名称：深圳大学总医院二期建设项目施工总承包工程-一期改造电气工程 |  |  | 标段：深圳大学总医院二期建设项目施工总承包工程 |  |  | 第 2 页 共 25 页
序号 | 项目编码 | 项目名称 | 项目特征描述 | 计量单位 | 工程量 | 金额（元）
[6 empty] | 综合单价 | 合价 | 其中：材料暂估合价
4 | 030402011596 | 成套配电箱 | (1)名称:低压柜抽屉单元改造A-6AA4-3、A-8AA8-2 (2)含:断路器、抽屉单元、铜排、电流互感器、插件、多功能仪表、隔板、辅材等其它附件 (3)断路器额定脱扣电流:125A (4)增加费:综合考虑竖井内、高层建筑及操作高度增加费 (5)其它:满足图纸、招标文件及专业技术规范要求 | 台 | 2 | 3965.12 | 7930.24
5 | 030402011597 | 成套配电箱 | (1)名称:低压柜抽屉单元改造A-MWLII-2、A-6AA5-1、A-8AA3-1 (2)含:断路器、抽屉单元、铜排、电流互感器、插件、多功能仪表、隔板、辅材等其它附件 (3)断路器额定脱扣电流:250A (4)增加费:综合考虑竖井内、高层建筑及操作高度增加费 (5)其它:满足图纸、招标文件及专业技术规范要求 | 台 | 3 | 4181.93 | 12545.79
6 | 030402011598 | 成套配电箱 | (1)名称:低压柜抽屉单元改造A-5AA7-2、A-8AA9-2 (2)含:断路器、抽屉单元、铜排、电流互感器、插件、多功能仪表、隔板、辅材等其它附件 (3)断路器额定脱扣电流:315A (4)增加费:综合考虑竖井内、高层建筑及操作高度增加费 (5)其它:满足图纸、招标文件及专业技术规范要求 | 台 | 2 | 5441.22 | 10882.44
本页小计 | [6 empty] | 31358.47
E.1 分部分项工程项目清单计价表
工程名称：深圳大学总医院二期建设项目施工总承包工程-一期改造电气工程 |  |  | 标段：深圳大学总医院二期建设项目施工总承包工程 |  |  | 第 3 页 共 25 页
序号 | 项目编码 | 项目名称 | 项目特征描述 | 计量单位 | 工程量 | 金额（元）
[6 empty] | 综合单价 | 合价 | 其中：材料暂估合价
7 | 030402011599 | 成套配电箱 | (1)名称:低压柜抽屉单元改造A-2MWP1-1 (2)含:断路器、抽屉单元、铜排、电流互感器、插件、多功能仪表、隔板、辅材等其它附件 (3)断路器额定脱扣电流:400A (4)增加费:综合考虑竖井内、高层建筑及操作高度增加费 (5)其它:满足图纸、招标文件及专业技术规范要求 | 台 | 1 | 5441.22 | 5441.22
8 | 030402011600 | 成套配电箱 | (1)名称:配电箱改造增加断路器 (2)含:断路器、辅材等其它附件 (3)断路器额定脱扣电流:MCCB-100/3308-MA16断路器 (4)增加费:综合考虑竖井内、高层建筑及操作高度增加费 (5)其它:满足图纸、招标文件及专业技术规范要求 | 台 | 1 | 450.09 | 450.09
9 | 030402011601 | 成套配电箱 | (1)名称:配电箱 (2)型号:A-1AT4-xfk (3)安装方式:综合考虑 (4)含:箱内元器件、支架、接地等 (5)增加费:综合考虑竖井内、高层建筑及操作高度增加费 (6)其它:满足图纸、招标文件及专业技术规范要求 | 台 | 1 | 16567.88 | 16567.88
10 | 030402011602 | 成套配电箱 | (1)名称:配电箱 (2)型号:A-1AT4-afk (3)安装方式:综合考虑 (4)含:箱内元器件、支架、接地等 (5)增加费:综合考虑竖井内、高层建筑及操作高度增加费 (6)其它:满足图纸、招标文件及专业技术规范要求 | 台 | 1 | 16567.88 | 16567.88
本页小计 | [6 empty] | 39027.07
E.1 分部分项工程项目清单计价表
工程名称：深圳大学总医院二期建设项目施工总承包工程-一期改造电气工程 |  |  | 标段：深圳大学总医院二期建设项目施工总承包工程 |  |  | 第 4 页 共 25 页
序号 | 项目编码 | 项目名称 | 项目特征描述 | 计量单位 | 工程量 | 金额（元）
[6 empty] | 综合单价 | 合价 | 其中：材料暂估合价
11 | 030402011603 | 成套配电箱 | (1)名称:配电箱 (2)型号:A-1AT4-X (3)安装方式:综合考虑 (4)含:箱内元器件、支架、接地等 (5)增加费:综合考虑竖井内、高层建筑及操作高度增加费 (6)其它:满足图纸、招标文件及专业技术规范要求 | 台 | 1 | 1667.88 | 1667.88
12 | 030402011604 | 成套配电箱 | (1)名称:配电箱 (2)型号:A-2AT1-X (3)安装方式:综合考虑 (4)含:箱内元器件、支架、接地等 (5)增加费:综合考虑竖井内、高层建筑及操作高度增加费 (6)其它:满足图纸、招标文件及专业技术规范要求 | 台 | 1 | 4567.88 | 4567.88
13 | 030402011605 | 成套配电箱 | (1)名称:配电箱 (2)型号:A-2AT3-X (3)安装方式:综合考虑 (4)含:箱内元器件、支架、接地等 (5)增加费:综合考虑竖井内、高层建筑及操作高度增加费 (6)其它:满足图纸、招标文件及专业技术规范要求 | 台 | 1 | 4567.88 | 4567.88
14 | 030402011606 | 成套配电箱 | (1)名称:配电箱 (2)型号:A-4AL3-X (3)安装方式:综合考虑 (4)含:箱内元器件、支架、接地等 (5)增加费:综合考虑竖井内、高层建筑及操作高度增加费 (6)其它:满足图纸、招标文件及专业技术规范要求 | 台 | 1 | 4567.88 | 4567.88
15 | 030402011607 | 成套配电箱 | (1)名称:配电箱 (2)型号:A-1AL4-1 (3)安装方式:综合考虑 (4)含:箱内元器件、支架、接地等 (5)增加费:综合考虑竖井内、高层建筑及操作高度增加费 (6)其它:满足图纸、招标文件及专业技术规范要求 | 台 | 1 | 1667.88 | 1667.88
本页小计 | [6 empty] | 17039.4
E.1 分部分项工程项目清单计价表
工程名称：深圳大学总医院二期建设项目施工总承包工程-一期改造电气工程 |  |  | 标段：深圳大学总医院二期建设项目施工总承包工程 |  |  | 第 5 页 共 25 页
序号 | 项目编码 | 项目名称 | 项目特征描述 | 计量单位 | 工程量 | 金额（元）
[6 empty] | 综合单价 | 合价 | 其中：材料暂估合价
16 | 030402011608 | 成套配电箱 | (1)名称:配电箱 (2)型号:A-1AL4-2 (3)安装方式:综合考虑 (4)含:箱内元器件、支架、接地等 (5)增加费:综合考虑竖井内、高层建筑及操作高度增加费 (6)其它:满足图纸、招标文件及专业技术规范要求 | 台 | 1 | 1667.88 | 1667.88
17 | 030402011609 | 成套配电箱 | (1)名称:配电箱 (2)型号:A-1AL4-3 (3)安装方式:综合考虑 (4)含:箱内元器件、支架、接地等 (5)增加费:综合考虑竖井内、高层建筑及操作高度增加费 (6)其它:满足图纸、招标文件及专业技术规范要求 | 台 | 1 | 1667.88 | 1667.88
18 | 030402011610 | 成套配电箱 | (1)名称:配电箱 (2)型号:A-1AL4-4 (3)安装方式:综合考虑 (4)含:箱内元器件、支架、接地等 (5)增加费:综合考虑竖井内、高层建筑及操作高度增加费 (6)其它:满足图纸、招标文件及专业技术规范要求 | 台 | 1 | 1667.88 | 1667.88
19 | 030402011611 | 成套配电箱 | (1)名称:配电箱 (2)型号:A-2AL1-gg (3)安装方式:综合考虑 (4)含:箱内元器件、支架、接地等 (5)增加费:综合考虑竖井内、高层建筑及操作高度增加费 (6)其它:满足图纸、招标文件及专业技术规范要求 | 台 | 1 | 2567.88 | 2567.88
20 | 030402011612 | 成套配电箱 | (1)名称:配电箱 (2)型号:A-2AL1-1 (3)安装方式:综合考虑 (4)含:箱内元器件、支架、接地等 (5)增加费:综合考虑竖井内、高层建筑及操作高度增加费 (6)其它:满足图纸、招标文件及专业技术规范要求 | 台 | 1 | 1667.88 | 1667.88
本页小计 | [6 empty] | 9239.4
E.1 分部分项工程项目清单计价表
工程名称：深圳大学总医院二期建设项目施工总承包工程-一期改造电气工程 |  |  | 标段：深圳大学总医院二期建设项目施工总承包工程 |  |  | 第 6 页 共 25 页
序号 | 项目编码 | 项目名称 | 项目特征描述 | 计量单位 | 工程量 | 金额（元）
[6 empty] | 综合单价 | 合价 | 其中：材料暂估合价
21 | 030402011613 | 成套配电箱 | (1)名称:配电箱 (2)型号:A-2AL1-2 (3)安装方式:综合考虑 (4)含:箱内元器件、支架、接地等 (5)增加费:综合考虑竖井内、高层建筑及操作高度增加费 (6)其它:满足图纸、招标文件及专业技术规范要求 | 台 | 1 | 1667.88 | 1667.88
22 | 030402011614 | 成套配电箱 | (1)名称:配电箱 (2)型号:A-2AL1-3 (3)安装方式:综合考虑 (4)含:箱内元器件、支架、接地等 (5)增加费:综合考虑竖井内、高层建筑及操作高度增加费 (6)其它:满足图纸、招标文件及专业技术规范要求 | 台 | 1 | 1667.88 | 1667.88
23 | 030402011615 | 成套配电箱 | (1)名称:配电箱 (2)型号:A-2AL1-4 (3)安装方式:综合考虑 (4)含:箱内元器件、支架、接地等 (5)增加费:综合考虑竖井内、高层建筑及操作高度增加费 (6)其它:满足图纸、招标文件及专业技术规范要求 | 台 | 1 | 1667.88 | 1667.88
24 | 030402011616 | 成套配电箱 | (1)名称:配电箱 (2)型号:A-2AL1-5 (3)安装方式:综合考虑 (4)含:箱内元器件、支架、接地等 (5)增加费:综合考虑竖井内、高层建筑及操作高度增加费 (6)其它:满足图纸、招标文件及专业技术规范要求 | 台 | 1 | 1667.88 | 1667.88
25 | 030402011617 | 成套配电箱 | (1)名称:配电箱 (2)型号:A-2AL3-gg (3)安装方式:综合考虑 (4)含:箱内元器件、支架、接地等 (5)增加费:综合考虑竖井内、高层建筑及操作高度增加费 (6)其它:满足图纸、招标文件及专业技术规范要求 | 台 | 1 | 2567.88 | 2567.88
本页小计 | [6 empty] | 9239.4
E.1 分部分项工程项目清单计价表
工程名称：深圳大学总医院二期建设项目施工总承包工程-一期改造电气工程 |  |  | 标段：深圳大学总医院二期建设项目施工总承包工程 |  |  | 第 7 页 共 25 页
序号 | 项目编码 | 项目名称 | 项目特征描述 | 计量单位 | 工程量 | 金额（元）
[6 empty] | 综合单价 | 合价 | 其中：材料暂估合价
26 | 030402011618 | 成套配电箱 | (1)名称:配电箱 (2)型号:A-2AL3-1 (3)安装方式:综合考虑 (4)含:箱内元器件、支架、接地等 (5)增加费:综合考虑竖井内、高层建筑及操作高度增加费 (6)其它:满足图纸、招标文件及专业技术规范要求 | 台 | 1 | 1667.88 | 1667.88
27 | 030402011619 | 成套配电箱 | (1)名称:配电箱 (2)型号:A-2AL3-2 (3)安装方式:综合考虑 (4)含:箱内元器件、支架、接地等 (5)增加费:综合考虑竖井内、高层建筑及操作高度增加费 (6)其它:满足图纸、招标文件及专业技术规范要求 | 台 | 1 | 1667.88 | 1667.88
28 | 030402011620 | 成套配电箱 | (1)名称:配电箱 (2)型号:A-2AL3-3 (3)安装方式:综合考虑 (4)含:箱内元器件、支架、接地等 (5)增加费:综合考虑竖井内、高层建筑及操作高度增加费 (6)其它:满足图纸、招标文件及专业技术规范要求 | 台 | 1 | 1667.88 | 1667.88
29 | 030402011621 | 成套配电箱 | (1)名称:配电箱 (2)型号:A-2AL3-4 (3)安装方式:综合考虑 (4)含:箱内元器件、支架、接地等 (5)增加费:综合考虑竖井内、高层建筑及操作高度增加费 (6)其它:满足图纸、招标文件及专业技术规范要求 | 台 | 1 | 1667.88 | 1667.88
30 | 030402011622 | 成套配电箱 | (1)名称:配电箱 (2)型号:A-3AL2-cxzx (3)安装方式:综合考虑 (4)含:箱内元器件、支架、接地等 (5)增加费:综合考虑竖井内、高层建筑及操作高度增加费 (6)其它:满足图纸、招标文件及专业技术规范要求 | 台 | 1 | 4567.88 | 4567.88
本页小计 | [6 empty] | 11239.4
E.1 分部分项工程项目清单计价表
工程名称：深圳大学总医院二期建设项目施工总承包工程-一期改造电气工程 |  |  | 标段：深圳大学总医院二期建设项目施工总承包工程 |  |  | 第 8 页 共 25 页
序号 | 项目编码 | 项目名称 | 项目特征描述 | 计量单位 | 工程量 | 金额（元）
[6 empty] | 综合单价 | 合价 | 其中：材料暂估合价
31 | 030402011623 | 成套配电箱 | (1)名称:配电箱 (2)型号:A-4AL3-ychz1 (3)安装方式:综合考虑 (4)含:箱内元器件、支架、接地等 (5)增加费:综合考虑竖井内、高层建筑及操作高度增加费 (6)其它:满足图纸、招标文件及专业技术规范要求 | 台 | 1 | 1370.88 | 1370.88
32 | 030402011624 | 成套配电箱 | (1)名称:配电箱 (2)型号:A-4AL3-ychz2 (3)安装方式:综合考虑 (4)含:箱内元器件、支架、接地等 (5)增加费:综合考虑竖井内、高层建筑及操作高度增加费 (6)其它:满足图纸、招标文件及专业技术规范要求 | 台 | 1 | 1370.88 | 1370.88
33 | 030407003007 | 微型电机 | (1)名称:微型电动机检查接线、调试 (2)额定功率(kW):0.75KW以下 (3)增加费:增加费:综合考虑竖井内、高层建筑及操作高度增加费 (4)其它:满足图纸、招标文件及专业技术规范要求 | 台 | 1 | 169.51 | 169.51
34 | 030407004022 | 小型电动机 | (1)名称:交流异步电机检查接线、调试 (2)额定功率(kW):0.75kW＜功率≤1.5kW (3)增加费:综合考虑竖井内、高层建筑及操作高度增加费 (4)其它:满足招标文件、设计图纸及技术相关规范等全部要求 | 台 | 1 | 485.82 | 485.82
35 | 030407004023 | 小型电动机 | (1)名称:交流异步电机检查接线、调试 (2)额定功率(kW):1.5kW＜功率≤3.0kW (3)增加费:综合考虑竖井内、高层建筑及操作高度增加费 (4)其它:满足招标文件、设计图纸及技术相关规范等全部要求 | 台 | 1 | 625.79 | 625.79
本页小计 | [6 empty] | 4022.88
E.1 分部分项工程项目清单计价表
工程名称：深圳大学总医院二期建设项目施工总承包工程-一期改造电气工程 |  |  | 标段：深圳大学总医院二期建设项目施工总承包工程 |  |  | 第 9 页 共 25 页
序号 | 项目编码 | 项目名称 | 项目特征描述 | 计量单位 | 工程量 | 金额（元）
[6 empty] | 综合单价 | 合价 | 其中：材料暂估合价
36 | 030407004024 | 小型电动机 | (1)名称:交流异步电机检查接线、调试 (2)额定功率(kW):3kW＜功率≤13kW (3)增加费:综合考虑竖井内、高层建筑及操作高度增加费 (4)其它:满足招标文件、设计图纸及技术相关规范等全部要求 | 台 | 1 | 910.34 | 910.34
|  | 桥架、配管 |  |  |  |  | 187783.48
37 | 030412003093 | 桥架 | (1)名称:普通强电桥架 (2)规格:(100+100)*100 (3)接地跨接方式:全程敷设25x4的热镀锌扁钢 (4)含:综合考虑盖板、支吊架制安、镀锌、除锈刷油 (5)增加费:综合考虑竖井内、高层建筑及操作高度增加费 (6)其它:满足图纸、招标文件及专业技术规范要求 | m | 73.03 | 132.2 | 9654.57
38 | 030412003094 | 桥架 | (1)名称:普通强电桥架 (2)规格:(200+100)*150 (3)接地跨接方式:全程敷设25x4的热镀锌扁钢 (4)含:综合考虑盖板、支吊架制安、镀锌、除锈刷油 (5)增加费:综合考虑竖井内、高层建筑及操作高度增加费 (6)其它:满足图纸、招标文件及专业技术规范要求 | m | 28.17 | 210.93 | 5941.9
39 | 030412003095 | 桥架 | (1)名称:普通强电桥架 (2)规格:400*100 (3)类型:节能耐腐蚀钢制电缆桥架 (4)接地跨接方式:全程敷设25x4的热镀锌扁钢 (5)含:综合考虑盖板、支吊架制安、镀锌、除锈刷油 (6)增加费:综合考虑竖井内、高层建筑及操作高度增加费 (7)其它:满足图纸、招标文件及专业技术规范要求 | m | 222.58 | 208.16 | 46332.25
本页小计 | [6 empty] | 62839.06
E.1 分部分项工程项目清单计价表
工程名称：深圳大学总医院二期建设项目施工总承包工程-一期改造电气工程 |  |  | 标段：深圳大学总医院二期建设项目施工总承包工程 |  |  | 第 10 页 共 25 页
序号 | 项目编码 | 项目名称 | 项目特征描述 | 计量单位 | 工程量 | 金额（元）
[6 empty] | 综合单价 | 合价 | 其中：材料暂估合价
40 | 030412003096 | 桥架 | (1)名称:普通强电桥架 (2)规格:300*100 (3)接地跨接方式:全程敷设25x4的热镀锌扁钢 (4)含:综合考虑盖板、支吊架制安、镀锌、除锈刷油 (5)增加费:综合考虑竖井内、高层建筑及操作高度增加费 (6)其它:满足图纸、招标文件及专业技术规范要求 | m | 47.41 | 157.53 | 7468.5
41 | 030412003097 | 桥架 | (1)名称:普通强电桥架 (2)规格:200*100 (3)接地跨接方式:全程敷设25x4的热镀锌扁钢 (4)含:综合考虑盖板、支吊架制安、镀锌、除锈刷油 (5)增加费:综合考虑竖井内、高层建筑及操作高度增加费 (6)其它:满足图纸、招标文件及专业技术规范要求 | m | 253.57 | 125.9 | 31924.46
42 | 030412003098 | 桥架 | (1)名称:普通强电桥架 (2)规格:100*50 (3)类型:节能耐腐蚀钢制电缆桥架 (4)接地跨接方式:全程敷设25x4的热镀锌扁钢 (5)含:综合考虑盖板、支吊架制安、镀锌、除锈刷油 (6)增加费:综合考虑竖井内、高层建筑及操作高度增加费 (7)其它:满足图纸、招标文件及专业技术规范要求 | m | 142.92 | 67.1 | 9589.93
43 | 030412003099 | 桥架 | (1)名称:消防金属线槽(外刷防火涂料) (2)规格:(150+150)*100 (3)接地跨接方式:全程敷设25x4的热镀锌扁钢 (4)含:综合考虑盖板、支吊架制安、镀锌、除锈刷油 (5)增加费:综合考虑竖井内、高层建筑及操作高度增加费 (6)其它:满足图纸、招标文件及专业技术规范要求 | m | 190.14 | 221.2 | 42058.97
本页小计 | [6 empty] | 91041.86
E.1 分部分项工程项目清单计价表
工程名称：深圳大学总医院二期建设项目施工总承包工程-一期改造电气工程 |  |  | 标段：深圳大学总医院二期建设项目施工总承包工程 |  |  | 第 11 页 共 25 页
序号 | 项目编码 | 项目名称 | 项目特征描述 | 计量单位 | 工程量 | 金额（元）
[6 empty] | 综合单价 | 合价 | 其中：材料暂估合价
44 | 030412001423 | 配管 | (1)名称:配管 (2)规格:SC40 (3)含:固定件、管内穿铁丝、分线盒 (4)配置形式:暗敷 (5)增加费:综合考虑竖井内、高层建筑及操作高度增加费 (6)其它:满足图纸、招标文件及专业技术规范要求 | m | 6.33 | 41.4 | 262.06
45 | 030412001424 | 配管 | (1)名称:配管 (2)规格:SC20 (3)含:固定件、管内穿铁丝、分线盒 (4)配置形式:暗敷 (5)增加费:综合考虑竖井内、高层建筑及操作高度增加费 (6)其它:满足图纸、招标文件及专业技术规范要求 | m | 259.29 | 19.88 | 5154.69
46 | 030412001425 | 配管 | (1)名称:配管 (2)规格:SC25 (3)含:固定件、管内穿铁丝、分线盒 (4)配置形式:暗敷 (5)增加费:综合考虑竖井内、高层建筑及操作高度增加费 (6)其它:满足图纸、招标文件及专业技术规范要求 | m | 77.11 | 24.26 | 1870.69
47 | 030412001426 | 配管 | (1)名称:配管 (2)规格:JDG32 (3)含:固定件、管内穿铁丝、分线盒 (4)配置形式:暗敷 (5)增加费:综合考虑竖井内、高层建筑及操作高度增加费 (6)其它:满足图纸、招标文件及专业技术规范要求 | m | 827.56 | 24.48 | 20258.67
48 | 030412001427 | 配管 | (1)名称:配管 (2)规格:JDG25 (3)含:固定件、管内穿铁丝、分线盒 (4)配置形式:暗敷 (5)增加费:综合考虑竖井内、高层建筑及操作高度增加费 (6)其它:满足图纸、招标文件及专业技术规范要求 | m | 20.43 | 20.38 | 416.36
本页小计 | [6 empty] | 27962.47
E.1 分部分项工程项目清单计价表
工程名称：深圳大学总医院二期建设项目施工总承包工程-一期改造电气工程 |  |  | 标段：深圳大学总医院二期建设项目施工总承包工程 |  |  | 第 12 页 共 25 页
序号 | 项目编码 | 项目名称 | 项目特征描述 | 计量单位 | 工程量 | 金额（元）
[6 empty] | 综合单价 | 合价 | 其中：材料暂估合价
49 | 031301001120 | 凿(压、切割)槽 | (1)名称:凿槽、恢复及挂网 (2)规格:DN32 (3)增加费:综合考虑竖井内、高层建筑及操作高度增加费 (4)其它:满足图纸、招标文件及专业技术规范要求 | m | 472.5 | 14.14 | 6681.15
50 | 031301001121 | 凿(压、切割)槽 | (1)名称:凿槽、恢复及挂网 (2)规格:DN25 (3)增加费:综合考虑竖井内、高层建筑及操作高度增加费 (4)其它:满足图纸、招标文件及专业技术规范要求 | m | 16 | 10.58 | 169.28
|  | 电缆、配线 |  |  |  |  | 1141554.4
51 | 030409001193 | 电力电缆 | (1)名称:柔性不燃矿物绝缘耐火电缆 (2)规格:BTTRZ-4X35+1X16 (3)敷设方式:桥架\管内敷设 (4)增加费:综合考虑竖井内、高层建筑及操作高度增加费 (5)其它:满足图纸、招标文件及专业技术规范要求 | m | 390.56 | 253 | 98811.68
52 | 030409003058 | 电力电缆头 | (1)名称:矿物绝缘耐火电缆头制作安装 (2)规格:35mm2及以下 (3)增加费:综合考虑竖井内、高层建筑及操作高度增加费 (4)其它:满足图纸、招标文件及专业技术规范要求 | 个 | 4 | 214.26 | 857.04
53 | 030409001194 | 电力电缆 | (1)名称:电力电缆 (2)型号:WDUZA-YJY(B1,d1,t1)-4X185+1X95 (3)敷设方式:桥架\管内敷设 (4)增加费:综合考虑竖井内、高层建筑及操作高度增加费 (5)其它:满足图纸、招标文件及专业技术规范要求 | m | 749.43 | 961.47 | 720554.46
54 | 030409001195 | 电力电缆 | (1)名称:电力电缆 (2)型号:WDUZA-YJY(B1,d1,t1)-4X95+1X50 (3)敷设方式:桥架\管内敷设 (4)增加费:综合考虑竖井内、高层建筑及操作高度增加费 (5)其它:满足图纸、招标文件及专业技术规范要求 | m | 11.34 | 511.48 | 5800.18
本页小计 | [6 empty] | 832873.79
E.1 分部分项工程项目清单计价表
工程名称：深圳大学总医院二期建设项目施工总承包工程-一期改造电气工程 |  |  | 标段：深圳大学总医院二期建设项目施工总承包工程 |  |  | 第 13 页 共 25 页
序号 | 项目编码 | 项目名称 | 项目特征描述 | 计量单位 | 工程量 | 金额（元）
[6 empty] | 综合单价 | 合价 | 其中：材料暂估合价
55 | 030409001196 | 电力电缆 | (1)名称:电力电缆 (2)型号:WDUZA-YJY(B1,d1,t1)-4X50+1X25 (3)敷设方式:桥架\管内敷设 (4)增加费:综合考虑竖井内、高层建筑及操作高度增加费 (5)其它:满足图纸、招标文件及专业技术规范要求 | m | 281.03 | 267.42 | 75153.04
56 | 030409001197 | 电力电缆 | (1)名称:电力电缆 (2)型号:WDUZA-YJY(B1,d1,t1)-4X35+1X16 (3)敷设方式:桥架\管内敷设 (4)增加费:综合考虑竖井内、高层建筑及操作高度增加费 (5)其它:满足图纸、招标文件及专业技术规范要求 | m | 138.33 | 195.92 | 27101.61
57 | 030409001198 | 电力电缆 | (1)名称:电力电缆 (2)型号:WDUZA-YJY(B1,d1,t1)-5X16 (3)敷设方式:桥架\管内敷设 (4)增加费:综合考虑竖井内、高层建筑及操作高度增加费 (5)其它:满足图纸、招标文件及专业技术规范要求 | m | 365.29 | 103.92 | 37960.94
58 | 030409001199 | 电力电缆 | (1)名称:电力电缆 (2)型号:WDUZA-YJY(B1,d1,t1)-5X10 (3)含:综合考虑电力电缆头制作安装 (4)敷设方式:桥架\管内敷设 (5)增加费:综合考虑竖井内、高层建筑及操作高度增加费 (6)其它:满足图纸、招标文件及专业技术规范要求 | m | 835.92 | 78.07 | 65260.27
59 | 030409001200 | 电力电缆 | (1)名称:电力电缆 (2)型号:WDUZA-YJY(B1,d1,t1)-5X6 (3)含:综合考虑电力电缆头制作安装 (4)敷设方式:桥架\管内敷设 (5)增加费:综合考虑竖井内、高层建筑及操作高度增加费 (6)其它:满足图纸、招标文件及专业技术规范要求 | m | 679.23 | 46.64 | 31679.29
本页小计 | [6 empty] | 237155.15
E.1 分部分项工程项目清单计价表
工程名称：深圳大学总医院二期建设项目施工总承包工程-一期改造电气工程 |  |  | 标段：深圳大学总医院二期建设项目施工总承包工程 |  |  | 第 14 页 共 25 页
序号 | 项目编码 | 项目名称 | 项目特征描述 | 计量单位 | 工程量 | 金额（元）
[6 empty] | 综合单价 | 合价 | 其中：材料暂估合价
60 | 030409001201 | 电力电缆 | (1)名称:电力电缆 (2)型号:WDUZA-YJY(B1,d1,t1)-5X4 (3)含:综合考虑电力电缆头制作安装 (4)敷设方式:桥架\管内敷设 (5)增加费:综合考虑竖井内、高层建筑及操作高度增加费 (6)其它:满足图纸、招标文件及专业技术规范要求 | m | 767.04 | 33.66 | 25818.57
61 | 030409001202 | 电力电缆 | (1)名称:电力电缆 (2)型号:WDUZAN-YJY(B1,d1,t1)-4X95+1X50 (3)敷设方式:桥架\管内敷设 (4)增加费:综合考虑竖井内、高层建筑及操作高度增加费 (5)其它:满足图纸、招标文件及专业技术规范要求 | m | 5 | 579.43 | 2897.15
62 | 030409001203 | 电力电缆 | (1)名称:电力电缆 (2)型号:WDUZAN-YJY(B1,d1,t1)-5X2.5 (3)含:综合考虑电力电缆头制作安装 (4)敷设方式:桥架\管内敷设 (5)增加费:综合考虑竖井内、高层建筑及操作高度增加费 (6)其它:满足图纸、招标文件及专业技术规范要求 | m | 146.22 | 24.63 | 3601.4
63 | 030409002044 | 控制电缆 | (1)名称:控制电缆 (2)规格:WDUZAN-KYJY(B1,d1,t1)-6*1.5 (3)含:综合考虑控制电缆头制作安装 (4)敷设方式:桥架\管内敷设 (5)增加费:综合考虑竖井内、高层建筑及操作高度增加费 (6)其它:满足图纸、招标文件及专业技术规范要求 | m | 28.94 | 28.83 | 834.34
本页小计 | [6 empty] | 33151.46
E.1 分部分项工程项目清单计价表
工程名称：深圳大学总医院二期建设项目施工总承包工程-一期改造电气工程 |  |  | 标段：深圳大学总医院二期建设项目施工总承包工程 |  |  | 第 15 页 共 25 页
序号 | 项目编码 | 项目名称 | 项目特征描述 | 计量单位 | 工程量 | 金额（元）
[6 empty] | 综合单价 | 合价 | 其中：材料暂估合价
64 | 030409002045 | 控制电缆 | (1)名称:控制电缆 (2)规格:WDUZA-KYJY(B1,d1,t1)-7*1.5 (3)含:综合考虑控制电缆头制作安装 (4)敷设方式:桥架\管内敷设 (5)增加费:综合考虑竖井内、高层建筑及操作高度增加费 (6)其它:满足图纸、招标文件及专业技术规范要求 | m | 1023.75 | 30.43 | 31152.71
65 | 030409003059 | 电力电缆头 | (1)名称:电力电缆头制作安装 (2)规格:240mm2及以下 (3)增加费:综合考虑竖井内、高层建筑及操作高度增加费 (4)其它:满足图纸、招标文件及专业技术规范要求 | 个 | 8 | 565.44 | 4523.52
66 | 030409003060 | 电力电缆头 | (1)名称:电力电缆头制作安装 (2)规格:120mm2及以下 (3)增加费:综合考虑竖井内、高层建筑及操作高度增加费 (4)其它:满足图纸、招标文件及专业技术规范要求 | 个 | 2 | 408 | 816
67 | 030409003061 | 电力电缆头 | (1)名称:电力电缆头制作安装 (2)规格:50mm2及以下 (3)增加费:综合考虑竖井内、高层建筑及操作高度增加费 (4)其它:满足图纸、招标文件及专业技术规范要求 | 个 | 4 | 297.47 | 1189.88
68 | 030409003062 | 电力电缆头 | (1)名称:电力电缆头制作安装 (2)规格:35mm2及以下 (3)增加费:综合考虑竖井内、高层建筑及操作高度增加费 (4)其它:满足图纸、招标文件及专业技术规范要求 | 个 | 2 | 254.84 | 509.68
69 | 030409003063 | 电力电缆头 | (1)名称:电力电缆头制作安装 (2)规格:16mm2 (3)增加费:综合考虑竖井内、高层建筑及操作高度增加费 (4)其它:满足图纸、招标文件及专业技术规范要求 | 个 | 4 | 168.26 | 673.04
本页小计 | [6 empty] | 38864.83
E.1 分部分项工程项目清单计价表
工程名称：深圳大学总医院二期建设项目施工总承包工程-一期改造电气工程 |  |  | 标段：深圳大学总医院二期建设项目施工总承包工程 |  |  | 第 16 页 共 25 页
序号 | 项目编码 | 项目名称 | 项目特征描述 | 计量单位 | 工程量 | 金额（元）
[6 empty] | 综合单价 | 合价 | 其中：材料暂估合价
70 | 030412004258 | 配线 | (1)名称:配线 (2)规格:WDUZA-BYJ(B1,d1,t1)-2.5 (3)配线线制:桥架\管内敷设 (4)增加费:综合考虑竖井内、高层建筑及操作高度增加费 (5)其它:满足图纸、招标文件及专业技术规范要求 | m | 761.02 | 5.07 | 3858.37
71 | 030412004259 | 配线 | (1)名称:配线 (2)规格:WDUZA-BYJ(B1,d1,t1)-4 (3)配线线制:桥架\管内敷设 (4)增加费:综合考虑竖井内、高层建筑及操作高度增加费 (5)其它:满足图纸、招标文件及专业技术规范要求 | m | 278.93 | 7.06 | 1969.25
72 | 030412004260 | 配线 | (1)名称:配线 (2)规格:WDUZA-BYJ(B1,d1,t1)-6 (3)配线线制:桥架\管内敷设 (4)增加费:综合考虑竖井内、高层建筑及操作高度增加费 (5)其它:满足图纸、招标文件及专业技术规范要求 | m | 35.17 | 9.93 | 349.24
73 | 030412004261 | 配线 | (1)名称:配线 (2)规格:WDUZN-BYJ(B1,d1,t1)-4 (3)配线线制:桥架\管内敷设 (4)增加费:综合考虑竖井内、高层建筑及操作高度增加费 (5)其它:满足图纸、招标文件及专业技术规范要求 | m | 21.55 | 8.48 | 182.74
|  | 照明系统 |  |  |  |  | 455211.42
74 | 030413002083 | 装饰灯 | (1)名称:LED嵌入式直照射灯 Z1 (2)功率:9W (3)色温:4000K (4)材质:压铸铝 (5)增加费:综合考虑竖井内、高层建筑及操作高度增加费 (6)其它:满足图纸、招标文件及专业技术规范要求 | 套 | 64 | 85.54 | 5474.56
本页小计 | [6 empty] | 11834.16
E.1 分部分项工程项目清单计价表
工程名称：深圳大学总医院二期建设项目施工总承包工程-一期改造电气工程 |  |  | 标段：深圳大学总医院二期建设项目施工总承包工程 |  |  | 第 17 页 共 25 页
序号 | 项目编码 | 项目名称 | 项目特征描述 | 计量单位 | 工程量 | 金额（元）
[6 empty] | 综合单价 | 合价 | 其中：材料暂估合价
75 | 030413002084 | 装饰灯 | (1)名称:LED面板灯 M1 (2)功率:32W (3)色温:4000K (4)材质:压铸铝 (5)增加费:综合考虑竖井内、高层建筑及操作高度增加费 (6)其它:满足图纸、招标文件及专业技术规范要求 | 套 | 51 | 109.52 | 5585.52
76 | 030413002085 | 装饰灯 | (1)名称:LED面板灯 M2 (2)功率:32W (3)色温:4000K (4)材质:压铸铝 (5)增加费:综合考虑竖井内、高层建筑及操作高度增加费 (6)其它:满足图纸、招标文件及专业技术规范要求 | 套 | 241 | 135.41 | 32633.81
77 | 030413002086 | 装饰灯 | (1)名称:LED面板灯 M5 (2)功率:18W (3)色温:4000K (4)材质:压铸铝 (5)增加费:综合考虑竖井内、高层建筑及操作高度增加费 (6)其它:满足图纸、招标文件及专业技术规范要求 | 套 | 2 | 91.49 | 182.98
78 | 030413002087 | 装饰灯 | (1)名称:LED面板灯 M9 (2)功率:48W (3)色温:4000K (4)材质:压铸铝 (5)增加费:综合考虑竖井内、高层建筑及操作高度增加费 (6)其它:满足图纸、招标文件及专业技术规范要求 | 套 | 20 | 96.09 | 1921.8
79 | 030413002088 | 装饰灯 | (1)名称:LED面板灯 M10 (2)功率:50W (3)色温:4000K (4)材质:压铸铝 (5)增加费:综合考虑竖井内、高层建筑及操作高度增加费 (6)其它:满足图纸、招标文件及专业技术规范要求 | 套 | 84 | 96.09 | 8071.56
本页小计 | [6 empty] | 48395.67
E.1 分部分项工程项目清单计价表
工程名称：深圳大学总医院二期建设项目施工总承包工程-一期改造电气工程 |  |  | 标段：深圳大学总医院二期建设项目施工总承包工程 |  |  | 第 18 页 共 25 页
序号 | 项目编码 | 项目名称 | 项目特征描述 | 计量单位 | 工程量 | 金额（元）
[6 empty] | 综合单价 | 合价 | 其中：材料暂估合价
80 | 030413002089 | 装饰灯 | (1)名称:LED型材线性灯 L3 (2)色温:4000K (3)材质:压铸铝 (4)灯具尺寸:W:150mm (仅供参考) (5)增加费:综合考虑竖井内、高层建筑及操作高度增加费 (6)其它:满足图纸、招标文件及专业技术规范要求 | m | 8 | 161.32 | 1290.56
81 | 030413002090 | 装饰灯 | (1)名称:LED灯带 X2 (2)功率:10W/m，DC24V (3)色温:4000K (4)增加费:综合考虑竖井内、高层建筑及操作高度增加费 (5)其它:满足图纸、招标文件及专业技术规范要求 | m | 120.43 | 13.48 | 1623.4
82 | 030413001041 | 普通灯具 | (1)名称:LED单管墙壁灯 (2)增加费:综合考虑竖井内、高层建筑及操作高度增加费 (3)其它:满足图纸、招标文件及专业技术规范要求 | 套 | 3 | 80.7 | 242.1
83 | 030413001042 | 普通灯具 | (1)名称:LED单管灯 (2)规格:20W 1800lm (3)增加费:综合考虑竖井内、高层建筑及操作高度增加费 (4)其它:满足图纸、招标文件及专业技术规范要求 | 套 | 8 | 80.7 | 645.6
84 | 030413001043 | 普通灯具 | (1)名称:LED双管灯 (2)规格:20W*2 3600lm (3)增加费:综合考虑竖井内、高层建筑及操作高度增加费 (4)其它:满足图纸、招标文件及专业技术规范要求 | 套 | 21 | 134.07 | 2815.47
85 | 030413002091 | 装饰灯 | (1)名称:安全出口灯 (2)功率:A型 DC36V 1W (3)色温:不小于100Lm/W (4)功能:灯具带独立地址,采用网络化智能模块,可实时上报工作状态,远程控制频闪、开、灭灯,电路有电路熔断器保护功能 (5)增加费:综合考虑竖井内、高层建筑及操作高度增加费 (6)其它:满足图纸、招标文件及专业技术规范要求 | 套 | 6 | 119.75 | 718.5
本页小计 | [6 empty] | 7335.63
E.1 分部分项工程项目清单计价表
工程名称：深圳大学总医院二期建设项目施工总承包工程-一期改造电气工程 |  |  | 标段：深圳大学总医院二期建设项目施工总承包工程 |  |  | 第 19 页 共 25 页
序号 | 项目编码 | 项目名称 | 项目特征描述 | 计量单位 | 工程量 | 金额（元）
[6 empty] | 综合单价 | 合价 | 其中：材料暂估合价
86 | 030413002092 | 装饰灯 | (1)名称:"消防控制室"标志灯 (2)功率:A型 DC36V 1W (3)色温:不小于100Lm/W (4)功能:灯具带独立地址,采用网络化智能模块,可实时上报工作状态,远程控制频闪、开、灭灯,电路有电路熔断器保护功能 (5)增加费:综合考虑竖井内、高层建筑及操作高度增加费 (6)其它:满足图纸、招标文件及专业技术规范要求 | 套 | 6 | 119.75 | 718.5
87 | 030413002093 | 装饰灯 | (1)名称:疏散出口灯 (2)功率:A型 DC36V 1W (3)色温:不小于100Lm/W (4)功能:灯具带独立地址,采用网络化智能模块,可实时上报工作状态,远程控制频闪、开、灭灯,电路有电路熔断器保护功能 (5)增加费:综合考虑竖井内、高层建筑及操作高度增加费 (6)其它:满足图纸、招标文件及专业技术规范要求 | 套 | 9 | 119.75 | 1077.75
88 | 030413002094 | 装饰灯 | (1)名称:单向壁挂疏散标志灯 (2)功率:A型 DC36V 1W (3)色温:不小于100Lm/W (4)功能:灯具带独立地址,采用网络化智能模块,可实时上报工作状态,远程控制频闪、开、灭灯,电路有电路熔断器保护功能 (5)增加费:综合考虑竖井内、高层建筑及操作高度增加费 (6)其它:满足图纸、招标文件及专业技术规范要求 | 套 | 17 | 119.75 | 2035.75
本页小计 | [6 empty] | 3832
E.1 分部分项工程项目清单计价表
工程名称：深圳大学总医院二期建设项目施工总承包工程-一期改造电气工程 |  |  | 标段：深圳大学总医院二期建设项目施工总承包工程 |  |  | 第 20 页 共 25 页
序号 | 项目编码 | 项目名称 | 项目特征描述 | 计量单位 | 工程量 | 金额（元）
[6 empty] | 综合单价 | 合价 | 其中：材料暂估合价
89 | 030413002095 | 装饰灯 | (1)名称:双面多信息复合标志灯 (2)功率:A型 DC36V 1W (3)色温:不小于100Lm/W (4)功能:灯具带独立地址,采用网络化智能模块,可实时上报工作状态,远程控制频闪、开、灭灯,电路有电路熔断器保护功能 (5)增加费:综合考虑竖井内、高层建筑及操作高度增加费 (6)其它:满足图纸、招标文件及专业技术规范要求 | 套 | 3 | 168.68 | 506.04
90 | 030413002096 | 装饰灯 | (1)名称:智能应急照明灯具(吸顶) (2)功率:A型 DC36V 9W (3)色温:不小于100Lm/W (4)功能:灯具带独立地址,采用网络化智能分析模块,可实时上报工作状态,远程控制开、灭灯,电路有电路熔断器保护,灯具平时不亮,当接收到应急信号时,由应急照明控制器主机通过总线控制强制进入点亮模式 (5)增加费:综合考虑竖井内、高层建筑及操作高度增加费 (6)其它:满足图纸、招标文件及专业技术规范要求 | 套 | 59 | 197.45 | 11649.55
91 | 030413002097 | 装饰灯 | (1)名称:智能应急照明灯具(壁装) (2)功率:A型 DC36V 9W (3)色温:不小于100Lm/W (4)功能:灯具带独立地址,采用网络化智能分析模块,可实时上报工作状态,远程控制开、灭灯,电路有电路熔断器保护,灯具平时不亮,当接收到应急信号时,由应急照明控制器主机通过总线控制强制进入点亮模式 (5)增加费:综合考虑竖井内、高层建筑及操作高度增加费 (6)其它:满足图纸、招标文件及专业技术规范要求 | 套 | 2 | 155.73 | 311.46
本页小计 | [6 empty] | 12467.05
E.1 分部分项工程项目清单计价表
工程名称：深圳大学总医院二期建设项目施工总承包工程-一期改造电气工程 |  |  | 标段：深圳大学总医院二期建设项目施工总承包工程 |  |  | 第 21 页 共 25 页
序号 | 项目编码 | 项目名称 | 项目特征描述 | 计量单位 | 工程量 | 金额（元）
[6 empty] | 综合单价 | 合价 | 其中：材料暂估合价
92 | 030413002098 | 装饰灯 | (1)名称:智能应急照明灯具(室外) (2)防护等级:IP67 (3)功率:A型 DC36V 9W (4)色温:不小于100Lm/W (5)功能:灯具带独立地址,采用网络化智能分析模块,可实时上报工作状态,远程控制开、灭灯,电路有电路熔断器保护,灯具平时不亮,当接收到应急信号时,由应急照明控制器主机通过总线控制强制进入点亮模式 (6)增加费:综合考虑竖井内、高层建筑及操作高度增加费 (7)其它:满足图纸、招标文件及专业技术规范要求 | 套 | 5 | 155.73 | 778.65
93 | 030413002099 | 装饰灯 | (1)名称:双面疏散标志灯 (2)功率:A型 DC36V 1W (3)色温:不小于100Lm/W (4)功能:灯具带独立地址,采用网络化智能模块,可实时上报工作状态,远程控制频闪、开、灭灯,电路有电路熔断器保护功能 (5)增加费:综合考虑竖井内、高层建筑及操作高度增加费 (6)其它:满足图纸、招标文件及专业技术规范要求 | 套 | 1 | 131.15 | 131.15
94 | 030413013045 | 照明开关、按钮 | (1)名称:双联翘板式开关 (2)增加费:综合考虑竖井内、高层建筑及操作高度增加费 (3)其它:满足图纸、招标文件及专业技术规范要求 | 套 | 16 | 24.43 | 390.88
95 | 030413013046 | 照明开关、按钮 | (1)名称:三联翘板式开关 (2)增加费:综合考虑竖井内、高层建筑及操作高度增加费 (3)其它:满足图纸、招标文件及专业技术规范要求 | 套 | 101 | 26.89 | 2715.89
96 | 030413013047 | 照明开关、按钮 | (1)名称:四联翘板式开关 (2)增加费:综合考虑竖井内、高层建筑及操作高度增加费 (3)其它:满足图纸、招标文件及专业技术规范要求 | 套 | 12 | 28.56 | 342.72
本页小计 | [6 empty] | 4359.29
E.1 分部分项工程项目清单计价表
工程名称：深圳大学总医院二期建设项目施工总承包工程-一期改造电气工程 |  |  | 标段：深圳大学总医院二期建设项目施工总承包工程 |  |  | 第 22 页 共 25 页
序号 | 项目编码 | 项目名称 | 项目特征描述 | 计量单位 | 工程量 | 金额（元）
[6 empty] | 综合单价 | 合价 | 其中：材料暂估合价
97 | 030413014026 | 插座 | (1)名称:安全型两极加三极插座 (2)增加费:综合考虑竖井内、高层建筑及操作高度增加费 (3)其它:满足图纸、招标文件及专业技术规范要求 | 套 | 1518 | 33.99 | 51596.82
98 | 030413014027 | 插座 | (1)名称:空调安全型两极加三极插座 (2)增加费:综合考虑竖井内、高层建筑及操作高度增加费 (3)其它:满足图纸、招标文件及专业技术规范要求 | 套 | 6 | 39.56 | 237.36
99 | 030413014028 | 插座 | (1)名称:安全型防水防溅型两极加三极插座 (2)增加费:综合考虑竖井内、高层建筑及操作高度增加费 (3)其它:满足图纸、招标文件及专业技术规范要求 | 套 | 22 | 37.71 | 829.62
100 | 030404035001 | 插座 | (1)名称:地面插座 (2)增加费:综合考虑竖井内、高层建筑及操作高度增加费 (3)其它:满足图纸、招标文件及专业技术规范要求 | 个 | 12 | 121.34 | 1456.08
101 | 030404035002 | 插座 | (1)名称:地面防水插座 (2)增加费:综合考虑竖井内、高层建筑及操作高度增加费 (3)其它:满足图纸、招标文件及专业技术规范要求 | 个 | 28 | 209.98 | 5879.44
102 | 030413013048 | 温控开关 | (1)名称:空调室内机温控开关 (2)增加费:综合考虑竖井内、高层建筑及操作高度增加费 (3)其它:满足图纸、招标文件及专业技术规范要求 | 套 | 116 | 217.82 | 25267.12
103 | 030413013049 | 温控开关 | (1)名称:空调室内机联网型集中控制型温控开关 (2)增加费:综合考虑竖井内、高层建筑及操作高度增加费 (3)其它:满足图纸、招标文件及专业技术规范要求 | 套 | 20 | 262.07 | 5241.4
本页小计 | [6 empty] | 90507.84
E.1 分部分项工程项目清单计价表
工程名称：深圳大学总医院二期建设项目施工总承包工程-一期改造电气工程 |  |  | 标段：深圳大学总医院二期建设项目施工总承包工程 |  |  | 第 23 页 共 25 页
序号 | 项目编码 | 项目名称 | 项目特征描述 | 计量单位 | 工程量 | 金额（元）
[6 empty] | 综合单价 | 合价 | 其中：材料暂估合价
104 | 030413013050 | 照明开关、按钮 | (1)名称:现场控制装置(带闭锁防水按钮盒) (2)增加费:综合考虑竖井内、高层建筑及操作高度增加费 (3)其它:满足图纸、招标文件及专业技术规范要求 | 套 | 4 | 98.25 | 393
105 | 030411006001 | 接线盒 | (1)名称:接线盒 (2)增加费:综合考虑竖井内、高层建筑及操作高度增加费 (3)其它:满足图纸、招标文件及专业技术规范要求 | 个 | 2439 | 12.47 | 30414.33
106 | 030412001428 | 配管 | (1)名称:配管 (2)规格:SC25 (3)含:固定件、管内穿铁丝、分线盒 (4)配置形式:暗敷 (5)增加费:综合考虑竖井内、高层建筑及操作高度增加费 (6)其它:满足图纸、招标文件及专业技术规范要求 | m | 168.87 | 24.27 | 4098.47
107 | 030412001429 | 配管 | (1)名称:配管 (2)规格:SC20 (3)含:固定件、管内穿铁丝、分线盒 (4)配置形式:暗敷 (5)增加费:综合考虑竖井内、高层建筑及操作高度增加费 (6)其它:满足图纸、招标文件及专业技术规范要求 | m | 160.44 | 19.89 | 3191.15
108 | 030412001430 | 配管 | (1)名称:配管 (2)规格:JDG25 (3)含:固定件、管内穿铁丝、分线盒 (4)配置形式:暗敷 (5)增加费:综合考虑竖井内、高层建筑及操作高度增加费 (6)其它:满足图纸、招标文件及专业技术规范要求 | m | 24.85 | 20.38 | 506.44
本页小计 | [6 empty] | 38603.39
E.1 分部分项工程项目清单计价表
工程名称：深圳大学总医院二期建设项目施工总承包工程-一期改造电气工程 |  |  | 标段：深圳大学总医院二期建设项目施工总承包工程 |  |  | 第 24 页 共 25 页
序号 | 项目编码 | 项目名称 | 项目特征描述 | 计量单位 | 工程量 | 金额（元）
[6 empty] | 综合单价 | 合价 | 其中：材料暂估合价
109 | 030412001431 | 配管 | (1)名称:配管 (2)规格:JDG20 (3)含:固定件、管内穿铁丝、分线盒 (4)配置形式:暗敷 (5)增加费:综合考虑竖井内、高层建筑及操作高度增加费 (6)其它:满足图纸、招标文件及专业技术规范要求 | m | 5915.22 | 15.6 | 92277.43
110 | 030412001432 | 配管 | (1)名称:金属软管 (2)规格:DN20 (3)含:固定件、管内穿铁丝、分线盒 (4)增加费:综合考虑竖井内、高层建筑及操作高度增加费 (5)其它:满足图纸、招标文件及专业技术规范要求 | m | 229.5 | 14.26 | 3272.67
111 | 030412004262 | 配线 | (1)名称:配线 (2)规格:WDUZA-BYJ(B1,d0,t0)-2.5 (3)配线线制:桥架\管内敷设 (4)增加费:综合考虑竖井内、高层建筑及操作高度增加费 (5)其它:满足图纸、招标文件及专业技术规范要求 | m | 238.46 | 5.07 | 1208.99
112 | 030412004263 | 配线 | (1)名称:配线 (2)规格:WDUZA-BYJ(B1,d1,t1)-2.5 (3)配线线制:桥架\管内敷设 (4)增加费:综合考虑竖井内、高层建筑及操作高度增加费 (5)其它:满足图纸、招标文件及专业技术规范要求 | m | 8114.22 | 5.07 | 41139.1
113 | 030412004264 | 配线 | (1)名称:配线 (2)规格:WDUZA-BYJ(B1,d1,t1)-4 (3)配线线制:桥架\管内敷设 (4)增加费:综合考虑竖井内、高层建筑及操作高度增加费 (5)其它:满足图纸、招标文件及专业技术规范要求 | m | 12509.03 | 7.06 | 88313.75
本页小计 | [6 empty] | 226211.94
E.1 分部分项工程项目清单计价表
工程名称：深圳大学总医院二期建设项目施工总承包工程-一期改造电气工程 |  |  | 标段：深圳大学总医院二期建设项目施工总承包工程 |  |  | 第 25 页 共 25 页
序号 | 项目编码 | 项目名称 | 项目特征描述 | 计量单位 | 工程量 | 金额（元）
[6 empty] | 综合单价 | 合价 | 其中：材料暂估合价
114 | 030412004265 | 配线 | (1)名称:配线 (2)规格:WDUZAN-BYJ(B1,d1,t1)-2.5 (3)配线线制:桥架\管内敷设 (4)增加费:综合考虑竖井内、高层建筑及操作高度增加费 (5)其它:满足图纸、招标文件及专业技术规范要求 | m | 2251.77 | 5.97 | 13443.07
115 | 030412004266 | 配线 | (1)名称:配线 (2)规格:WDUZN-BYJ(B1,d1,t1)-4 (3)配线线制:桥架\管内敷设 (4)增加费:综合考虑竖井内、高层建筑及操作高度增加费 (5)其它:满足图纸、招标文件及专业技术规范要求 | m | 540.21 | 8.48 | 4580.98
本页小计 | [6 empty] | 18024.05
合计 | [6 empty] | 1940288.72

## E.4 其他项目清单计价表
E.4 其他项目清单计价表
工程名称：深圳大学总医院二期建设项目施工总承包工程-一期改造电气工程 |  | 标段：深圳大学总医院二期建设项目施工总承包工程 |  | 第 1 页 共 1 页
序号 | 项目名称 |  | 金额（元） | 备注
1 | 暂列金额 |  | 99827.56 | (分部分项费+措施项目费)*暂列金额费率(5%～10%)
2 | 专业工程暂估价
3 | 计日工
4 | 总承包服务费
5 | 发承包双方约定的其他项目
6 | 材料暂估价 |  |  | 仅统计汇总材料暂估价总金额，材料暂估价应计入清单项目综合单价，不重复计入建安工程费中
合计 |  |  | 99827.56

## E.5 增值税计价表
E.5 增值税计价表
工程名称：深圳大学总医院二期建设项目施工总承包工程-一期改造电气工程 |  |  | 标段：深圳大学总医院二期建设项目施工总承包工程 |  | 第 1 页 共 1 页
序号 | 项目名称 | 计算基础说明 |  | 计算基础 | 税率（%） | 金额（元）
1 | 增值税 | 分部分项工程+措施项目+其他项目-专业工程暂估价 |  | 2096378.83 | 9 | 188674.09
合 计 | [5 empty] | 188674.09

## E.7 暂列金额明细表
E.7 暂列金额明细表
工程名称：深圳大学总医院二期建设项目施工总承包工程-一期改造电气工程 |  | 标段：深圳大学总医院二期建设项目施工总承包工程 |  | 第 1 页 共 1 页
序号 | 项目名称 | 计量单位 | 暂列金额（元） | 备注
1 | 暂列金额 | 项 | 99827.56 | (分部分项费+措施项目费)*暂列金额费率(5%～10%)
合计 |  |  | 99827.56