## D.1 工程项目最高投标限价汇总表
D.1 工程项目最高投标限价汇总表
工程名称：深圳大学总医院二期建设项目施工总承包工程-一期改造给排水工程 |  |  |  | 第 1 页 共 1 页
序号 | 汇 总 内 容 | 金额（元） | 其中
|  |  | 安全文明 施工费 （元） | 暂估价 （元） | 暂列金额 （元）
1 | 深圳大学总医院二期建设项目施工总承包工程-一期改造给排水工程 | 254416.88 | 4634.02 |  | 11114.76
合计 |  | 254416.88 | 4634.02 |  | 11114.76
注：1.暂估价包含专业工程暂估价及材料暂估价。专业工程暂估价为已含税价格，在计算增值税计算基础时不应包含专业工程暂估价金额； 2.本表宜用于按合同标的为工程量清单编制对象的工程汇总计算，以单项工程为工程量清单编制对象的工程可按本表汇总计算。

## D.2 单位工程最高投标限价汇总表
D.2 单位工程最高投标限价汇总表
工程名称：深圳大学总医院二期建设项目施工总承包工程-一期改造给排水工程 |  | 标段：深圳大学总医院二期建设项目施工总承包工程 |  | 第 1 页 共 1 页
序号 | 汇总内容 |  | 金额 （元） | 其中： 材料暂估价 （元）
1 | 分部分项工程 |  | 215252.28
1.1 | 给排水工程改造 |  | 215252.28
2 | 措施项目 |  | 7042.94
2.1 | 安全文明施工 |  | 4634.02
2.1.1 | 安全文明施工费（按费率计算） |  | 3763.78
2.1.2 | 安全文明施工费（按清单列项）
2.1.3 | 产业工人职业训练专项经费 |  | 870.24
2.2 | 其他措施项目费 |  | 2408.92
3 | 其他项目 |  | 11114.76
3.1 | 暂列金额 |  | 11114.76
3.2 | 专业工程暂估价
3.3 | 计日工
3.4 | 总承包服务费
4 | 增值税 |  | 21006.9
合计 |  |  | 254416.88
注：专业工程暂估价为已含税价格，在计算增值税计算基础时不应包含专业工程暂估价金额。

## E.1 分部分项工程项目清单计价表
E.1 分部分项工程项目清单计价表
工程名称：深圳大学总医院二期建设项目施工总承包工程-一期改造给排水工程 |  |  | 标段：深圳大学总医院二期建设项目施工总承包工程 |  |  | 第 1 页 共 8 页
序号 | 项目编码 | 项目名称 | 项目特征描述 | 计量单位 | 工程量 | 金额（元）
[6 empty] | 综合单价 | 合价 | 其中：材料暂估合价
|  | 给排水工程改造 |  |  |  |  | 215252.28
1 | 031001006121 | 不锈钢管 | (1)名称:S31603薄壁不锈钢管 (2)规格、压力等级:DN65 (3)连接形式:卡压式连接 (4)包含:管道刷油、涂色环、管件、支架制安、除锈及刷油及吊顶内管道防结露 (5)压力试验及吹、洗设计要求:水压试验、消毒冲洗 (6)增加费:综合考虑竖井内、高层建筑及操作高度增加费 (7)其它:满足图纸、招标文件及专业技术规范要求 | m | 4.2 | 177.65 | 746.13
2 | 031001006122 | 不锈钢管 | (1)名称:S31603薄壁不锈钢管 (2)规格、压力等级:DN50 (3)连接形式:卡压式连接 (4)包含:管道刷油、涂色环、管件、支架制安、除锈及刷油及吊顶内管道防结露 (5)压力试验及吹、洗设计要求:水压试验、消毒冲洗 (6)增加费:综合考虑竖井内、高层建筑及操作高度增加费 (7)其它:满足图纸、招标文件及专业技术规范要求 | m | 2.5 | 119.99 | 299.98
3 | 031001006123 | 不锈钢管 | (1)名称:S31603薄壁不锈钢管 (2)规格、压力等级:DN40 (3)连接形式:卡压式连接 (4)包含:管道刷油、涂色环、管件、支架制安、除锈及刷油及吊顶内管道防结露 (5)压力试验及吹、洗设计要求:水压试验、消毒冲洗 (6)增加费:综合考虑竖井内、高层建筑及操作高度增加费 (7)其它:满足图纸、招标文件及专业技术规范要求 | m | 20.83 | 108.55 | 2261.1
本页小计 | [6 empty] | 3307.21
E.1 分部分项工程项目清单计价表
工程名称：深圳大学总医院二期建设项目施工总承包工程-一期改造给排水工程 |  |  | 标段：深圳大学总医院二期建设项目施工总承包工程 |  |  | 第 2 页 共 8 页
序号 | 项目编码 | 项目名称 | 项目特征描述 | 计量单位 | 工程量 | 金额（元）
[6 empty] | 综合单价 | 合价 | 其中：材料暂估合价
4 | 031001006124 | 不锈钢管 | (1)名称:S31603薄壁不锈钢管 (2)规格、压力等级:DN32 (3)连接形式:卡压式连接 (4)包含:管道刷油、涂色环、管件、支架制安、除锈及刷油及吊顶内管道防结露 (5)压力试验及吹、洗设计要求:水压试验、消毒冲洗 (6)增加费:综合考虑竖井内、高层建筑及操作高度增加费 (7)其它:满足图纸、招标文件及专业技术规范要求 | m | 35.93 | 100.24 | 3601.62
5 | 031001006125 | 不锈钢管 | (1)名称:S31603薄壁不锈钢管 (2)规格、压力等级:DN25 (3)连接形式:卡压式连接 (4)包含:管道刷油、涂色环、管件、支架制安、除锈及刷油及吊顶内管道防结露 (5)压力试验及吹、洗设计要求:水压试验、消毒冲洗 (6)增加费:综合考虑竖井内、高层建筑及操作高度增加费 (7)其它:满足图纸、招标文件及专业技术规范要求 | m | 53.16 | 87.97 | 4676.49
6 | 031001006126 | 不锈钢管 | (1)名称:S31603薄壁不锈钢管 (2)规格、压力等级:DN20 (3)连接形式:卡压式连接 (4)包含:管道刷油、涂色环、管件、支架制安、除锈及刷油及吊顶内管道防结露 (5)压力试验及吹、洗设计要求:水压试验、消毒冲洗 (6)增加费:综合考虑竖井内、高层建筑及操作高度增加费 (7)其它:满足图纸、招标文件及专业技术规范要求 | m | 428.93 | 76.3 | 32727.36
本页小计 | [6 empty] | 41005.47
E.1 分部分项工程项目清单计价表
工程名称：深圳大学总医院二期建设项目施工总承包工程-一期改造给排水工程 |  |  | 标段：深圳大学总医院二期建设项目施工总承包工程 |  |  | 第 3 页 共 8 页
序号 | 项目编码 | 项目名称 | 项目特征描述 | 计量单位 | 工程量 | 金额（元）
[6 empty] | 综合单价 | 合价 | 其中：材料暂估合价
7 | 031001006127 | 不锈钢管 | (1)名称:S31603薄壁不锈钢管 (2)规格、压力等级:DN15 (3)连接形式:卡压式连接 (4)包含:管道刷油、涂色环、管件、支架制安、除锈及刷油及吊顶内管道防结露 (5)压力试验及吹、洗设计要求:水压试验、消毒冲洗 (6)增加费:综合考虑竖井内、高层建筑及操作高度增加费 (7)其它:满足图纸、招标文件及专业技术规范要求 | m | 135.03 | 66.23 | 8943.04
8 | 031001006128 | 不锈钢管 | (1)名称:覆塑薄壁不锈钢管 (2)规格、压力等级:DN20 (3)连接形式:卡压式连接 (4)包含:管道刷油、涂色环、管件、支架制安、除锈及刷油及吊顶内管道防结露 (5)压力试验及吹、洗设计要求:水压试验、消毒冲洗 (6)增加费:综合考虑竖井内、高层建筑及操作高度增加费 (7)其它:满足图纸、招标文件及专业技术规范要求 | m | 44 | 76.3 | 3357.2
9 | 031001006129 | 不锈钢管 | (1)名称:覆塑薄壁不锈钢管 (2)规格、压力等级:DN15 (3)连接形式:卡压式连接 (4)包含:管道刷油、涂色环、管件、支架制安、除锈及刷油及吊顶内管道防结露 (5)压力试验及吹、洗设计要求:水压试验、消毒冲洗 (6)增加费:综合考虑竖井内、高层建筑及操作高度增加费 (7)其它:满足图纸、招标文件及专业技术规范要求 | m | 112.25 | 66.23 | 7434.32
10 | 031301001118 | 凿(压、切割)槽 | (1)名称:凿槽、恢复及挂网 (2)规格:DN20 (3)增加费:综合考虑竖井内、高层建筑及操作高度增加费 (4)其它:满足图纸、招标文件及专业技术规范要求 | m | 44 | 7.94 | 349.36
本页小计 | [6 empty] | 20083.92
E.1 分部分项工程项目清单计价表
工程名称：深圳大学总医院二期建设项目施工总承包工程-一期改造给排水工程 |  |  | 标段：深圳大学总医院二期建设项目施工总承包工程 |  |  | 第 4 页 共 8 页
序号 | 项目编码 | 项目名称 | 项目特征描述 | 计量单位 | 工程量 | 金额（元）
[6 empty] | 综合单价 | 合价 | 其中：材料暂估合价
11 | 031301001119 | 凿(压、切割)槽 | (1)名称:凿槽、恢复及挂网 (2)规格:DN15 (3)增加费:综合考虑竖井内、高层建筑及操作高度增加费 (4)其它:满足图纸、招标文件及专业技术规范要求 | m | 112.25 | 5.93 | 665.64
12 | 031002011051 | 水表 | (1)名称:远传水表 (2)型号、规格:DN65 (3)连接形式:法兰连接 (4)增加费:综合考虑竖井内、高层建筑及操作高度增加费 (5)其它:满足图纸、招标文件及专业技术规范要求 | 个 | 1 | 2283.65 | 2283.65
13 | 031002006018 | 除污器(过滤器) | (1)名称:Y型过滤器 (2)规格、压力等级:DN65 (3)连接形式:法兰连接 (4)增加费:综合考虑竖井内、高层建筑及操作高度增加费 (5)其它:满足图纸、招标文件及专业技术规范要求 | 组 | 1 | 424.77 | 424.77
14 | 031002001520 | 金属阀门 | (1)名称:闸阀 (2)规格、压力等级:DN65 (3)材质:S31603不锈钢阀杆、球墨铸铁阀体 (4)连接形式:法兰连接 (5)增加费:综合考虑竖井内、高层建筑及操作高度增加费 (6)其它:满足图纸、招标文件及专业技术规范要求 | 个 | 2 | 646.84 | 1293.68
15 | 031002001521 | 金属阀门 | (1)名称:铜制截止阀 (2)规格、压力等级:DN40 (3)连接形式:螺纹连接 (4)增加费:综合考虑竖井内、高层建筑及操作高度增加费 (5)其它:满足图纸、招标文件及专业技术规范要求 | 个 | 1 | 247.35 | 247.35
16 | 031002001522 | 金属阀门 | (1)名称:铜制截止阀 (2)规格、压力等级:DN32 (3)连接形式:螺纹连接 (4)增加费:综合考虑竖井内、高层建筑及操作高度增加费 (5)其它:满足图纸、招标文件及专业技术规范要求 | 个 | 2 | 163.77 | 327.54
本页小计 | [6 empty] | 5242.63
E.1 分部分项工程项目清单计价表
工程名称：深圳大学总医院二期建设项目施工总承包工程-一期改造给排水工程 |  |  | 标段：深圳大学总医院二期建设项目施工总承包工程 |  |  | 第 5 页 共 8 页
序号 | 项目编码 | 项目名称 | 项目特征描述 | 计量单位 | 工程量 | 金额（元）
[6 empty] | 综合单价 | 合价 | 其中：材料暂估合价
17 | 031001008070 | 塑料管 | (1)名称:UPVC排水管 (2)材质、规格:DN100 (3)连接形式:粘接 (4)压力试验及吹、洗设计要求:管道灌水试验 (5)含:管道刷油、涂色环、管件、支架制安、除锈及刷油等 (6)增加费:综合考虑竖井内、高层建筑及操作高度增加费 (7)其它:满足图纸、招标文件及专业技术规范要求 | m | 37.14 | 98.69 | 3665.35
18 | 031001008071 | 塑料管 | (1)名称:UPVC排水管 (2)材质、规格:DN75 (3)连接形式:粘接 (4)压力试验及吹、洗设计要求:管道灌水试验 (5)含:管道刷油、涂色环、管件、支架制安、除锈及刷油等 (6)增加费:综合考虑竖井内、高层建筑及操作高度增加费 (7)其它:满足图纸、招标文件及专业技术规范要求 | m | 70.7 | 73.61 | 5204.23
19 | 031001008072 | 塑料管 | (1)名称:UPVC排水管 (2)材质、规格:DN50 (3)连接形式:粘接 (4)压力试验及吹、洗设计要求:管道灌水试验 (5)含:管道刷油、涂色环、管件、支架制安、除锈及刷油等 (6)增加费:综合考虑竖井内、高层建筑及操作高度增加费 (7)其它:满足图纸、招标文件及专业技术规范要求 | m | 180.07 | 63.17 | 11375.02
20 | 031001002131 | 镀锌钢管 | (1)名称:内外热浸镀锌钢管 (2)材质、规格:DN100 (3)连接形式:沟槽连接 (4)压力试验及吹、洗设计要求:水压试验、消毒冲洗 (5)包含:管道刷油、涂色环、管件、支架制安、除锈及刷油等 (6)增加费:综合考虑竖井内、高层建筑及操作高度增加费 (7)其它:满足图纸、招标文件及专业技术规范要求 | m | 15.31 | 205.28 | 3142.84
本页小计 | [6 empty] | 23387.44
E.1 分部分项工程项目清单计价表
工程名称：深圳大学总医院二期建设项目施工总承包工程-一期改造给排水工程 |  |  | 标段：深圳大学总医院二期建设项目施工总承包工程 |  |  | 第 6 页 共 8 页
序号 | 项目编码 | 项目名称 | 项目特征描述 | 计量单位 | 工程量 | 金额（元）
[6 empty] | 综合单价 | 合价 | 其中：材料暂估合价
21 | 031001002132 | 镀锌钢管 | (1)名称:内外热浸镀锌钢管 (2)材质、规格:DN75 (3)连接形式:沟槽连接 (4)压力试验及吹、洗设计要求:水压试验、消毒冲洗 (5)包含:管道刷油、涂色环、管件、支架制安、除锈及刷油等 (6)增加费:综合考虑竖井内、高层建筑及操作高度增加费 (7)其它:满足图纸、招标文件及专业技术规范要求 | m | 8.64 | 175.67 | 1517.79
22 | 031003014042 | 给、排水附件 | (1)名称:87型雨水斗 (2)型号、规格:DN75 (3)增加费:综合考虑竖井内、高层建筑及操作高度增加费 (4)其它:满足图纸、招标文件及专业技术规范要求 | 个 | 1 | 271.04 | 271.04
23 | 031003014043 | 给、排水附件 | (1)名称:大流量地漏 (2)型号、规格:DN100 (3)附件:含存水弯 (4)增加费:综合考虑竖井内、高层建筑及操作高度增加费 (5)其它:满足图纸、招标文件及专业技术规范要求 | 个 | 4 | 216.97 | 867.88
24 | 031003003012 | 洗脸盆 | (1)名称:台下盆 (2)材质:陶瓷 (3)附件名称、数量:含不锈钢手动龙头、角阀、金属软管、去水装置、存水弯等 (4)使用区域:病房卫生间 (5)增加费:综合考虑竖井内、高层建筑及操作高度增加费 (6)其它:应满足招标文件、图纸、施工及验收等相关规范规定要求 | 组 | 1 | 1054.13 | 1054.13
本页小计 | [6 empty] | 3710.84
E.1 分部分项工程项目清单计价表
工程名称：深圳大学总医院二期建设项目施工总承包工程-一期改造给排水工程 |  |  | 标段：深圳大学总医院二期建设项目施工总承包工程 |  |  | 第 7 页 共 8 页
序号 | 项目编码 | 项目名称 | 项目特征描述 | 计量单位 | 工程量 | 金额（元）
[6 empty] | 综合单价 | 合价 | 其中：材料暂估合价
25 | 031003003013 | 洗脸盆 | (1)名称:台下盆 (2)材质:陶瓷 (3)附件名称、数量:含不锈钢感应龙头、角阀、金属软管、去水装置、存水弯等 (4)使用区域:公共卫生间 (5)增加费:综合考虑竖井内、高层建筑及操作高度增加费 (6)其它:应满足招标文件、图纸、施工及验收等相关规范规定要求 | 组 | 1 | 1724.8 | 1724.8
26 | 031003003014 | 洗脸盆 | (1)名称:壁挂盆 (2)材质:陶瓷 (3)附件名称、数量:含不锈钢感应高弯龙头、角阀、金属软管、去水装置、存水弯等 (4)使用区域:无障碍卫生间、会议室、诊室、科教空间教室、办公室、护士站、值班室、更衣室等相关配套区域 (5)增加费:综合考虑竖井内、高层建筑及操作高度增加费 (6)其它:应满足招标文件、图纸、施工及验收等相关规范规定要求 | 组 | 56 | 2030.72 | 113720.32
27 | 031003006010 | 大便器 | (1)名称:脚踏式蹲便器 (2)材质:陶瓷 (3)附件名称、数量:水箱、脚踏、冲洗阀、角阀、金属软管、存水弯等 (4)使用区域:公共卫生间 (5)其它:应满足招标文件、图纸、施工及验收等相关规范规定要求 (6)增加费:综合考虑竖井内、高层建筑及操作高度增加费 | 组 | 1 | 1179.75 | 1179.75
本页小计 | [6 empty] | 116624.87
E.1 分部分项工程项目清单计价表
工程名称：深圳大学总医院二期建设项目施工总承包工程-一期改造给排水工程 |  |  | 标段：深圳大学总医院二期建设项目施工总承包工程 |  |  | 第 8 页 共 8 页
序号 | 项目编码 | 项目名称 | 项目特征描述 | 计量单位 | 工程量 | 金额（元）
[6 empty] | 综合单价 | 合价 | 其中：材料暂估合价
28 | 031003004003 | 洗涤盆 | (1)名称:不锈钢单盆 (2)材质:不锈钢 (3)附件名称、数量:含不锈钢高弯龙头、角阀、金属软管、去水装置、存水弯等 (4)使用区域:茶水间、晾晒区、开水、茶歇室、保洁室等不锈钢水槽区域 (5)增加费:综合考虑竖井内、高层建筑及操作高度增加费 (6)其它:应满足招标文件、图纸、施工及验收等相关规范规定要求 | 组 | 1 | 1889.9 | 1889.9
本页小计 | [6 empty] | 1889.9
合计 | [6 empty] | 215252.28

## E.4 其他项目清单计价表
E.4 其他项目清单计价表
工程名称：深圳大学总医院二期建设项目施工总承包工程-一期改造给排水工程 |  | 标段：深圳大学总医院二期建设项目施工总承包工程 |  | 第 1 页 共 1 页
序号 | 项目名称 |  | 金额（元） | 备注
1 | 暂列金额 |  | 11114.76 | (分部分项费+措施项目费)*暂列金额费率(5%～10%)
2 | 专业工程暂估价
3 | 计日工
4 | 总承包服务费
5 | 发承包双方约定的其他项目
6 | 材料暂估价 |  |  | 仅统计汇总材料暂估价总金额，材料暂估价应计入清单项目综合单价，不重复计入建安工程费中
合计 |  |  | 11114.76

## E.5 增值税计价表
E.5 增值税计价表
工程名称：深圳大学总医院二期建设项目施工总承包工程-一期改造给排水工程 |  |  | 标段：深圳大学总医院二期建设项目施工总承包工程 |  | 第 1 页 共 1 页
序号 | 项目名称 | 计算基础说明 |  | 计算基础 | 税率（%） | 金额（元）
1 | 增值税 | 分部分项工程+措施项目+其他项目-专业工程暂估价 |  | 233409.98 | 9 | 21006.9
合 计 | [5 empty] | 21006.9

## E.7 暂列金额明细表
E.7 暂列金额明细表
工程名称：深圳大学总医院二期建设项目施工总承包工程-一期改造给排水工程 |  | 标段：深圳大学总医院二期建设项目施工总承包工程 |  | 第 1 页 共 1 页
序号 | 项目名称 | 计量单位 | 暂列金额（元） | 备注
1 | 暂列金额 | 项 | 11114.76 | (分部分项费+措施项目费)*暂列金额费率(5%～10%)
合计 |  |  | 11114.76