## D.1 工程项目最高投标限价汇总表
D.1 工程项目最高投标限价汇总表
工程名称：深圳大学总医院二期建设项目施工总承包工程-人防电气工程 |  |  |  | 第 1 页 共 1 页
序号 | 汇 总 内 容 | 金额（元） | 其中
|  |  | 安全文明 施工费 （元） | 暂估价 （元） | 暂列金额 （元）
1 | 深圳大学总医院二期建设项目施工总承包工程-人防电气工程 | 1126396.97 | 20516.49 |  | 49209.13
合计 |  | 1126396.97 | 20516.49 |  | 49209.13
注：1.暂估价包含专业工程暂估价及材料暂估价。专业工程暂估价为已含税价格，在计算增值税计算基础时不应包含专业工程暂估价金额； 2.本表宜用于按合同标的为工程量清单编制对象的工程汇总计算，以单项工程为工程量清单编制对象的工程可按本表汇总计算。

## D.2 单位工程最高投标限价汇总表
D.2 单位工程最高投标限价汇总表
工程名称：深圳大学总医院二期建设项目施工总承包工程-人防电气工程 |  | 标段：深圳大学总医院二期建设项目施工总承包工程 |  | 第 1 页 共 1 页
序号 | 汇总内容 |  | 金额 （元） | 其中： 材料暂估价 （元）
1 | 分部分项工程 |  | 962356.31
1.1 | 人防电气工程 |  | 962356.31
2 | 措施项目 |  | 21826.28
2.1 | 安全文明施工 |  | 20516.49
2.1.1 | 安全文明施工费（按费率计算） |  | 16663.63
2.1.2 | 安全文明施工费（按清单列项）
2.1.3 | 产业工人职业训练专项经费 |  | 3852.86
2.2 | 其他措施项目费 |  | 1309.79
3 | 其他项目 |  | 49209.13
3.1 | 暂列金额 |  | 49209.13
3.2 | 专业工程暂估价
3.3 | 计日工
3.4 | 总承包服务费
4 | 增值税 |  | 93005.25
合计 |  |  | 1126396.97
注：专业工程暂估价为已含税价格，在计算增值税计算基础时不应包含专业工程暂估价金额。

## E.1 分部分项工程项目清单计价表
E.1 分部分项工程项目清单计价表
工程名称：深圳大学总医院二期建设项目施工总承包工程-人防电气工程 |  |  | 标段：深圳大学总医院二期建设项目施工总承包工程 |  |  | 第 1 页 共 17 页
序号 | 项目编码 | 项目名称 | 项目特征描述 | 计量单位 | 工程量 | 金额（元）
[6 empty] | 综合单价 | 合价 | 其中：材料暂估合价
|  | 人防电气工程 |  |  |  |  | 962356.31
|  | 配电箱 |  |  |  |  | 308919.41
1 | 030113005003 | 柴油发电机组 | (1)名称:人防柴油发电机 (2)型号:功率160kW，0.4KV 50HZ (3)含:接地、调试、深化设计 (4)基础:含设备槽钢基础及阻尼弹簧减振器 (5)控制系统:并车装置均为发电机厂家配套自带，含发电机至并机柜配套线缆，变频控制箱均设置谐波抑制装置 (6)增加费:综合考虑竖井内、地下室及操作高度增加费 (7)其它:满足图纸、招标文件及专业技术规范要求 | 台 | 2 | 85832.13 | 171664.26
2 | 030113005004 | 发电机房环保工程及通风工程 | (1)名称:发电机房环保及通风工程 (2)环保要求:包括排烟管及保温、风阀、净烟装置、消声器等排烟、消声 (3)包含:发电机油箱间内的沙池及池内的沙石。环保材料要求:吸音棉的厚度不得小于5cm;吊顶龙骨必须采用螺杆吊装，不得使用铁丝吊挂。墙面、天棚做法均在环保工程内 (4)按发电机房(不含油箱间)建筑面积计算工程量 (5)增加费:综合考虑竖井内、地下室及操作高度增加费 (6)其它:满足图纸、招标文件及专业技术规范要求 | m2 | 37.2 | 663.72 | 24690.38
3 | 030402011550 | 成套配电箱 | (1)名称:配电箱 (2)型号:RFAP-Z1 (3)安装方式:综合考虑 (4)含:箱内元器件、支架、接地等 (5)增加费:综合考虑竖井内、地下室及操作高度增加费 (6)其它:满足图纸、招标文件及专业技术规范要求 | 台 | 1 | 6473.3 | 6473.3
本页小计 | [6 empty] | 202827.94
E.1 分部分项工程项目清单计价表
工程名称：深圳大学总医院二期建设项目施工总承包工程-人防电气工程 |  |  | 标段：深圳大学总医院二期建设项目施工总承包工程 |  |  | 第 2 页 共 17 页
序号 | 项目编码 | 项目名称 | 项目特征描述 | 计量单位 | 工程量 | 金额（元）
[6 empty] | 综合单价 | 合价 | 其中：材料暂估合价
4 | 030402011551 | 成套配电箱 | (1)名称:配电箱 (2)型号:RFAP-Z2 (3)安装方式:综合考虑 (4)含:箱内元器件、支架、接地等 (5)增加费:综合考虑竖井内、地下室及操作高度增加费 (6)其它:满足图纸、招标文件及专业技术规范要求 | 台 | 1 | 5188.71 | 5188.71
5 | 030402011552 | 成套配电箱 | (1)名称:配电箱 (2)型号:RFAT-f1 (3)安装方式:综合考虑 (4)含:箱内元器件、支架、接地等 (5)增加费:综合考虑竖井内、地下室及操作高度增加费 (6)其它:满足图纸、招标文件及专业技术规范要求 | 台 | 1 | 9482 | 9482
6 | 030402011553 | 成套配电箱 | (1)名称:配电箱 (2)型号:RFAT-dz (3)安装方式:综合考虑 (4)含:箱内元器件、支架、接地等 (5)增加费:综合考虑竖井内、地下室及操作高度增加费 (6)其它:满足图纸、招标文件及专业技术规范要求 | 台 | 1 | 5128.74 | 5128.74
7 | 030402011554 | 成套配电箱 | (1)名称:配电箱 (2)型号:RFAT-f2 (3)安装方式:综合考虑 (4)含:箱内元器件、支架、接地等 (5)增加费:综合考虑竖井内、地下室及操作高度增加费 (6)其它:满足图纸、招标文件及专业技术规范要求 | 台 | 1 | 9572.83 | 9572.83
8 | 030402011555 | 成套配电箱 | (1)名称:配电箱 (2)型号:AX插座箱（3KW） (3)安装方式:综合考虑 (4)含:箱内元器件、支架、接地等 (5)增加费:综合考虑竖井内、地下室及操作高度增加费 (6)其它:满足图纸、招标文件及专业技术规范要求 | 台 | 1 | 963.72 | 963.72
本页小计 | [6 empty] | 30336
E.1 分部分项工程项目清单计价表
工程名称：深圳大学总医院二期建设项目施工总承包工程-人防电气工程 |  |  | 标段：深圳大学总医院二期建设项目施工总承包工程 |  |  | 第 3 页 共 17 页
序号 | 项目编码 | 项目名称 | 项目特征描述 | 计量单位 | 工程量 | 金额（元）
[6 empty] | 综合单价 | 合价 | 其中：材料暂估合价
9 | 030402011556 | 成套配电箱 | (1)名称:配电箱 (2)型号:RFAT-f3 (3)安装方式:综合考虑 (4)含:箱内元器件、支架、接地等 (5)增加费:综合考虑竖井内、地下室及操作高度增加费 (6)其它:满足图纸、招标文件及专业技术规范要求 | 台 | 1 | 7729.76 | 7729.76
10 | 030402011557 | 成套配电箱 | (1)名称:配电箱 (2)型号:AX插座箱（4KW） (3)安装方式:综合考虑 (4)含:箱内元器件、支架、接地等 (5)增加费:综合考虑竖井内、地下室及操作高度增加费 (6)其它:满足图纸、招标文件及专业技术规范要求 | 台 | 1 | 993.72 | 993.72
11 | 030402011558 | 成套配电箱 | (1)名称:配电箱 (2)型号:RFAT-f4 (3)安装方式:综合考虑 (4)含:箱内元器件、支架、接地等 (5)增加费:综合考虑竖井内、地下室及操作高度增加费 (6)其它:满足图纸、招标文件及专业技术规范要求 | 台 | 1 | 8832.14 | 8832.14
12 | 030402011559 | 成套配电箱 | (1)名称:配电箱 (2)型号:RFAT-bj (3)安装方式:综合考虑 (4)含:箱内元器件、支架、接地等 (5)增加费:综合考虑竖井内、地下室及操作高度增加费 (6)其它:满足图纸、招标文件及专业技术规范要求 | 台 | 1 | 6689.58 | 6689.58
13 | 030402011560 | 成套配电箱 | (1)名称:配电箱 (2)型号:TX通信配电箱 (3)安装方式:综合考虑 (4)含:箱内元器件、支架、接地等 (5)增加费:综合考虑竖井内、地下室及操作高度增加费 (6)其它:满足图纸、招标文件及专业技术规范要求 | 台 | 1 | 1643.72 | 1643.72
本页小计 | [6 empty] | 25888.92
E.1 分部分项工程项目清单计价表
工程名称：深圳大学总医院二期建设项目施工总承包工程-人防电气工程 |  |  | 标段：深圳大学总医院二期建设项目施工总承包工程 |  |  | 第 4 页 共 17 页
序号 | 项目编码 | 项目名称 | 项目特征描述 | 计量单位 | 工程量 | 金额（元）
[6 empty] | 综合单价 | 合价 | 其中：材料暂估合价
14 | 030402011561 | 成套配电箱 | (1)名称:配电箱 (2)型号:RFAC-dzfj (3)安装方式:综合考虑 (4)含:箱内元器件、支架、接地等 (5)增加费:综合考虑竖井内、地下室及操作高度增加费 (6)其它:满足图纸、招标文件及专业技术规范要求 | 台 | 1 | 2249.1 | 2249.1
15 | 030402011562 | 成套配电箱 | (1)名称:配电箱 (2)型号:RFAC-dzyb (3)安装方式:综合考虑 (4)含:箱内元器件、支架、接地等 (5)增加费:综合考虑竖井内、地下室及操作高度增加费 (6)其它:满足图纸、招标文件及专业技术规范要求 | 台 | 1 | 1608.53 | 1608.53
16 | 030402011563 | 成套配电箱 | (1)名称:配电箱 (2)型号:RFAC-rs2 (3)安装方式:综合考虑 (4)含:箱内元器件、支架、接地等 (5)增加费:综合考虑竖井内、地下室及操作高度增加费 (6)其它:满足图纸、招标文件及专业技术规范要求 | 台 | 1 | 1671.99 | 1671.99
17 | 030402011564 | 成套配电箱 | (1)名称:配电箱 (2)型号:RFAT-yj1~4 (3)安装方式:综合考虑 (4)含:箱内元器件、支架、接地等 (5)增加费:综合考虑竖井内、地下室及操作高度增加费 (6)其它:满足图纸、招标文件及专业技术规范要求 | 台 | 4 | 3639.03 | 14556.12
18 | 030402011565 | 成套配电箱 | (1)名称:配电箱 (2)型号:RFAC-gsb1~4 (3)安装方式:综合考虑 (4)含:箱内元器件、支架、接地等 (5)增加费:综合考虑竖井内、地下室及操作高度增加费 (6)其它:满足图纸、招标文件及专业技术规范要求 | 台 | 4 | 1394.72 | 5578.88
本页小计 | [6 empty] | 25664.62
E.1 分部分项工程项目清单计价表
工程名称：深圳大学总医院二期建设项目施工总承包工程-人防电气工程 |  |  | 标段：深圳大学总医院二期建设项目施工总承包工程 |  |  | 第 5 页 共 17 页
序号 | 项目编码 | 项目名称 | 项目特征描述 | 计量单位 | 工程量 | 金额（元）
[6 empty] | 综合单价 | 合价 | 其中：材料暂估合价
19 | 030402011566 | 成套配电箱 | (1)名称:配电箱 (2)型号:RFAC-pf2 (3)安装方式:综合考虑 (4)含:箱内元器件、支架、接地等 (5)增加费:综合考虑竖井内、地下室及操作高度增加费 (6)其它:满足图纸、招标文件及专业技术规范要求 | 台 | 1 | 1752.28 | 1752.28
20 | 030402011567 | 成套配电箱 | (1)名称:配电箱 (2)型号:RFAC-jf2 (3)安装方式:综合考虑 (4)含:箱内元器件、支架、接地等 (5)增加费:综合考虑竖井内、地下室及操作高度增加费 (6)其它:满足图纸、招标文件及专业技术规范要求 | 台 | 1 | 1532.28 | 1532.28
21 | 030402011568 | 成套配电箱 | (1)名称:配电箱 (2)型号:RFAC-pf3 (3)安装方式:综合考虑 (4)含:箱内元器件、支架、接地等 (5)增加费:综合考虑竖井内、地下室及操作高度增加费 (6)其它:满足图纸、招标文件及专业技术规范要求 | 台 | 1 | 1752.28 | 1752.28
22 | 030402011569 | 成套配电箱 | (1)名称:配电箱 (2)型号:RFAC-jf3 (3)安装方式:综合考虑 (4)含:箱内元器件、支架、接地等 (5)增加费:综合考虑竖井内、地下室及操作高度增加费 (6)其它:满足图纸、招标文件及专业技术规范要求 | 台 | 1 | 2434.45 | 2434.45
23 | 030402011570 | 成套配电箱 | (1)名称:配电箱 (2)型号:RFAC-pf4-1 (3)安装方式:综合考虑 (4)含:箱内元器件、支架、接地等 (5)增加费:综合考虑竖井内、地下室及操作高度增加费 (6)其它:满足图纸、招标文件及专业技术规范要求 | 台 | 1 | 1265.29 | 1265.29
本页小计 | [6 empty] | 8736.58
E.1 分部分项工程项目清单计价表
工程名称：深圳大学总医院二期建设项目施工总承包工程-人防电气工程 |  |  | 标段：深圳大学总医院二期建设项目施工总承包工程 |  |  | 第 6 页 共 17 页
序号 | 项目编码 | 项目名称 | 项目特征描述 | 计量单位 | 工程量 | 金额（元）
[6 empty] | 综合单价 | 合价 | 其中：材料暂估合价
24 | 030402011571 | 成套配电箱 | (1)名称:配电箱 (2)型号:RFAC-pf4-2 (3)安装方式:综合考虑 (4)含:箱内元器件、支架、接地等 (5)增加费:综合考虑竖井内、地下室及操作高度增加费 (6)其它:满足图纸、招标文件及专业技术规范要求 | 台 | 1 | 1265.29 | 1265.29
25 | 030407003005 | 微型电机 | (1)名称:微型电动机检查接线、调试 (2)额定功率(kW):0.75KW以下 (3)增加费:综合考虑竖井内、地下室及操作高度增加费 (4)其它:满足图纸、招标文件及专业技术规范要求 | 台 | 3 | 183.77 | 551.31
26 | 030407004019 | 小型电动机 | (1)名称:交流异步电机检查接线、调试 (2)额定功率(kW):0.75kW＜功率≤1.5kW (3)增加费:综合考虑竖井内、地下室及操作高度增加费 (4)其它:满足招标文件、设计图纸及技术相关规范等全部要求 | 台 | 1 | 531.02 | 531.02
27 | 030407004020 | 小型电动机 | (1)名称:交流异步电机检查接线、调试 (2)额定功率(kW):1.5kW＜功率≤3.0kW (3)增加费:综合考虑竖井内、地下室及操作高度增加费 (4)其它:满足招标文件、设计图纸及技术相关规范等全部要求 | 台 | 7 | 631.29 | 4419.03
28 | 030407004021 | 小型电动机 | (1)名称:交流异步电机检查接线、调试 (2)额定功率(kW):3kW＜功率≤13kW (3)增加费:综合考虑竖井内、地下室及操作高度增加费 (4)其它:满足招标文件、设计图纸及技术相关规范等全部要求 | 台 | 10 | 869.87 | 8698.7
|  | 桥架、配管 |  |  |  |  | 212333.28
本页小计 | [6 empty] | 15465.35
E.1 分部分项工程项目清单计价表
工程名称：深圳大学总医院二期建设项目施工总承包工程-人防电气工程 |  |  | 标段：深圳大学总医院二期建设项目施工总承包工程 |  |  | 第 7 页 共 17 页
序号 | 项目编码 | 项目名称 | 项目特征描述 | 计量单位 | 工程量 | 金额（元）
[6 empty] | 综合单价 | 合价 | 其中：材料暂估合价
29 | 030412003079 | 桥架 | (1)名称:人防金属线槽 (2)规格:(200+200)*100 (3)类型:节能耐腐蚀钢制电缆桥架 (4)接地跨接方式:全程敷设25x4的热镀锌扁钢 (5)含:综合考虑盖板、支吊架制安、镀锌、除锈刷油 (6)增加费:综合考虑竖井内、地下室及操作高度增加费 (7)其它:满足图纸、招标文件及专业技术规范要求 | m | 14.76 | 224.34 | 3311.26
30 | 030412003080 | 桥架 | (1)名称:人防金属线槽 (2)规格:(150+150)*100 (3)类型:节能耐腐蚀钢制电缆桥架 (4)接地跨接方式:全程敷设25x4的热镀锌扁钢 (5)含:综合考虑盖板、支吊架制安、镀锌、除锈刷油 (6)增加费:综合考虑竖井内、地下室及操作高度增加费 (7)其它:满足图纸、招标文件及专业技术规范要求 | m | 64.24 | 173.81 | 11165.55
31 | 030412003081 | 桥架 | (1)名称:人防金属线槽 (2)规格:(100+100)*100 (3)类型:节能耐腐蚀钢制电缆桥架 (4)接地跨接方式:全程敷设25x4的热镀锌扁钢 (5)含:综合考虑盖板、支吊架制安、镀锌、除锈刷油 (6)增加费:综合考虑竖井内、地下室及操作高度增加费 (7)其它:满足图纸、招标文件及专业技术规范要求 | m | 168.84 | 129.44 | 21854.65
32 | 030412003082 | 桥架 | (1)名称:人防金属线槽 (2)规格:300*150 (3)类型:节能耐腐蚀钢制电缆桥架 (4)接地跨接方式:全程敷设25x4的热镀锌扁钢 (5)含:综合考虑盖板、支吊架制安、镀锌、除锈刷油 (6)增加费:综合考虑竖井内、地下室及操作高度增加费 (7)其它:满足图纸、招标文件及专业技术规范要求 | m | 38.87 | 195.79 | 7610.36
本页小计 | [6 empty] | 43941.82
E.1 分部分项工程项目清单计价表
工程名称：深圳大学总医院二期建设项目施工总承包工程-人防电气工程 |  |  | 标段：深圳大学总医院二期建设项目施工总承包工程 |  |  | 第 8 页 共 17 页
序号 | 项目编码 | 项目名称 | 项目特征描述 | 计量单位 | 工程量 | 金额（元）
[6 empty] | 综合单价 | 合价 | 其中：材料暂估合价
33 | 030412003083 | 桥架 | (1)名称:人防金属线槽 (2)规格:200*100 (3)类型:节能耐腐蚀钢制电缆桥架 (4)接地跨接方式:全程敷设25x4的热镀锌扁钢 (5)含:综合考虑盖板、支吊架制安、镀锌、除锈刷油 (6)增加费:综合考虑竖井内、地下室及操作高度增加费 (7)其它:满足图纸、招标文件及专业技术规范要求 | m | 43.99 | 123.15 | 5417.37
34 | 030412003084 | 桥架 | (1)名称:人防金属线槽 (2)规格:100*100 (3)类型:节能耐腐蚀钢制电缆桥架 (4)接地跨接方式:全程敷设25x4的热镀锌扁钢 (5)含:综合考虑盖板、支吊架制安、镀锌、除锈刷油 (6)增加费:综合考虑竖井内、地下室及操作高度增加费 (7)其它:满足图纸、招标文件及专业技术规范要求 | m | 234.5 | 76.35 | 17904.08
35 | 030412003085 | 桥架 | (1)名称:人防通讯金属线槽 (2)规格:100*100 (3)类型:节能耐腐蚀钢制电缆桥架 (4)接地跨接方式:全程敷设25x4的热镀锌扁钢 (5)含:综合考虑盖板、支吊架制安、镀锌、除锈刷油 (6)增加费:综合考虑竖井内、地下室及操作高度增加费 (7)其它:满足图纸、招标文件及专业技术规范要求 | m | 351.37 | 76.35 | 26827.1
36 | 030412001405 | 配管 | (1)名称:配管 (2)规格:SC50 (3)含:固定件、管内穿铁丝、分线盒 (4)配置形式:明敷 (5)增加费:综合考虑竖井内、地下室及操作高度增加费 (6)其它:满足图纸、招标文件及专业技术规范要求 | m | 34.43 | 67.55 | 2325.75
本页小计 | [6 empty] | 52474.3
E.1 分部分项工程项目清单计价表
工程名称：深圳大学总医院二期建设项目施工总承包工程-人防电气工程 |  |  | 标段：深圳大学总医院二期建设项目施工总承包工程 |  |  | 第 9 页 共 17 页
序号 | 项目编码 | 项目名称 | 项目特征描述 | 计量单位 | 工程量 | 金额（元）
[6 empty] | 综合单价 | 合价 | 其中：材料暂估合价
37 | 030412001406 | 配管 | (1)名称:配管 (2)规格:SC40 (3)含:固定件、管内穿铁丝、分线盒 (4)配置形式:暗敷 (5)增加费:综合考虑竖井内、地下室及操作高度增加费 (6)其它:满足图纸、招标文件及专业技术规范要求 | m | 43.59 | 40.1 | 1747.96
38 | 030412001407 | 配管 | (1)名称:配管 (2)规格:SC32 (3)含:固定件、管内穿铁丝、分线盒 (4)配置形式:暗敷 (5)增加费:综合考虑竖井内、地下室及操作高度增加费 (6)其它:满足图纸、招标文件及专业技术规范要求 | m | 1007.98 | 27.43 | 27648.89
39 | 030412001408 | 配管 | (1)名称:配管 (2)规格:SC25 (3)含:固定件、管内穿铁丝、分线盒 (4)配置形式:暗敷 (5)增加费:综合考虑竖井内、地下室及操作高度增加费 (6)其它:满足图纸、招标文件及专业技术规范要求 | m | 468.79 | 23.49 | 11011.88
40 | 030412001409 | 配管 | (1)名称:配管 (2)规格:SC20 (3)含:固定件、管内穿铁丝、分线盒 (4)配置形式:暗敷 (5)增加费:综合考虑竖井内、地下室及操作高度增加费 (6)其它:满足图纸、招标文件及专业技术规范要求 | m | 1021.26 | 19.25 | 19659.26
41 | 031301001106 | 凿(压、切割)槽 | (1)名称:凿槽、恢复及挂网 (2)规格:DN32 (3)增加费:综合考虑竖井内、地下室及操作高度增加费 (4)其它:满足图纸、招标文件及专业技术规范要求 | m | 102.81 | 13.51 | 1388.96
42 | 031301001107 | 凿(压、切割)槽 | (1)名称:凿槽、恢复及挂网 (2)规格:DN25 (3)增加费:综合考虑竖井内、地下室及操作高度增加费 (4)其它:满足图纸、招标文件及专业技术规范要求 | m | 35 | 10.12 | 354.2
本页小计 | [6 empty] | 61811.15
E.1 分部分项工程项目清单计价表
工程名称：深圳大学总医院二期建设项目施工总承包工程-人防电气工程 |  |  | 标段：深圳大学总医院二期建设项目施工总承包工程 |  |  | 第 10 页 共 17 页
序号 | 项目编码 | 项目名称 | 项目特征描述 | 计量单位 | 工程量 | 金额（元）
[6 empty] | 综合单价 | 合价 | 其中：材料暂估合价
43 | 031301001108 | 凿(压、切割)槽 | (1)名称:凿槽、恢复及挂网 (2)规格:DN20 (3)增加费:综合考虑竖井内、地下室及操作高度增加费 (4)其它:满足图纸、招标文件及专业技术规范要求 | m | 53 | 7.58 | 401.74
44 | 031301003284 | 套管 | (1)名称、类型:人防密闭钢套管制作安装 (2)规格:SC80 (3)含:预留孔洞(开孔洞) (4)做法:参见《防空地下室电气设备安装》07FD02第18页,管线穿越防空地下室口部做法及相关页次 (5)增加费:综合考虑竖井内、地下室及操作高度增加费 (6)其它:满足图纸、招标文件及专业技术规范要求 | 个 | 32 | 354.52 | 11344.64
45 | 031301003285 | 套管 | (1)名称:防护密闭肋套管制作安装 (2)规格:穿管直径DN150 (3)含:开孔洞、预留孔洞 (4)增加费:综合考虑竖井内、地下室及操作高度增加费 (5)其它:满足图纸、招标文件及专业技术规范要求 | 个 | 8 | 531.47 | 4251.76
46 | 031301003286 | 套管 | (1)名称:防护密闭肋套管制作安装 (2)规格:穿管直径DN80 (3)含:开孔洞、预留孔洞 (4)增加费:综合考虑竖井内、地下室及操作高度增加费 (5)其它:满足图纸、招标文件及专业技术规范要求 | 个 | 22 | 354.52 | 7799.44
47 | 031301003287 | 套管 | (1)名称:防护密闭肋套管制作安装 (2)规格:穿管直径DN50 (3)含:开孔洞、预留孔洞 (4)增加费:综合考虑竖井内、地下室及操作高度增加费 (5)其它:满足图纸、招标文件及专业技术规范要求 | 个 | 8 | 287.88 | 2303.04
48 | 031301003288 | 套管 | (1)名称:防护密闭肋套管制作安装 (2)规格:穿管直径DN32 (3)含:开孔洞、预留孔洞 (4)增加费:综合考虑竖井内、地下室及操作高度增加费 (5)其它:满足图纸、招标文件及专业技术规范要求 | 个 | 25 | 278.47 | 6961.75
本页小计 | [6 empty] | 33062.37
E.1 分部分项工程项目清单计价表
工程名称：深圳大学总医院二期建设项目施工总承包工程-人防电气工程 |  |  | 标段：深圳大学总医院二期建设项目施工总承包工程 |  |  | 第 11 页 共 17 页
序号 | 项目编码 | 项目名称 | 项目特征描述 | 计量单位 | 工程量 | 金额（元）
[6 empty] | 综合单价 | 合价 | 其中：材料暂估合价
49 | 031301003289 | 套管 | (1)名称:防护密闭肋套管制作安装 (2)规格:穿管直径DN25 (3)含:开孔洞、预留孔洞 (4)增加费:综合考虑竖井内、地下室及操作高度增加费 (5)其它:满足图纸、招标文件及专业技术规范要求 | 个 | 76 | 276.89 | 21043.64
|  | 电缆、配管配线 |  |  |  |  | 441103.62
50 | 030409001159 | 电力电缆 | (1)名称:电力电缆 (2)型号:WDUZA-YJY(B1,d1,t1)-4X70+1X35 (3)敷设方式:桥架\管内敷设 (4)增加费:综合考虑竖井内、地下室及操作高度增加费 (5)其它:满足图纸、招标文件及专业技术规范要求 | m | 48.76 | 374.51 | 18261.11
51 | 030409001160 | 电力电缆 | (1)名称:电力电缆 (2)型号:WDUZA-YJY(B1,d1,t1)-4X50+1X25 (3)敷设方式:桥架\管内敷设 (4)增加费:综合考虑竖井内、地下室及操作高度增加费 (5)其它:满足图纸、招标文件及专业技术规范要求 | m | 134.96 | 266.87 | 36016.78
52 | 030409001161 | 电力电缆 | (1)名称:电力电缆 (2)型号:WDUZA-YJY(B1,d1,t1)-4X25+1X16 (3)敷设方式:桥架\管内敷设 (4)增加费:综合考虑竖井内、地下室及操作高度增加费 (5)其它:满足图纸、招标文件及专业技术规范要求 | m | 619.93 | 157.64 | 97725.77
53 | 030409001162 | 电力电缆 | (1)名称:电力电缆 (2)型号:WDUZA-YJY(B1,d1,t1)-4X35+1X16 (3)敷设方式:桥架\管内敷设 (4)增加费:综合考虑竖井内、地下室及操作高度增加费 (5)其它:满足图纸、招标文件及专业技术规范要求 | m | 47.41 | 195.41 | 9264.39
54 | 030409001163 | 电力电缆 | (1)名称:电力电缆 (2)型号:WDUZA-YJY(B1,d1,t1)-5X16 (3)敷设方式:桥架\管内敷设 (4)增加费:综合考虑竖井内、地下室及操作高度增加费 (5)其它:满足图纸、招标文件及专业技术规范要求 | m | 236.79 | 103.58 | 24526.71
本页小计 | [6 empty] | 206838.4
E.1 分部分项工程项目清单计价表
工程名称：深圳大学总医院二期建设项目施工总承包工程-人防电气工程 |  |  | 标段：深圳大学总医院二期建设项目施工总承包工程 |  |  | 第 12 页 共 17 页
序号 | 项目编码 | 项目名称 | 项目特征描述 | 计量单位 | 工程量 | 金额（元）
[6 empty] | 综合单价 | 合价 | 其中：材料暂估合价
55 | 030409001164 | 电力电缆 | (1)名称:电力电缆 (2)型号:WDUZA-YJY(B1,d1,t1)-5X10 (3)含:综合考虑电力电缆头制作安装 (4)敷设方式:桥架\管内敷设 (5)增加费:综合考虑竖井内、地下室及操作高度增加费 (6)其它:满足图纸、招标文件及专业技术规范要求 | m | 188.27 | 77.76 | 14639.88
56 | 030409001165 | 电力电缆 | (1)名称:电力电缆 (2)型号:WDUZA-YJY(B1,d1,t1)-5X6 (3)含:综合考虑电力电缆头制作安装 (4)敷设方式:桥架\管内敷设 (5)增加费:综合考虑竖井内、地下室及操作高度增加费 (6)其它:满足图纸、招标文件及专业技术规范要求 | m | 268.25 | 46.34 | 12430.71
57 | 030409001166 | 电力电缆 | (1)名称:电力电缆 (2)型号:WDUZA-YJY(B1,d1,t1)-5X4 (3)含:综合考虑电力电缆头制作安装 (4)敷设方式:桥架\管内敷设 (5)增加费:综合考虑竖井内、地下室及操作高度增加费 (6)其它:满足图纸、招标文件及专业技术规范要求 | m | 983.18 | 33.36 | 32798.88
58 | 030409001167 | 电力电缆 | (1)名称:电力电缆 (2)型号:WDUZA-YJY(B1,d1,t1)-5X2.5 (3)含:综合考虑电力电缆头制作安装 (4)敷设方式:桥架\管内敷设 (5)增加费:综合考虑竖井内、地下室及操作高度增加费 (6)其它:满足图纸、招标文件及专业技术规范要求 | m | 1508.11 | 23.93 | 36089.07
59 | 030409001168 | 电力电缆 | (1)名称:电力电缆 (2)型号:WDUZA-YJY(B1,d1,t1)-4X4 (3)含:综合考虑电力电缆头制作安装 (4)敷设方式:桥架\管内敷设 (5)增加费:综合考虑竖井内、地下室及操作高度增加费 (6)其它:满足图纸、招标文件及专业技术规范要求 | m | 16.77 | 33.75 | 565.99
本页小计 | [6 empty] | 96524.53
E.1 分部分项工程项目清单计价表
工程名称：深圳大学总医院二期建设项目施工总承包工程-人防电气工程 |  |  | 标段：深圳大学总医院二期建设项目施工总承包工程 |  |  | 第 13 页 共 17 页
序号 | 项目编码 | 项目名称 | 项目特征描述 | 计量单位 | 工程量 | 金额（元）
[6 empty] | 综合单价 | 合价 | 其中：材料暂估合价
60 | 030409001169 | 电力电缆 | (1)名称:电力电缆 (2)型号:WDUZAN-YJY(B1,d1,t1)-4X25+1X16 (3)敷设方式:桥架\管内敷设 (4)增加费:综合考虑竖井内、地下室及操作高度增加费 (5)其它:满足图纸、招标文件及专业技术规范要求 | m | 208.64 | 182.82 | 38143.56
61 | 030409001170 | 电力电缆 | (1)名称:电力电缆 (2)型号:WDUZAN-YJY(B1,d1,t1)-5X10 (3)含:综合考虑电力电缆头制作安装 (4)敷设方式:桥架\管内敷设 (5)增加费:综合考虑竖井内、地下室及操作高度增加费 (6)其它:满足图纸、招标文件及专业技术规范要求 | m | 143.64 | 77.78 | 11172.32
62 | 030409001171 | 电力电缆 | (1)名称:电力电缆 (2)型号:WDUZAN-YJY(B1,d1,t1)-5X6 (3)含:综合考虑电力电缆头制作安装 (4)敷设方式:桥架\管内敷设 (5)增加费:综合考虑竖井内、地下室及操作高度增加费 (6)其它:满足图纸、招标文件及专业技术规范要求 | m | 265.4 | 57.57 | 15279.08
63 | 030409001172 | 电力电缆 | (1)名称:电力电缆 (2)型号:WDUZAN-YJY(B1,d1,t1)-4X16 (3)敷设方式:桥架\管内敷设 (4)增加费:综合考虑竖井内、地下室及操作高度增加费 (5)其它:满足图纸、招标文件及专业技术规范要求 | m | 12.9 | 97.77 | 1261.23
64 | 030409001173 | 电力电缆 | (1)名称:电力电缆 (2)型号:WDUZAN-YJY(B1,d1,t1)-4X4 (3)含:综合考虑电力电缆头制作安装 (4)敷设方式:桥架\管内敷设 (5)增加费:综合考虑竖井内、地下室及操作高度增加费 (6)其它:满足图纸、招标文件及专业技术规范要求 | m | 14.47 | 33.6 | 486.19
本页小计 | [6 empty] | 66342.38
E.1 分部分项工程项目清单计价表
工程名称：深圳大学总医院二期建设项目施工总承包工程-人防电气工程 |  |  | 标段：深圳大学总医院二期建设项目施工总承包工程 |  |  | 第 14 页 共 17 页
序号 | 项目编码 | 项目名称 | 项目特征描述 | 计量单位 | 工程量 | 金额（元）
[6 empty] | 综合单价 | 合价 | 其中：材料暂估合价
65 | 030409001174 | 电力电缆 | (1)名称:电力电缆 (2)型号:WDUZAN-YJY(B1,d1,t1)-4X2.5 (3)含:综合考虑电力电缆头制作安装 (4)敷设方式:桥架\管内敷设 (5)增加费:综合考虑竖井内、地下室及操作高度增加费 (6)其它:满足图纸、招标文件及专业技术规范要求 | m | 199.28 | 23.77 | 4736.89
66 | 030409001175 | 电力电缆 | (1)名称:电力电缆 (2)型号:WDUZAN-YJY(B1,d1,t1)-3X6 (3)含:综合考虑电力电缆头制作安装 (4)敷设方式:桥架\管内敷设 (5)增加费:综合考虑竖井内、地下室及操作高度增加费 (6)其它:满足图纸、招标文件及专业技术规范要求 | m | 12.73 | 36.16 | 460.32
67 | 030409002039 | 控制电缆 | (1)名称:控制电缆 (2)规格:WDUZA-KYJY(B1,d1,t1)-4*1.5 (3)含:综合考虑控制电缆头制作安装 (4)敷设方式:桥架\管内敷设 (5)增加费:综合考虑竖井内、地下室及操作高度增加费 (6)其它:满足图纸、招标文件及专业技术规范要求 | m | 347.1 | 20.41 | 7084.31
68 | 030409002040 | 控制电缆 | (1)名称:控制电缆 (2)规格:WDUZA-KYJY(B1,d1,t1)-8*1.5 (3)含:综合考虑控制电缆头制作安装 (4)敷设方式:桥架\管内敷设 (5)增加费:综合考虑竖井内、地下室及操作高度增加费 (6)其它:满足图纸、招标文件及专业技术规范要求 | m | 1090.28 | 32.14 | 35041.6
69 | 030409003047 | 电力电缆头 | (1)名称:电力电缆头制作安装 (2)规格:70mm2及以下 (3)增加费:综合考虑竖井内、地下室及操作高度增加费 (4)其它:满足图纸、招标文件及专业技术规范要求 | 个 | 4 | 334.19 | 1336.76
本页小计 | [6 empty] | 48659.88
E.1 分部分项工程项目清单计价表
工程名称：深圳大学总医院二期建设项目施工总承包工程-人防电气工程 |  |  | 标段：深圳大学总医院二期建设项目施工总承包工程 |  |  | 第 15 页 共 17 页
序号 | 项目编码 | 项目名称 | 项目特征描述 | 计量单位 | 工程量 | 金额（元）
[6 empty] | 综合单价 | 合价 | 其中：材料暂估合价
70 | 030409003048 | 电力电缆头 | (1)名称:电力电缆头制作安装 (2)规格:50mm2及以下 (3)增加费:综合考虑竖井内、地下室及操作高度增加费 (4)其它:满足图纸、招标文件及专业技术规范要求 | 个 | 4 | 289.49 | 1157.96
71 | 030409003049 | 电力电缆头 | (1)名称:电力电缆头制作安装 (2)规格:35mm2及以下 (3)增加费:综合考虑竖井内、地下室及操作高度增加费 (4)其它:满足图纸、招标文件及专业技术规范要求 | 个 | 16 | 248.26 | 3972.16
72 | 030409003050 | 电力电缆头 | (1)名称:电力电缆头制作安装 (2)规格:16mm2 (3)增加费:综合考虑竖井内、地下室及操作高度增加费 (4)其它:满足图纸、招标文件及专业技术规范要求 | 个 | 6 | 164.34 | 986.04
73 | 030412004242 | 配线 | (1)名称:配线 (2)规格:WDUZA-BYJ(B1,d1,t1)-2.5 (3)配线线制:桥架\管内敷设 (4)增加费:综合考虑竖井内、地下室及操作高度增加费 (5)其它:满足图纸、招标文件及专业技术规范要求 | m | 74.48 | 5 | 372.4
74 | 030412004243 | 配线 | (1)名称:配线 (2)规格:WDUZA-BYJ(B1,d1,t1)-4 (3)配线线制:桥架\管内敷设 (4)增加费:综合考虑竖井内、地下室及操作高度增加费 (5)其它:满足图纸、招标文件及专业技术规范要求 | m | 29.34 | 6.98 | 204.79
75 | 030412004244 | 配线 | (1)名称:配线 (2)规格:WDUZAN-BYJ(B1,d1,t1)-2.5 (3)配线线制:桥架\管内敷设 (4)增加费:综合考虑竖井内、地下室及操作高度增加费 (5)其它:满足图纸、招标文件及专业技术规范要求 | m | 15.99 | 5.9 | 94.34
本页小计 | [6 empty] | 6787.69
E.1 分部分项工程项目清单计价表
工程名称：深圳大学总医院二期建设项目施工总承包工程-人防电气工程 |  |  | 标段：深圳大学总医院二期建设项目施工总承包工程 |  |  | 第 16 页 共 17 页
序号 | 项目编码 | 项目名称 | 项目特征描述 | 计量单位 | 工程量 | 金额（元）
[6 empty] | 综合单价 | 合价 | 其中：材料暂估合价
76 | 030412004245 | 配线 | (1)名称:配线 (2)规格:WDUZN-BYJ(B1,d1,t1)-4 (3)配线线制:桥架\管内敷设 (4)增加费:综合考虑竖井内、地下室及操作高度增加费 (5)其它:满足图纸、招标文件及专业技术规范要求 | m | 60.83 | 8.41 | 511.58
77 | 030412004246 | 配线 | (1)名称:配线 (2)规格:WDUZA-BYJ(B1,d0,t0)-4 (3)配线线制:桥架\管内敷设 (4)增加费:综合考虑竖井内、地下室及操作高度增加费 (5)其它:满足图纸、招标文件及专业技术规范要求 | m | 2938.1 | 6.98 | 20507.94
78 | 030412004247 | 配线 | (1)名称:配线 (2)规格:WDUZAN-RYJS(B1,d1,t1)-2X0.5 (3)配线线制:桥架\管内敷设 (4)增加费:综合考虑竖井内、地下室及操作高度增加费 (5)其它:满足图纸、招标文件及专业技术规范要求 | m | 781.55 | 4.33 | 3384.11
79 | 030412004248 | 配线 | (1)名称:配线 (2)规格:WDUZAN-RYJS(B1,d1,t1)-2X1.0 (3)配线线制:桥架\管内敷设 (4)增加费:综合考虑竖井内、地下室及操作高度增加费 (5)其它:满足图纸、招标文件及专业技术规范要求 | m | 943.4 | 5.82 | 5490.59
80 | 030413013033 | 照明开关、按钮 | (1)名称:现场控制装置(带闭锁防水按钮盒) (2)增加费:综合考虑竖井内、地下室及操作高度增加费 (3)其它:满足图纸、招标文件及专业技术规范要求 | 套 | 3 | 97.38 | 292.14
81 | 030413013034 | 照明开关、按钮 | (1)名称:防护型呼唤按钮 (2)增加费:综合考虑竖井内、地下室及操作高度增加费 (3)其它:满足图纸、招标文件及专业技术规范要求 | 套 | 4 | 37.91 | 151.64
82 | 030413013035 | 照明开关、按钮 | (1)名称:电话插孔 (2)增加费:综合考虑竖井内、地下室及操作高度增加费 (3)其它:满足图纸、招标文件及专业技术规范要求 | 套 | 12 | 37.91 | 454.92
本页小计 | [6 empty] | 30792.92
E.1 分部分项工程项目清单计价表
工程名称：深圳大学总医院二期建设项目施工总承包工程-人防电气工程 |  |  | 标段：深圳大学总医院二期建设项目施工总承包工程 |  |  | 第 17 页 共 17 页
序号 | 项目编码 | 项目名称 | 项目特征描述 | 计量单位 | 工程量 | 金额（元）
[6 empty] | 综合单价 | 合价 | 其中：材料暂估合价
83 | 030413014016 | 插座 | (1)名称:安全型两极加三极插座 (2)增加费:综合考虑竖井内、地下室及操作高度增加费 (3)其它:满足图纸、招标文件及专业技术规范要求 | 套 | 54 | 33.05 | 1784.7
84 | 030413014017 | 插座 | (1)名称:安全型防水防溅型两极加三极插座 (2)增加费:综合考虑竖井内、地下室及操作高度增加费 (3)其它:满足图纸、招标文件及专业技术规范要求 | 套 | 8 | 36.77 | 294.16
85 | 030413014018 | 插座 | (1)名称:三防信号显示屏 (2)增加费:综合考虑竖井内、地下室及操作高度增加费 (3)其它:满足图纸、招标文件及专业技术规范要求 | 套 | 8 | 345.26 | 2762.08
86 | 030412006101 | 接线盒 | (1)名称:接线盒 (2)增加费:综合考虑竖井内、地下室及操作高度增加费 (3)其它:满足图纸、招标文件及专业技术规范要求 | 个 | 113 | 12.04 | 1360.52
本页小计 | [6 empty] | 6201.46
合计 | [6 empty] | 962356.31

## E.4 其他项目清单计价表
E.4 其他项目清单计价表
工程名称：深圳大学总医院二期建设项目施工总承包工程-人防电气工程 |  | 标段：深圳大学总医院二期建设项目施工总承包工程 |  | 第 1 页 共 1 页
序号 | 项目名称 |  | 金额（元） | 备注
1 | 暂列金额 |  | 49209.13 | (分部分项费+措施项目费)*暂列金额费率(5%～10%)
2 | 专业工程暂估价
3 | 计日工
4 | 总承包服务费
5 | 发承包双方约定的其他项目
6 | 材料暂估价 |  |  | 仅统计汇总材料暂估价总金额，材料暂估价应计入清单项目综合单价，不重复计入建安工程费中
合计 |  |  | 49209.13

## E.5 增值税计价表
E.5 增值税计价表
工程名称：深圳大学总医院二期建设项目施工总承包工程-人防电气工程 |  |  | 标段：深圳大学总医院二期建设项目施工总承包工程 |  | 第 1 页 共 1 页
序号 | 项目名称 | 计算基础说明 |  | 计算基础 | 税率（%） | 金额（元）
1 | 增值税 | 分部分项工程+措施项目+其他项目-专业工程暂估价 |  | 1033391.72 | 9 | 93005.25
合 计 | [5 empty] | 93005.25

## E.7 暂列金额明细表
E.7 暂列金额明细表
工程名称：深圳大学总医院二期建设项目施工总承包工程-人防电气工程 |  | 标段：深圳大学总医院二期建设项目施工总承包工程 |  | 第 1 页 共 1 页
序号 | 项目名称 | 计量单位 | 暂列金额（元） | 备注
1 | 暂列金额 | 项 | 49209.13 | (分部分项费+措施项目费)*暂列金额费率(5%～10%)
合计 |  |  | 49209.13