## D.1 工程项目最高投标限价汇总表
D.1 工程项目最高投标限价汇总表
工程名称：深圳大学总医院二期建设项目施工总承包工程-停机坪土建工程 |  |  |  | 第 1 页 共 1 页
序号 | 汇 总 内 容 | 金额（元） | 其中
|  |  | 安全文明 施工费 （元） | 暂估价 （元） | 暂列金额 （元）
1 | 深圳大学总医院二期建设项目施工总承包工程-停机坪土建工程 | 2503535.94 | 25751.59 |  | 109372.47
合计 |  | 2503535.94 | 25751.59 |  | 109372.47
注：1.暂估价包含专业工程暂估价及材料暂估价。专业工程暂估价为已含税价格，在计算增值税计算基础时不应包含专业工程暂估价金额； 2.本表宜用于按合同标的为工程量清单编制对象的工程汇总计算，以单项工程为工程量清单编制对象的工程可按本表汇总计算。

## D.2 单位工程最高投标限价汇总表
D.2 单位工程最高投标限价汇总表
工程名称：深圳大学总医院二期建设项目施工总承包工程-停机坪土建工程 |  | 标段：深圳大学总医院二期建设项目施工总承包工程 |  | 第 1 页 共 1 页
序号 | 汇总内容 |  | 金额 （元） | 其中： 材料暂估价 （元）
1 | 分部分项工程 |  | 2160696.49
1.1 | 停机坪工程 |  | 2160696.49
2 | 措施项目 |  | 26753
2.1 | 安全文明施工 |  | 25751.59
2.1.1 | 安全文明施工费（按费率计算） |  | 17108.8
2.1.2 | 安全文明施工费（按清单列项）
2.1.3 | 产业工人职业训练专项经费 |  | 8642.79
2.2 | 其他措施项目费 |  | 1001.41
3 | 其他项目费 |  | 109372.47
3.1 | 暂列金额 |  | 109372.47
3.2 | 专业工程暂估价
3.3 | 计日工
3.4 | 总承包服务费
4 | 增值税 |  | 206713.98
合计 |  |  | 2503535.94
注：专业工程暂估价为已含税价格，在计算增值税计算基础时不应包含专业工程暂估价金额。

## E.1 分部分项工程项目清单计价表
E.1 分部分项工程项目清单计价表
工程名称：深圳大学总医院二期建设项目施工总承包工程-停机坪土建工程 |  |  | 标段：深圳大学总医院二期建设项目施工总承包工程 |  |  | 第 1 页 共 6 页
序号 | 项目编码 | 项目名称 | 项目特征描述 | 计量单位 | 工程量 | 金额（元）
[6 empty] | 综合单价 | 合价 | 其中：材料暂估合价
|  | 停机坪工程 |  |  |  |  | 2160696.49
1 | 010506024001 | 停机坪锁机栓 | (1)型号:HF-SJS (2)尺寸:200*200mm (3)材质:304不锈钢 (4)含静电释放杆 (5)符合民航MH5013-2023规范要求 (6)其他:综合考虑建筑物超高增加费，满足图纸、招标文件及专业技术规范要求 | 套 | 4 | 2173.33 | 8693.32
2 | 010604001008 | 停机坪全铝合金龙骨 | (1)铝合金型材龙骨地梁 (2)其他:综合考虑建筑物超高增加费，满足图纸、招标文件及专业技术规范要求 | t | 3.73 | 27495.83 | 102559.45
3 | 011104003001 | 停机坪铝合金甲板 | (1)铝合金甲板，高度30mm (2)材质:6061-T6 (3)M8攻丝螺栓固定 (4)符合民航MH5013-2023规范要求 (5)其他:综合考虑建筑物超高增加费，满足图纸、招标文件及专业技术规范要求 | m2 | 130.73 | 3622.5 | 473569.43
4 | 011104003002 | 停机坪铝合金甲板 | (1)铝合金甲板，高度150mm (2)材质:6061-T6 (3)M8攻丝螺栓固定 (4)符合民航MH5013-2023规范要求 (5)其他:综合考虑建筑物超高增加费，满足图纸、招标文件及专业技术规范要求 | m2 | 314.15 | 3622.5 | 1138008.38
5 | 040205007008 | 停机坪地面标志漆 | (1)铝合金甲板专用底涂层1遍，抗紫外线面涂层2遍 (2)停机坪整体标志划线及字体定制雕刻 (3)标志漆滚筒2遍 (4)符合民航MH5013-2023规范要求 (5)其他:综合考虑建筑物超高增加费，满足图纸、招标文件及专业技术规范要求 | m2 | 444.88 | 230.48 | 102535.94
本页小计 | [6 empty] | 1825366.52
E.1 分部分项工程项目清单计价表
工程名称：深圳大学总医院二期建设项目施工总承包工程-停机坪土建工程 |  |  | 标段：深圳大学总医院二期建设项目施工总承包工程 |  |  | 第 2 页 共 6 页
序号 | 项目编码 | 项目名称 | 项目特征描述 | 计量单位 | 工程量 | 金额（元）
[6 empty] | 综合单价 | 合价 | 其中：材料暂估合价
6 | 010609003002 | 固定式停机坪安全防护网 | (1)6mm厚高温热镀锌防护网，网孔40*60mm (2)铝合金安全网支撑臂:□40x80x3mm (3)铝合金安全网扶手:□40x40x2.5mm (4)工程量计算规则:按安全网边框外围面积计算 (5)符合民航MH5013-2023规范要求 (6)其他:综合考虑建筑物超高增加费，满足图纸、招标文件及专业技术规范要求 | m2 | 42.63 | 275.51 | 11744.99
7 | 010609003003 | 活动式停机坪安全防护网 | (1)6mm厚铝合金防护网，网孔40*60mm (2)安全网应具有125KG/片的承载能力 (3)安全网扶手:铝合金材质，Φ60x2mm (4)工程量计算规则:按安全网边框外围面积计算 (5)符合民航MH5013-2023规范要求 (6)其他:综合考虑建筑物超高增加费，满足图纸、招标文件及专业技术规范要求 | m2 | 84 | 1522.02 | 127849.68
8 | 010608003001 | 防护网活动支撑臂 | (1)铝合金材质 (2)与安全网组合，每平方米能承受125KN力，而不变形 (3)尺寸:□40x60x3mm (4)其他:综合考虑建筑物超高增加费，满足图纸、招标文件及专业技术规范要求 | 套 | 80 | 388.5 | 31080
9 | 010608003002 | 活动支撑臂旋转轴承及底座 | (1)活动轴承及底座(整体304#不锈钢材质) (2)符合民航MH5013-2023规范要求 (3)其他:综合考虑建筑物超高增加费，满足图纸、招标文件及专业技术规范要求 | 套 | 80 | 311.36 | 24908.8
10 | 010506025010 | 预埋铁件 | (1)钢材种类:综合考虑 (2)规格:综合考虑 (3)铁件尺寸:综合考虑 (4)符合民航MH5013-2023规范要求 (5)其他:综合考虑建筑物超高增加费，满足图纸、招标文件及专业技术规范要求 | t | 0.292 | 9199.75 | 2686.33
本页小计 | [6 empty] | 198269.8
E.1 分部分项工程项目清单计价表
工程名称：深圳大学总医院二期建设项目施工总承包工程-停机坪土建工程 |  |  | 标段：深圳大学总医院二期建设项目施工总承包工程 |  |  | 第 3 页 共 6 页
序号 | 项目编码 | 项目名称 | 项目特征描述 | 计量单位 | 工程量 | 金额（元）
[6 empty] | 综合单价 | 合价 | 其中：材料暂估合价
11 | 011104003003 | 不锈钢包边 | (1)1.5mm厚304不锈钢包边 (2)螺栓固定 (3)其他:综合考虑建筑物超高增加费，满足图纸、招标文件及专业技术规范要求 | m2 | 16.02 | 262.05 | 4198.04
12 | 040201022009 | 排水沟 | (1)尺寸W300*H300mm (2)盖板材质、规格:30mm厚304不锈钢格栅盖板 (3)20mm厚1:3水泥砂浆,内参5%防水剂 (4)C15混凝土找坡,坡度0.5% (5)平铺聚酯无纺布一道(200g/m2)隔离层 (6)刷基层处理剂一道 (7)20mm厚1:3水泥砂浆找平层 (8)其他:综合考虑建筑物超高增加费，满足图纸、招标文件及专业技术规范要求 | m | 75.69 | 326.91 | 24743.82
13 | 011503004016 | 玻璃栏板 | (1)栏杆材料种类、规格:φ80x10扁钢立柱、φ60x3钢管扶手、1.2mm厚不锈钢封边、预埋件等 (2)玻璃类、规格:12mm钢化夹层玻璃 (3)详见图集:15J403-1,D58 (4)其他:综合考虑建筑物超高增加费，满足图纸、招标文件及专业技术规范要求 | m | 62.3 | 777.05 | 48410.22
14 | 010607006009 | 钢楼梯 | (1)钢材品种、规格:Q355-B级钢、规格综合考虑，综合考虑厚度方向性能钢板级别(符合国家标准《厚度方向性能钢板》GB/T5313-2010) (2)钢梯形式:综合考虑 (3)应包含钢构件原材料费、制作加工费、除锈(除锈等级不低于Sa2.5级)、底漆二道(水性环氧富锌底漆70μm)、中间漆二道(水性环氧云铁中间漆140μm)、氟碳面漆二道70μm，工厂预拼装费、深化设计费以及构件运至施工现场材料堆放点的运输费用等 (4)钢结构除锈、防腐、探伤、焊接、开孔、质量检验等工作内容所产生的费用在综合单价中综合考虑 (5)安装、吊装每根构件质量，安装高度，斜率综合考虑 (6)钢结构的各种构配件及连接件(包含但不限于:加劲板、连接件(板)、节点板、隔 | t | 4.53 | 11050 | 50056.5
本页小计 | [6 empty] | 127408.58
E.1 分部分项工程项目清单计价表
工程名称：深圳大学总医院二期建设项目施工总承包工程-停机坪土建工程 |  |  | 标段：深圳大学总医院二期建设项目施工总承包工程 |  |  | 第 4 页 共 6 页
序号 | 项目编码 | 项目名称 | 项目特征描述 | 计量单位 | 工程量 | 金额（元）
[6 empty] | 综合单价 | 合价 | 其中：材料暂估合价
板、牛腿等)的工程量不单独列清单项，相关工程量并入在钢结构构件清单工程量中 (7)钢结构的各种构配件及连接件(包含但不限于:螺栓(扭剪型高强度螺栓摩擦型除外)、栓钉、铆钉、连接套筒、衬板、垫板等)的工程量不单独列清单项，综合考虑在钢结构构件综合单价中 (8)根据现场实际情况，投标人在投标报价时，充分考虑招标图纸不完善等情况，招标图纸既有的钢结构机电预留预埋的孔洞以及包括但不限于潜在存在钢结构后期(在预制场加工)如各专业设计变更等一切原因导致增加的钢结构开孔，需在投标综合单价中充分考虑钢结构构件开孔、切割、补强等的一切费用中 (9)钢柱侧壁开孔混凝土灌浆及封孔所需的钢材材料、现场开孔周边加强加固所需的材料以及开孔过程中搭设的操作平台等措施，投标人在投标报价时须考虑所有相关费用 (10)钢结构构件场外运输，运距综合考虑。运输中的损耗、过路过桥费、保险费、遇路桥限载(限高)而发生的加固及拓宽费、公安交通管理部门的保安护送费、运至施工现场的保管费、场内二次搬运费等综合考虑在钢结构构件(钢梁、钢板、钢柱等)综合单价中 (11)因施工场地限制导致钢构件不能一次进场，需经停第三地倒运至施工现场而发生的二次搬运，以及因施工场地内钢构件堆放位置变化而发生的二次搬运，投标人均须在投标报价时考虑所有相关费用 (12)受构件运输过程限制，需分截、分段制作并运至现场拼装以及构件预拼装等费用综合考虑在钢结构构件(钢梁、钢板、钢柱等)综合单价中 (13)钢筋与钢结构构件的连接费用综合考虑到综合单价中 (14)钢结构异形加工及相关
本页小计
E.1 分部分项工程项目清单计价表
工程名称：深圳大学总医院二期建设项目施工总承包工程-停机坪土建工程 |  |  | 标段：深圳大学总医院二期建设项目施工总承包工程 |  |  | 第 5 页 共 6 页
序号 | 项目编码 | 项目名称 | 项目特征描述 | 计量单位 | 工程量 | 金额（元）
[6 empty] | 综合单价 | 合价 | 其中：材料暂估合价
损耗等费用综合考虑在钢结构构件综合单价中 (15)栓钉的焊接、定位满足设计要求及相关规范要求 (16)综合考虑钢筋、套筒与钢结构的焊接费用 (17)其他:综合考虑建筑物超高增加费，满足图纸、招标文件及专业技术规范要求
15 | 011404005007 | 金属面喷刷防火涂料 | (1)金属构件防火涂料 (2)防火等级要求:耐火极限2.5小时 (3)涂料品种、喷刷遍数:膨胀型防火涂料，厚度综合考虑 (4)其他:综合考虑建筑物超高增加费，满足图纸、招标文件及专业技术规范要求 | m2 | 26.05 | 91.25 | 2377.06
16 | 011404005008 | 金属面喷刷防火涂料 | (1)金属构件防火涂料 (2)防火等级要求:耐火极限1.5小时 (3)涂料品种、喷刷遍数:膨胀型防火涂料，厚度综合考虑 (4)其他:综合考虑建筑物超高增加费，满足图纸、招标文件及专业技术规范要求 | m2 | 48.05 | 68.93 | 3312.09
17 | 011404005009 | 金属面喷刷防火涂料 | (1)金属构件防火涂料 (2)防火等级要求:耐火极限1小时 (3)涂料品种、喷刷遍数:膨胀型防火涂料，厚度综合考虑 (4)其他:综合考虑建筑物超高增加费，满足图纸、招标文件及专业技术规范要求 | m2 | 67.74 | 54.06 | 3662.02
18 | 010608002007 | 高强螺栓 | (1)螺栓种类、规格:扭剪型高强度螺栓摩擦型 M20 (2)螺栓性能等级为10.9 (3)所连接的接触面采用喷砂处理，未涂漆部分需涂防锈底漆一道 (4)含垫圈、螺母及垫片等一切所需材料 (5)含相关工序及其所需辅材的购买及安装等内容 (6)其他:综合考虑建筑物超高增加费，满足图纸、招标文件及专业技术规范要求 | 套 | 18 | 8.39 | 151.02
本页小计 | [6 empty] | 9502.19
E.1 分部分项工程项目清单计价表
工程名称：深圳大学总医院二期建设项目施工总承包工程-停机坪土建工程 |  |  | 标段：深圳大学总医院二期建设项目施工总承包工程 |  |  | 第 6 页 共 6 页
序号 | 项目编码 | 项目名称 | 项目特征描述 | 计量单位 | 工程量 | 金额（元）
[6 empty] | 综合单价 | 合价 | 其中：材料暂估合价
19 | 010608002008 | 高强螺栓 | (1)螺栓种类、规格:扭剪型高强度螺栓摩擦型 M16 (2)螺栓性能等级为10.9 (3)所连接的接触面采用喷砂处理，未涂漆部分需涂防锈底漆一道 (4)含垫圈、螺母及垫片等一切所需材料 (5)含相关工序及其所需辅材的购买及安装等内容 (6)其他:综合考虑建筑物超高增加费，满足图纸、招标文件及专业技术规范要求 | 套 | 18 | 8.3 | 149.4
本页小计 | [6 empty] | 149.4
合计 | [6 empty] | 2160696.49

## E.4 其他项目清单计价表
E.4 其他项目清单计价表
工程名称：深圳大学总医院二期建设项目施工总承包工程-停机坪土建工程 |  | 标段：深圳大学总医院二期建设项目施工总承包工程 |  | 第 1 页 共 1 页
序号 | 项目名称 |  | 金额（元） | 备注
1 | 暂列金额 |  | 109372.47 | (分部分项费+措施项目费)*暂列金额费率(5%～10%)
2 | 暂估价
3 | 计日工
4 | 总承包服务费
5 | 合同中约定的其他项目
合计 |  |  | 109372.47

## E.5 增值税计价表
E.5 增值税计价表
工程名称：深圳大学总医院二期建设项目施工总承包工程-停机坪土建工程 |  |  | 标段：深圳大学总医院二期建设项目施工总承包工程 |  | 第 1 页 共 1 页
序号 | 项目名称 | 计算基础说明 |  | 计算基础 | 税率（%） | 金额（元）
1 | 增值税 |  |  | 2296821.96 | 9 | 206713.98
合 计 | [5 empty] | 206713.98

## E.7 暂列金额明细表
E.7 暂列金额明细表
工程名称：深圳大学总医院二期建设项目施工总承包工程-停机坪土建工程 |  | 标段：深圳大学总医院二期建设项目施工总承包工程 |  | 第 1 页 共 1 页
序号 | 项目名称 | 计量单位 | 暂列金额（元） | 备注
1 | 暂列金额 | 项 | 109372.47 | (分部分项费+措施项目费)*暂列金额费率(5%～10%)
合计 |  |  | 109372.47