## D.1 工程项目最高投标限价汇总表
D.1 工程项目最高投标限价汇总表
工程名称：深圳大学总医院二期建设项目施工总承包工程-停机坪消防水工程 |  |  |  | 第 1 页 共 1 页
序号 | 汇 总 内 容 | 金额（元） | 其中
|  |  | 安全文明 施工费 （元） | 暂估价 （元） | 暂列金额 （元）
1 | 深圳大学总医院二期建设项目施工总承包工程-停机坪消防水工程 | 67383.67 | 1227.35 |  | 2943.8
合计 |  | 67383.67 | 1227.35 |  | 2943.8
注：1.暂估价包含专业工程暂估价及材料暂估价。专业工程暂估价为已含税价格，在计算增值税计算基础时不应包含专业工程暂估价金额； 2.本表宜用于按合同标的为工程量清单编制对象的工程汇总计算，以单项工程为工程量清单编制对象的工程可按本表汇总计算。

## D.2 单位工程最高投标限价汇总表
D.2 单位工程最高投标限价汇总表
工程名称：深圳大学总医院二期建设项目施工总承包工程-停机坪消防水工程 |  | 标段：深圳大学总医院二期建设项目施工总承包工程 |  | 第 1 页 共 1 页
序号 | 汇总内容 |  | 金额 （元） | 其中： 材料暂估价 （元）
1 | 分部分项工程 |  | 57414.46
2 | 措施项目 |  | 1461.62
2.1 | 安全文明施工 |  | 1227.35
2.1.1 | 安全文明施工费（按费率计算） |  | 996.86
2.1.2 | 安全文明施工费（按清单列项）
2.1.3 | 产业工人职业训练专项经费 |  | 230.49
2.2 | 其他措施项目费 |  | 234.27
3 | 其他项目 |  | 2943.8
3.1 | 暂列金额 |  | 2943.8
3.2 | 专业工程暂估价
3.3 | 计日工
3.4 | 总承包服务费
4 | 增值税 |  | 5563.79
合计 |  |  | 67383.67
注：专业工程暂估价为已含税价格，在计算增值税计算基础时不应包含专业工程暂估价金额。

## E.1 分部分项工程项目清单计价表
E.1 分部分项工程项目清单计价表
工程名称：深圳大学总医院二期建设项目施工总承包工程-停机坪消防水工程 |  |  | 标段：深圳大学总医院二期建设项目施工总承包工程 |  |  | 第 1 页 共 3 页
序号 | 项目编码 | 项目名称 | 项目特征描述 | 计量单位 | 工程量 | 金额（元）
[6 empty] | 综合单价 | 合价 | 其中：材料暂估合价
|  | 整个工程 |  |  |  |  | 57414.46
1 | 030901011002 | 紧急救援箱 | (1)名称:紧急救援箱 (2)含:12件紧急救援设备，包括液压扩张剪钳1套、无齿切割锯1个、消防尖平斧1只、消防钩1个、铁皮剪1把、绝缘钳1把、撬棍(105cm)1根，消防梯1个，救生绳和安全带1套、防火毯1张、消防手套(按人数配置)、人造矿物纤维(MMMF)过滤口罩(按人数配置) (3)增加费:综合考虑竖井内、高层建筑及操作高度增加费 (4)其它:满足图纸、招标文件及专业技术规范要求 | 套 | 1 | 12079.64 | 12079.64
2 | 030109001036 | 泵 | (1)名称:消防水泵一主一备共2台(含控制箱) (2)型号:Q=10L/S H=50M N=15KW (3)材质:消防水泵的外壳材质采用球墨铸铁材质,叶轮为不锈钢材质,泵轴采用不锈钢材质 (4)减振装置形式、数量:橡胶隔振器或阻尼弹簧隔振器 (5)基础:含地脚螺栓灌浆及设备基础灌浆 (6)单机试运转要求:综合考虑 (7)增加费:综合考虑竖井内、高层建筑及操作高度增加费 (8)其它:满足图纸、招标文件及专业技术规范要求 | 套 | 1 | 26380.17 | 26380.17
本页小计 | [6 empty] | 38459.81
E.1 分部分项工程项目清单计价表
工程名称：深圳大学总医院二期建设项目施工总承包工程-停机坪消防水工程 |  |  | 标段：深圳大学总医院二期建设项目施工总承包工程 |  |  | 第 2 页 共 3 页
序号 | 项目编码 | 项目名称 | 项目特征描述 | 计量单位 | 工程量 | 金额（元）
[6 empty] | 综合单价 | 合价 | 其中：材料暂估合价
3 | 030903002001 | 泡沫比例混合器 | (1)名称:消防泡沫比例混合装置 (2)型号:300L (3)含:3%水成膜消防泡沫液1套；泡沫水两用枪2套；304#不锈钢消火栓箱2套(含水带、消火栓头、报警按钮)；8公斤手提式干粉灭火器6瓶(含304#不锈钢8公斤灭火器专用箱2个)；5公斤二氧化碳灭火器4瓶(含304#不锈钢8公斤灭火器专用箱2个)；安装螺丝、转换接头等辅材1套 (4)增加费:综合考虑竖井内、高层建筑及操作高度增加费 (5)其它:满足图纸、招标文件及专业技术规范要求 | 台 | 1 | 9073.54 | 9073.54
4 | 031001002128 | 镀锌钢管 | (1)安装部位:室内(明装) (2)规格、压力等级:内外壁热镀锌钢管DN100 (3)连接形式:沟槽连接 (4)含:管道刷油、涂色环、管件、支架制安、除锈及刷油 (5)压力试验及吹、洗设计要求:管道试压、冲洗 (6)增加费:综合考虑竖井内、高层建筑及操作高度增加费 (7)其它:满足图纸、招标文件及专业技术规范要求 | m | 7 | 194.88 | 1364.16
5 | 031001002129 | 镀锌钢管 | (1)安装部位:室内(明装) (2)规格、压力等级:内外壁热镀锌钢管DN65 (3)连接形式:沟槽连接 (4)含:管道刷油、涂色环、管件、支架制安、除锈及刷油 (5)压力试验及吹、洗设计要求:管道试压、冲洗 (6)增加费:综合考虑竖井内、高层建筑及操作高度增加费 (7)其它:满足图纸、招标文件及专业技术规范要求 | m | 2 | 144.32 | 288.64
本页小计 | [6 empty] | 10726.34
E.1 分部分项工程项目清单计价表
工程名称：深圳大学总医院二期建设项目施工总承包工程-停机坪消防水工程 |  |  | 标段：深圳大学总医院二期建设项目施工总承包工程 |  |  | 第 3 页 共 3 页
序号 | 项目编码 | 项目名称 | 项目特征描述 | 计量单位 | 工程量 | 金额（元）
[6 empty] | 综合单价 | 合价 | 其中：材料暂估合价
6 | 031001002130 | 镀锌钢管 | (1)安装部位:室内(明装) (2)规格、压力等级:内外壁热镀锌钢管DN80 (3)连接形式:沟槽连接 (4)含:管道刷油、涂色环、管件、支架制安、除锈及刷油 (5)压力试验及吹、洗设计要求:管道试压、冲洗 (6)增加费:综合考虑竖井内、高层建筑及操作高度增加费 (7)其它:满足图纸、招标文件及专业技术规范要求 | m | 29 | 166.15 | 4818.35
7 | 031002001517 | 金属阀门 | (1)名称:止回阀 (2)规格:DN80 (3)连接形式:法兰连接 (4)增加费:综合考虑竖井内、高层建筑及操作高度增加费 (5)其它:满足图纸、招标文件及专业技术规范要求 | 个 | 2 | 602.4 | 1204.8
8 | 031002001518 | 金属阀门 | (1)名称:蝶阀 (2)规格:DN100 (3)连接形式:法兰连接 (4)增加费:综合考虑竖井内、高层建筑及操作高度增加费 (5)其它:满足图纸、招标文件及专业技术规范要求 | 个 | 2 | 720.6 | 1441.2
9 | 031002001519 | 金属阀门 | (1)名称:泄水阀 (2)规格:DN65 (3)连接形式:法兰连接 (4)增加费:综合考虑竖井内、高层建筑及操作高度增加费 (5)其它:满足图纸、招标文件及专业技术规范要求 | 个 | 1 | 482.74 | 482.74
10 | 030909001011 | 水灭火控制装置调试 | (1)名称:消火栓灭火系统调试 (2)增加费:综合考虑竖井内、高层建筑及操作高度增加费 (3)其它:满足图纸、招标文件及专业技术规范要求 | 点 | 1 | 281.22 | 281.22
本页小计 | [6 empty] | 8228.31
合计 | [6 empty] | 57414.46

## E.4 其他项目清单计价表
E.4 其他项目清单计价表
工程名称：深圳大学总医院二期建设项目施工总承包工程-停机坪消防水工程 |  | 标段：深圳大学总医院二期建设项目施工总承包工程 |  | 第 1 页 共 1 页
序号 | 项目名称 |  | 金额（元） | 备注
1 | 暂列金额 |  | 2943.8 | (分部分项费+措施项目费)*暂列金额费率(5%～10%)
2 | 专业工程暂估价
3 | 计日工
4 | 总承包服务费
5 | 发承包双方约定的其他项目
6 | 材料暂估价 |  |  | 仅统计汇总材料暂估价总金额，材料暂估价应计入清单项目综合单价，不重复计入建安工程费中
合计 |  |  | 2943.8

## E.5 增值税计价表
E.5 增值税计价表
工程名称：深圳大学总医院二期建设项目施工总承包工程-停机坪消防水工程 |  |  | 标段：深圳大学总医院二期建设项目施工总承包工程 |  | 第 1 页 共 1 页
序号 | 项目名称 | 计算基础说明 |  | 计算基础 | 税率（%） | 金额（元）
1 | 增值税 | 分部分项工程+措施项目+其他项目-专业工程暂估价 |  | 61819.88 | 9 | 5563.79
合 计 | [5 empty] | 5563.79

## E.7 暂列金额明细表
E.7 暂列金额明细表
工程名称：深圳大学总医院二期建设项目施工总承包工程-停机坪消防水工程 |  | 标段：深圳大学总医院二期建设项目施工总承包工程 |  | 第 1 页 共 1 页
序号 | 项目名称 | 计量单位 | 暂列金额（元） | 备注
1 | 暂列金额 | 项 | 2943.8 | (分部分项费+措施项目费)*暂列金额费率(5%～10%)
合计 |  |  | 2943.8