## D.1 工程项目最高投标限价汇总表
D.1 工程项目最高投标限价汇总表
工程名称：深圳大学总医院二期建设项目施工总承包工程-景观给排水工程 |  |  |  | 第 1 页 共 1 页
序号 | 汇 总 内 容 | 金额（元） | 其中
|  |  | 安全文明 施工费 （元） | 暂估价 （元） | 暂列金额 （元）
1 | 深圳大学总医院二期建设项目施工总承包工程-景观给排水工程 | 1106198.03 | 21282.72 |  | 48326.69
合计 |  | 1106198.03 | 21282.72 |  | 48326.69
注：1.暂估价包含专业工程暂估价及材料暂估价。专业工程暂估价为已含税价格，在计算增值税计算基础时不应包含专业工程暂估价金额； 2.本表宜用于按合同标的为工程量清单编制对象的工程汇总计算，以单项工程为工程量清单编制对象的工程可按本表汇总计算。

## D.2 单位工程最高投标限价汇总表
D.2 单位工程最高投标限价汇总表
工程名称：深圳大学总医院二期建设项目施工总承包工程-景观给排水工程 |  | 标段：深圳大学总医院二期建设项目施工总承包工程 |  | 第 1 页 共 1 页
序号 | 汇总内容 |  | 金额 （元） | 其中： 材料暂估价 （元）
1 | 分部分项工程 |  | 944808.69
1.1 | 景观给水 |  | 925843.87
1.2 | 景观排水 |  | 18964.82
2 | 措施项目 |  | 21725.2
2.1 | 安全文明施工 |  | 21282.72
2.1.1 | 安全文明施工费（按费率计算） |  | 17503.49
2.1.2 | 安全文明施工费（按清单列项）
2.1.3 | 产业工人职业训练专项经费 |  | 3779.23
2.2 | 其他措施项目费 |  | 442.48
3 | 其他项目 |  | 48326.69
3.1 | 暂列金额 |  | 48326.69
3.2 | 专业工程暂估价
3.3 | 计日工
3.4 | 总承包服务费
4 | 增值税 |  | 91337.45
合计 |  |  | 1106198.03
注：专业工程暂估价为已含税价格，在计算增值税计算基础时不应包含专业工程暂估价金额。

## E.1 分部分项工程项目清单计价表
E.1 分部分项工程项目清单计价表
工程名称：深圳大学总医院二期建设项目施工总承包工程-景观给排水工程 |  |  | 标段：深圳大学总医院二期建设项目施工总承包工程 |  |  | 第 1 页 共 5 页
序号 | 项目编码 | 项目名称 | 项目特征描述 | 计量单位 | 工程量 | 金额（元）
[6 empty] | 综合单价 | 合价 | 其中：材料暂估合价
|  | 景观给水 |  |  |  |  | 925843.87
1 | 031001006109 | 不锈钢管 | 1.名称:覆塑不锈钢给水管 2.材质、规格:DN15 3.连接形式:卡压式连接 4.压力试验及吹、洗设计要求:水压试验、消毒冲洗 5.含:管件附件 6.其它:满足图纸、招标文件及专业技术规范要求 | m | 500 | 55.28 | 27640
2 | 031001006110 | 不锈钢管 | 1.名称:覆塑不锈钢给水管 2.材质、规格:DN20 3.连接形式:卡压式连接 4.压力试验及吹、洗设计要求:水压试验、消毒冲洗 5.含:管件附件 6.其它:满足图纸、招标文件及专业技术规范要求 | m | 20.4 | 65.04 | 1326.82
3 | 031001006111 | 不锈钢管 | 1.名称:覆塑不锈钢给水管 2.材质、规格:DN25 3.连接形式:卡压式连接 4.压力试验及吹、洗设计要求:水压试验、消毒冲洗 5.含:管件附件 6.其它:满足图纸、招标文件及专业技术规范要求 | m | 3200.14 | 73.99 | 236778.36
4 | 031001006112 | 不锈钢管 | 1.名称:覆塑不锈钢给水管 2.材质、规格:DN50 3.连接形式:卡压式连接 4.压力试验及吹、洗设计要求:水压试验、消毒冲洗 5.含:管件附件 6.其它:满足图纸、招标文件及专业技术规范要求 | m | 1087.65 | 98.93 | 107601.21
5 | 031001006113 | 不锈钢管 | 1.名称:覆塑不锈钢给水管 2.材质、规格:DN80 3.连接形式:卡压式连接 4.压力试验及吹、洗设计要求:水压试验、消毒冲洗 5.含:管件附件 6.其它:满足图纸、招标文件及专业技术规范要求 | m | 641.15 | 190.6 | 122203.19
6 | 031001006114 | 不锈钢管 | 1.名称:滴灌管 2.材质、规格:φ16 3.连接形式:综合考虑 4.压力试验及吹、洗设计要求:水压试验、消毒冲洗 5.含:管件附件 6.其它:满足图纸、招标文件及专业技术规范要求 | m | 622.85 | 55.28 | 34431.15
本页小计 | [6 empty] | 529980.73
E.1 分部分项工程项目清单计价表
工程名称：深圳大学总医院二期建设项目施工总承包工程-景观给排水工程 |  |  | 标段：深圳大学总医院二期建设项目施工总承包工程 |  |  | 第 2 页 共 5 页
序号 | 项目编码 | 项目名称 | 项目特征描述 | 计量单位 | 工程量 | 金额（元）
[6 empty] | 综合单价 | 合价 | 其中：材料暂估合价
7 | 031001008064 | 塑料管 | (1)名称:喷头PVC保护套管 (2)材质、规格:De63 (3)连接形式:热熔连接 (4)压力试验及吹、洗设计要求:水压试验、消毒冲洗 (5)含:管件附件 (6)其它:满足图纸、招标文件及专业技术规范要求 | m | 396.8 | 9.45 | 3749.76
8 | 031002001509 | 金属阀门 | (1)名称:铜球阀 (2)规格、压力等级:DN25 (3)连接形式:螺纹连接 (4)包含:阀门箱VB910 (5)其它:满足图纸、招标文件及专业技术规范要求 | 个 | 1 | 133.52 | 133.52
9 | 031002001510 | 金属阀门 | (1)名称:铜球阀 (2)规格、压力等级:DN50 (3)连接形式:螺纹连接 (4)包含:阀门箱VB910 (5)其它:满足图纸、招标文件及专业技术规范要求 | 个 | 2 | 375.11 | 750.22
10 | 031002001511 | 金属阀门 | (1)名称:自动进排气阀 (2)规格、压力等级:DN25 (3)连接形式:螺纹连接 (4)包含:阀门箱VB708 (5)其它:满足图纸、招标文件及专业技术规范要求 | 个 | 2 | 117.31 | 234.62
11 | 031002001512 | 金属阀门 | (1)名称:自动进排气阀 (2)规格、压力等级:DN50 (3)连接形式:螺纹连接 (4)包含:阀门箱VB910 (5)其它:满足图纸、招标文件及专业技术规范要求 | 个 | 3 | 212.08 | 636.24
12 | 050104002001 | 绿地灌溉配件安装 | (1)名称:快速取水阀(铜质) (2)规格、压力等级:DN20 (3)连接形式:螺纹连接 (4)包含:阀门箱VB708 (5)其它:满足图纸、招标文件及专业技术规范要求 | 个 | 34 | 134.83 | 4584.22
13 | 050104002002 | 绿地灌溉配件安装 | (1)名称:微喷灌喷头 (2)规格:接口尺寸为DN15,180°半圆,半径R=3.66米,流量=0.079立方米/小时,设计间距4.5±1.0m。 (3)其它:满足图纸、招标文件及专业技术规范要求 | 个 | 132 | 33.74 | 4453.68
本页小计 | [6 empty] | 14542.26
E.1 分部分项工程项目清单计价表
工程名称：深圳大学总医院二期建设项目施工总承包工程-景观给排水工程 |  |  | 标段：深圳大学总医院二期建设项目施工总承包工程 |  |  | 第 3 页 共 5 页
序号 | 项目编码 | 项目名称 | 项目特征描述 | 计量单位 | 工程量 | 金额（元）
[6 empty] | 综合单价 | 合价 | 其中：材料暂估合价
14 | 050104002003 | 绿地灌溉配件安装 | (1)名称:微喷灌喷头 (2)规格:接口尺寸为DN15,180°半圆,半径R=5.18米,流量=0.134立方米/小时 ,设计间距6.5±1.0m。 (3)其它:满足图纸、招标文件及专业技术规范要求 | 个 | 317 | 36.56 | 11589.52
15 | 050104002004 | 绿地灌溉配件安装 | (1)名称:微喷灌喷头 (2)规格:接口尺寸为DN15,360°全圆,半径R=5.18米,流量=0.268立方米/小时 ,设计间距6.5±1.0m。 (3)其它:满足图纸、招标文件及专业技术规范要求 | 个 | 36 | 40.31 | 1451.16
16 | 050104002005 | 绿地灌溉配件安装 | (1)名称:微喷灌喷头 (2)规格:接口尺寸为DN15,180°半圆,半径R=8.23米,流量=0.341立方米/小时,设计间距10±2.0m。 (3)其它:满足图纸、招标文件及专业技术规范要求 | 个 | 8 | 43.12 | 344.96
17 | 050104002006 | 绿地灌溉配件安装 | (1)名称:微喷灌喷头 (2)规格:接口尺寸为DN15,360°全圆,半径R=7.92米,流量=0.659立方米/小时,设计间距10±2.0m。 (3)其它:满足图纸、招标文件及专业技术规范要求 | 个 | 3 | 47.82 | 143.46
18 | 050104003001 | 绿地灌溉调节控制器安装 | (1)名称:5G智能灌溉自动控制器分控 (2)规格、压力等级:DN25 (3)型号:KNMA2500 (4)包含:由自动控制器主机、自动控制器成套组件、阀门箱VB1419组成 (5)其它:满足图纸、招标文件及专业技术规范要求 | 套 | 11 | 2779.18 | 30570.98
19 | 050104003002 | 绿地灌溉调节控制器安装 | (1)名称:5G智能灌溉自动控制器分控 (2)规格、压力等级:DN50 (3)型号:KNMA5000 (4)包含:由自动控制器主机、自动控制器成套组件、阀门箱VB1320组成 (5)其它:满足图纸、招标文件及专业技术规范要求 | 套 | 23 | 3044.67 | 70027.41
本页小计 | [6 empty] | 114127.49
E.1 分部分项工程项目清单计价表
工程名称：深圳大学总医院二期建设项目施工总承包工程-景观给排水工程 |  |  | 标段：深圳大学总医院二期建设项目施工总承包工程 |  |  | 第 4 页 共 5 页
序号 | 项目编码 | 项目名称 | 项目特征描述 | 计量单位 | 工程量 | 金额（元）
[6 empty] | 综合单价 | 合价 | 其中：材料暂估合价
20 | 031002011046 | 水表 | (1)名称:水表组 (2)型号、规格:DN80 (3)连接形式:法兰连接 (4)包含:2个闸阀、1个水表、1个倒流防止器 (5)其它:满足图纸、招标文件及专业技术规范要求 | 组 | 1 | 4326.32 | 4326.32
21 | 040504002001 | 现浇混凝土井 | (1)名称:钢筋混凝土矩形水表井 (2)图集:参考图集05S502 (3)其它:满足图纸、招标文件及专业技术规范要求 | 座 | 1 | 3653 | 3653
22 | 040504001001 | 砌筑井 | (1)名称:阀门井 (2)包含:1个DN80闸阀等附件 (3)图集:参考图集05S502 (4)其它:满足图纸、招标文件及专业技术规范要求 | 座 | 1 | 3771.76 | 3771.76
23 | 010102002002 | 挖沟槽土方 | (1)名称:挖沟槽土方 (2)土壤类别:综合考虑 (3)挖土深度:综合考虑 (4)其它:满足图纸、招标文件及专业技术规范要求 | m3 | 2605.8 | 11.83 | 30826.61
24 | 010102007012 | 回填方 | (1)名称:回填土 (2)密实度要求:综合考虑 (3)填方材料品种:符合要求的素土回填 (4)填方粒径要求:综合考虑 (5)填方来源、运距:综合考虑 (6)其它:满足图纸、招标文件及专业技术规范要求 | m3 | 2175.64 | 26.38 | 57393.38
25 | 010102007013 | 回填方 | (1)名称:回填砂 (2)密实度要求:综合考虑 (3)填方材料品种:符合要求的中、粗砂回填 (4)填方粒径要求:综合考虑 (5)填方来源、运距:综合考虑 (6)其它:满足图纸、招标文件及专业技术规范要求 | m3 | 119.35 | 266.41 | 31796.03
26 | 040305001001 | 垫层 | 1.名称:砂垫层 2.垫层材料种类、配合比、厚度:综合考虑 3.其它:满足图纸、招标文件及专业技术规范要求 | m3 | 310.83 | 351.8 | 109349.99
27 | 010103002005 | 余方弃置 | (1)名称:余方弃置 (2)废弃料品种:综合考虑 (3)运距:综合考虑 (4)其它:满足图纸、招标文件及专业技术规范要求 | m3 | 430.16 | 60.62 | 26076.3
本页小计 | [6 empty] | 267193.39
E.1 分部分项工程项目清单计价表
工程名称：深圳大学总医院二期建设项目施工总承包工程-景观给排水工程 |  |  | 标段：深圳大学总医院二期建设项目施工总承包工程 |  |  | 第 5 页 共 5 页
序号 | 项目编码 | 项目名称 | 项目特征描述 | 计量单位 | 工程量 | 金额（元）
[6 empty] | 综合单价 | 合价 | 其中：材料暂估合价
|  | 景观排水 |  |  |  |  | 18964.82
28 | 031003014039 | 给、排水附件 | (1)名称:不锈钢地漏 (2)型号、规格:DN100 (3)附件:含存水弯 (4)其它:满足图纸、招标文件及专业技术规范要求 | 个 | 41 | 198.52 | 8139.32
29 | 031003014040 | 给、排水附件 | (1)名称:雨水斗 (2)型号、规格:DN100 (3)其它:满足图纸、招标文件及专业技术规范要求 | 个 | 30 | 360.85 | 10825.5
本页小计 | [6 empty] | 18964.82
合计 | [6 empty] | 944808.69

## E.4 其他项目清单计价表
E.4 其他项目清单计价表
工程名称：深圳大学总医院二期建设项目施工总承包工程-景观给排水工程 |  | 标段：深圳大学总医院二期建设项目施工总承包工程 |  | 第 1 页 共 1 页
序号 | 项目名称 |  | 金额（元） | 备注
1 | 暂列金额 |  | 48326.69 | (分部分项费+措施项目费)*暂列金额费率(5%～10%)
2 | 专业工程暂估价
3 | 计日工
4 | 总承包服务费
5 | 发承包双方约定的其他项目
6 | 材料暂估价 |  |  | 仅统计汇总材料暂估价总金额，材料暂估价应计入清单项目综合单价，不重复计入建安工程费中
合计 |  |  | 48326.69

## E.5 增值税计价表
E.5 增值税计价表
工程名称：深圳大学总医院二期建设项目施工总承包工程-景观给排水工程 |  |  | 标段：深圳大学总医院二期建设项目施工总承包工程 |  | 第 1 页 共 1 页
序号 | 项目名称 | 计算基础说明 |  | 计算基础 | 税率（%） | 金额（元）
1 | 增值税 | 分部分项工程+措施项目+其他项目-专业工程暂估价 |  | 1014860.58 | 9 | 91337.45
合 计 | [5 empty] | 91337.45

## E.7 暂列金额明细表
E.7 暂列金额明细表
工程名称：深圳大学总医院二期建设项目施工总承包工程-景观给排水工程 |  | 标段：深圳大学总医院二期建设项目施工总承包工程 |  | 第 1 页 共 1 页
序号 | 项目名称 | 计量单位 | 暂列金额（元） | 备注
1 | 暂列金额 | 项 | 48326.69 | (分部分项费+措施项目费)*暂列金额费率(5%～10%)
合计 |  |  | 48326.69