## D.1 工程项目最高投标限价汇总表
D.1 工程项目最高投标限价汇总表
工程名称：深圳大学总医院二期建设项目施工总承包工程-连通口支护工程 |  |  |  | 第 1 页 共 1 页
序号 | 汇 总 内 容 | 金额（元） | 其中
|  |  | 安全文明 施工费 （元） | 暂估价 （元） | 暂列金额 （元）
1 | 深圳大学总医院二期建设项目施工总承包工程-连通口支护工程 | 2234000.49 | 154810.36 |  | 97597.23
合计 |  | 2234000.49 | 154810.36 |  | 97597.23
注：1.暂估价包含专业工程暂估价及材料暂估价。专业工程暂估价为已含税价格，在计算增值税计算基础时不应包含专业工程暂估价金额； 2.本表宜用于按合同标的为工程量清单编制对象的工程汇总计算，以单项工程为工程量清单编制对象的工程可按本表汇总计算。

## D.2 单位工程最高投标限价汇总表
D.2 单位工程最高投标限价汇总表
工程名称：深圳大学总医院二期建设项目施工总承包工程-连通口支护工程 |  | 标段：深圳大学总医院二期建设项目施工总承包工程 |  | 第 1 页 共 1 页
序号 | 汇总内容 |  | 金额 （元） | 其中： 材料暂估价 （元）
1 | 分部分项工程 |  | 1759323.8
1.1 | 土石方工程 |  | 25775.1
1.2 | 钢筋混凝土工程 |  | 28787.07
1.3 | 边坡支护工程 |  | 65825.37
1.4 | 支护桩工程 |  | 1624100.92
1.5 | 模板工程 |  | 14835.34
2 | 措施项目 |  | 192620.7
2.1 | 安全文明施工 |  | 154810.36
2.1.1 | 安全文明施工费（按费率计算） |  | 43662.25
2.1.2 | 安全文明施工费（按清单列项） |  | 103963.15
2.1.3 | 产业工人职业训练专项经费 |  | 7184.96
2.2 | 其他措施项目费 |  | 37810.34
3 | 其他项目 |  | 97597.23
3.1 | 暂列金额 |  | 97597.23
3.2 | 专业工程暂估价
3.3 | 计日工
3.4 | 总承包服务费
4 | 增值税 |  | 184458.76
合计 |  |  | 2234000.49
注：专业工程暂估价为已含税价格，在计算增值税计算基础时不应包含专业工程暂估价金额。

## E.1 分部分项工程项目清单计价表
E.1 分部分项工程项目清单计价表
工程名称：深圳大学总医院二期建设项目施工总承包工程-连通口支护工程 |  |  | 标段：深圳大学总医院二期建设项目施工总承包工程 |  |  | 第 1 页 共 4 页
序号 | 项目编码 | 项目名称 | 项目特征描述 | 计量单位 | 工程量 | 金额（元）
[6 empty] | 综合单价 | 合价 | 其中：材料暂估合价
|  | 土石方工程 |  |  |  |  | 25775.1
1 | 010101B001001 | 挖一般土石方 | (1)土类别:综合考虑 (2)开挖深度:综合考虑挖土深度、开挖方式及装车 (3)开挖方式:综合考虑 (4)基底处理方式:综合考虑 (5)综合考虑场内垂直及水平运输、平基处理、坡面修整、附加人工挖土、垫板作业、支撑下挖运土等 (6)综合考虑施工过程可能发生的场内二次及以上倒运工作 (7)其他:满足图纸、招标文件及专业技术规范要求 | m3 | 390 | 7.62 | 2971.8
2 | 010103002001 | 余方弃置 | (1)土石类别:综合考虑 (2)运距:综合考虑 (3)其他:满足图纸、招标文件及专业技术规范要求 | m3 | 390 | 58.47 | 22803.3
|  | 钢筋混凝土工程 |  |  |  |  | 28787.07
3 | 010501001001 | 垫层 | (1)名称:垫层 (2)混凝土种类:商品混凝土 (3)混凝土强度等级:C15 (4)综合考虑混凝土养护、运输、输送方式等 (5)其它:满足设计图纸、招标文件、施工相关规范及其技术要求 | m3 | 6.5 | 499.1 | 3244.15
4 | 010202010001 | 钢筋混凝土支撑 | (1)名称:冠梁、支撑梁、连系梁、围檩 (2)混凝土种类:商品混凝土 (3)混凝土强度等级:C30 (4)综合考虑混凝土养护、运输、输送方式等 (5)其它:满足设计图纸、招标文件、施工相关规范及其技术要求 | m3 | 26.05 | 671.39 | 17489.71
本页小计 | [6 empty] | 46508.96
E.1 分部分项工程项目清单计价表
工程名称：深圳大学总医院二期建设项目施工总承包工程-连通口支护工程 |  |  | 标段：深圳大学总医院二期建设项目施工总承包工程 |  |  | 第 2 页 共 4 页
序号 | 项目编码 | 项目名称 | 项目特征描述 | 计量单位 | 工程量 | 金额（元）
[6 empty] | 综合单价 | 合价 | 其中：材料暂估合价
5 | 010506001001 | 现浇构件钢筋 | (1)钢筋种类、规格:HPB300 6 (2)包含其理论重量与实际重量的偏差(包含设计未注明搭接时的钢筋搭接长度及钢筋直径偏差等)、搭接长度、施工损耗、连接费用(各类型接头) (3)其它:满足设计图纸、招标文件、施工相关规范及其技术要求 | t | 0.237 | 5713.61 | 1354.13
6 | 010506001002 | 现浇构件钢筋 | (1)钢筋种类、规格::HRB400 16(综合考虑带E钢筋) (2)包含其理论重量与实际重量的偏差(包含设计未注明搭接时的钢筋搭接长度及钢筋直径偏差等)、搭接长度、施工损耗、连接费用(各类型接头) (3)其它:满足设计图纸、招标文件、施工相关规范及其技术要求 | t | 1.319 | 5078.91 | 6699.08
|  | 边坡支护工程 |  |  |  |  | 65825.37
7 | 010202009001 | 喷射混凝土、水泥砂浆 | (1)混凝土C20 (2)厚度:100mm (3)其它:满足设计图纸、招标文件、施工相关规范及其技术要求 | m2 | 554.92 | 102.14 | 56679.53
8 | 010506020001 | 钢筋网片 | (1)钢筋网:HPB300φ6@200x200 (2)通长钢筋HRB400 16(综合考虑带E钢筋)，每桩一根,用膨胀螺栓,M6*100固定在桩上 (3)其它:满足设计图纸、招标文件、施工相关规范及其技术要求 | t | 1.233 | 7417.55 | 9145.84
|  | 支护桩工程 |  |  |  |  | 1624100.92
本页小计 | [6 empty] | 73878.58
E.1 分部分项工程项目清单计价表
工程名称：深圳大学总医院二期建设项目施工总承包工程-连通口支护工程 |  |  | 标段：深圳大学总医院二期建设项目施工总承包工程 |  |  | 第 3 页 共 4 页
序号 | 项目编码 | 项目名称 | 项目特征描述 | 计量单位 | 工程量 | 金额（元）
[6 empty] | 综合单价 | 合价 | 其中：材料暂估合价
9 | 010302005001 | 微型桩 | (1)地层情况:综合考虑 (2)桩径:300mm (3)桩长:综合考虑 (4)成孔方法:综合考虑 (5)微型桩内采用普通硅酸盐水泥42.5R(P.O42.5R)灌水泥浆，水灰比为0.5，强度20Mpa (6)桩长计算规则:从设计桩顶标高至桩底标高长度计算 (7)综合考虑钻孔、浆液制作、注浆、运输、压浆、空桩长度、空桩回填(同空桩长度说明)等一切费用 (8)含入岩增加费 (9)其它:满足设计图纸、招标文件、施工相关规范及其技术要求 | m | 2568 | 151.13 | 388101.84
10 | 010202006001 | 工字钢 | (1)柱类型:22A工字钢 (2)钢构件焊接、连接形式、质量等符合设计及施工规范要求 (3)钢材运输、吊装、倒运及保护等投标人自行考虑 (4)其它:满足设计图纸、招标文件、施工相关规范及其技术要求 | t | 84.744 | 5710.54 | 483934
11 | 010202006002 | 钢板桩 | (1)地层情况:综合考虑 (2)钢板桩类型:拉森Ⅲ型钢板桩 (3)工程量计算规则:按设计图示入土桩体重量计算 (4)综合考虑打钢板桩、拔钢板桩、钢板桩安拆导向夹具、使用时间及摊销、以及钢板桩拔除后水泥浆填充和灌缝等 (5)其它:满足图纸、招标文件及专业技术规范要求 | t | 46.06 | 1751.56 | 80676.85
本页小计 | [6 empty] | 952712.69
E.1 分部分项工程项目清单计价表
工程名称：深圳大学总医院二期建设项目施工总承包工程-连通口支护工程 |  |  | 标段：深圳大学总医院二期建设项目施工总承包工程 |  |  | 第 4 页 共 4 页
序号 | 项目编码 | 项目名称 | 项目特征描述 | 计量单位 | 工程量 | 金额（元）
[6 empty] | 综合单价 | 合价 | 其中：材料暂估合价
12 | 010201008001 | 双管旋喷桩 | (1)地层情况:综合考虑 (2)桩径:600mm (3)桩长:综合考虑 (4)成孔方法:综合考虑 (5)水泥用量250kg/m,双重管旋喷桩水泥浆液压力应大于30MPa，气流压力应大于0.5MPa，水泥采用42.5R普硅水泥，水灰比宜为1.0 (6)桩长计算规则:从设计桩顶标高至桩底标高长度计算 (7)综合考虑钻机引孔、水泥浆制作、旋喷提升成桩、重复旋喷、材料运输、泥浆固化及外运等费用 (8)其它:满足设计图纸、招标文件、施工相关规范及其技术要求 | m | 2664 | 249.4 | 664401.6
13 | 010202014001 | 钢支撑 | (1)材质:Q235B钢 (2)钢梁、钢管、钢板、钢牛腿等 (3)钢材运输、吊装、倒运及保护等投标人自行考虑 (4)钢构件焊接、连接形式、质量等符合设计及施工规范要求 (5)加劲板、补强板、内环板，、垫板、法兰盘、螺栓等均包含于综合单价内 (6)除锈后涂两道红丹,一道面漆 (7)其它:满足设计图纸、招标文件、施工相关规范及其技术要求 | t | 3.036 | 2301.26 | 6986.63
|  | 模板工程 |  |  |  |  | 14835.34
14 | 010505003001 | 基础联系梁模板 | (1)名称:冠梁、支撑梁、连系梁、围檩 (2)模板类型:综合考虑 (3)其它:满足设计图纸、招标文件、施工相关规范及其技术要求 | m2 | 130.25 | 100.38 | 13074.5
15 | 010505001001 | 垫层模板 | (1)名称:垫层 (2)模板类型:综合考虑 (3)其它:满足设计图纸、招标文件、施工相关规范及其技术要求 | m2 | 32.56 | 54.08 | 1760.84
本页小计 | [6 empty] | 686223.57
合计 | [6 empty] | 1759323.8

## E.4 其他项目清单计价表
E.4 其他项目清单计价表
工程名称：深圳大学总医院二期建设项目施工总承包工程-连通口支护工程 |  | 标段：深圳大学总医院二期建设项目施工总承包工程 |  | 第 1 页 共 1 页
序号 | 项目名称 |  | 金额（元） | 备注
1 | 暂列金额 |  | 97597.23 | (分部分项费+措施项目费)*暂列金额费率(5%～10%)
2 | 专业工程暂估价
3 | 计日工
4 | 总承包服务费
5 | 发承包双方约定的其他项目
6 | 材料暂估价 |  |  | 仅统计汇总材料暂估价总金额，材料暂估价应计入清单项目综合单价，不重复计入建安工程费中
合计 |  |  | 97597.23

## E.5 增值税计价表
E.5 增值税计价表
工程名称：深圳大学总医院二期建设项目施工总承包工程-连通口支护工程 |  |  | 标段：深圳大学总医院二期建设项目施工总承包工程 |  | 第 1 页 共 1 页
序号 | 项目名称 | 计算基础说明 |  | 计算基础 | 税率（%） | 金额（元）
1 | 增值税 | 分部分项工程+措施项目+其他项目-专业工程暂估价 |  | 2049541.73 | 9 | 184458.76
合 计 | [5 empty] | 184458.76

## E.7 暂列金额明细表
E.7 暂列金额明细表
工程名称：深圳大学总医院二期建设项目施工总承包工程-连通口支护工程 |  | 标段：深圳大学总医院二期建设项目施工总承包工程 |  | 第 1 页 共 1 页
序号 | 项目名称 | 计量单位 | 暂列金额（元） | 备注
1 | 暂列金额 | 项 | 97597.23 | (分部分项费+措施项目费)*暂列金额费率(5%～10%)
合计 |  |  | 97597.23