## D.1 工程项目最高投标限价汇总表
D.1 工程项目最高投标限价汇总表
工程名称：深圳大学总医院二期建设项目施工总承包工程-会议中心简装工程 |  |  |  | 第 1 页 共 1 页
序号 | 汇 总 内 容 | 金额（元） | 其中
|  |  | 安全文明 施工费 （元） | 暂估价 （元） | 暂列金额 （元）
1 | 深圳大学总医院二期建设项目施工总承包工程-会议中心简装工程 | 472158.1 | 12140.08 |  | 20627.27
合计 |  | 472158.1 | 12140.08 |  | 20627.27
注：1.暂估价包含专业工程暂估价及材料暂估价。专业工程暂估价为已含税价格，在计算增值税计算基础时不应包含专业工程暂估价金额； 2.本表宜用于按合同标的为工程量清单编制对象的工程汇总计算，以单项工程为工程量清单编制对象的工程可按本表汇总计算。

## D.2 单位工程最高投标限价汇总表
D.2 单位工程最高投标限价汇总表
工程名称：深圳大学总医院二期建设项目施工总承包工程-会议中心简装工程 |  | 标段：深圳大学总医院二期建设项目施工总承包工程 |  | 第 1 页 共 1 页
序号 | 汇总内容 |  | 金额 （元） | 其中： 材料暂估价 （元）
1 | 分部分项工程 |  | 400216.36
1.1 | 楼地面装饰工程（地上） |  | 195954.7
1.2 | 内墙面装饰工程（地上） |  | 131809.6
1.3 | 天棚工程 |  | 5767.3
1.4 | 门窗工程 |  | 66684.76
2 | 措施项目 |  | 12328.94
2.1 | 安全文明施工 |  | 12140.08
2.1.1 | 安全文明施工费（按费率计算） |  | 10539.21
2.1.2 | 安全文明施工费（按清单列项）
2.1.3 | 产业工人职业训练专项经费 |  | 1600.87
2.2 | 其他措施项目费 |  | 188.86
3 | 其他项目费 |  | 20627.27
3.1 | 暂列金额 |  | 20627.27
3.2 | 专业工程暂估价
3.3 | 计日工
3.4 | 总承包服务费
4 | 增值税 |  | 38985.53
合计 |  |  | 472158.1
注：专业工程暂估价为已含税价格，在计算增值税计算基础时不应包含专业工程暂估价金额。

## E.1 分部分项工程项目清单计价表
E.1 分部分项工程项目清单计价表
工程名称：深圳大学总医院二期建设项目施工总承包工程-会议中心简装工程 |  |  | 标段：深圳大学总医院二期建设项目施工总承包工程 |  |  | 第 1 页 共 6 页
序号 | 项目编码 | 项目名称 | 项目特征描述 | 计量单位 | 工程量 | 金额（元）
[6 empty] | 综合单价 | 合价 | 其中：材料暂估合价
|  | 楼地面装饰工程（地上） |  |  |  |  | 195954.7
1 | 011101001048 | 楼面1 | (1)30mm厚WS M15水泥砂浆结合层,表面撒水泥粉 (2)界面剂一道 (3)结构楼板清理干净,缺陷修补平整 (4)其他:满足图纸、招标文件及专业技术规范要求 | m2 | 95.53 | 34.36 | 3282.41
2 | 011101001049 | 楼面1 (回填区） | (1)30mm厚WS M15水泥砂浆结合层,表面撒水泥粉 (2)界面剂一道 (3)回填后钢筋网片满铺,钢丝网片规格直径3mm, 网孔间距100*100mm (4)结构楼板清理干净,缺陷修补平整 (5)其他:满足图纸、招标文件及专业技术规范要求 | m2 | 172.69 | 40.82 | 7049.21
3 | 011102003016 | 楼面1 (含面层） | (1)600*600*(8~10mm厚)防滑陶瓷地砖,水性反应树脂RG(Ⅱ)类填缝剂同砖色 (2)5mm厚C2T型陶瓷砖胶黏剂 (3)30mm厚WS M15水泥砂浆结合层,表面撒水泥粉 (4)界面剂一道 (5)结构楼板清理干净,缺陷修补平整 (6)其他:满足图纸、招标文件及专业技术规范要求 | m2 | 11.04 | 195.06 | 2153.46
4 | 011101001050 | 楼面2 | (1)18mm厚WS M20水泥砂浆找平层 (2)25mm厚C20细石混凝土保护层 (3)5mm厚隔音涂料 (4)结构楼板清理干净,缺陷修补平整(防水层的阴阳角处应做成圆弧形) (5)其他:满足图纸、招标文件及专业技术规范要求 | m2 | 3.68 | 86.39 | 317.92
本页小计 | [6 empty] | 12803
E.1 分部分项工程项目清单计价表
工程名称：深圳大学总医院二期建设项目施工总承包工程-会议中心简装工程 |  |  | 标段：深圳大学总医院二期建设项目施工总承包工程 |  |  | 第 2 页 共 6 页
序号 | 项目编码 | 项目名称 | 项目特征描述 | 计量单位 | 工程量 | 金额（元）
[6 empty] | 综合单价 | 合价 | 其中：材料暂估合价
5 | 011102003017 | 楼面2 (含面层） | (1)600*600*(8~10mm厚)防滑陶瓷地砖,水性反应树脂RG(Ⅱ)类填缝剂同砖色 (2)5mm厚C2T型陶瓷砖胶黏剂 (3)18mm厚WS M20水泥砂浆找平层 (4)25mm厚C20细石混凝土保护层 (5)5mm厚隔音涂料 (6)结构楼板清理干净,缺陷修补平整(防水层的阴阳角处应做成圆弧形) (7)其他:满足图纸、招标文件及专业技术规范要求 | m2 | 52.9 | 247.1 | 13071.59
6 | 011101001051 | 楼面3 大降板 | (1)20mm厚M20水泥砂浆保护层(兼找平层) (2)20mm厚M20水泥砂浆保护层 (3)回填后钢筋网片满铺,钢丝网片规格直径3mm, 网孔间距100*100mm (4)20mm厚(最薄处)M20水泥砂浆保护层兼找坡层坡向地漏或排水沟 (5)素水泥浆一道(内掺筑胶)(防水层的阴阳角处应做成圆弧形) (6)其他:满足图纸、招标文件及专业技术规范要求 | m2 | 55.08 | 72.36 | 3985.59
7 | 011101001052 | 楼面3 小降板 | (1)最薄处20mm厚M20水泥砂浆保护层,兼找坡层坡向地漏或排水沟(厚度根据建筑平面设计调整) (2)结构楼板清理干净,缺陷修补平整(防水层的阴阳角处应做成圆弧形) (3)其他:满足图纸、招标文件及专业技术规范要求 | m2 | 8.16 | 20.63 | 168.34
8 | 011101001053 | 楼面5 | (1)40mm厚WS M20砂浆找平层 (2)界面剂一道 (3)其他:满足图纸、招标文件及专业技术规范要求 | m2 | 185.28 | 43.2 | 8004.1
9 | 011107001001 | 楼面5（会议中心看台） | (1)40mm厚WS M20砂浆找平层 (2)界面剂一道 (3)陶粒混凝土实心砌块砌筑 (4)其他:满足图纸、招标文件及专业技术规范要求 | m2 | 267.35 | 94.13 | 25165.66
本页小计 | [6 empty] | 50395.28
E.1 分部分项工程项目清单计价表
工程名称：深圳大学总医院二期建设项目施工总承包工程-会议中心简装工程 |  |  | 标段：深圳大学总医院二期建设项目施工总承包工程 |  |  | 第 3 页 共 6 页
序号 | 项目编码 | 项目名称 | 项目特征描述 | 计量单位 | 工程量 | 金额（元）
[6 empty] | 综合单价 | 合价 | 其中：材料暂估合价
10 | 011101001054 | 楼面6 | (1)20mm厚WS M20水泥砂浆找平层 (2)20mm厚WS M20水泥砂浆找平层 (3)界面剂1道 (4)结构楼板清理干净,缺陷修补平整(防水层的阴阳角处应做成圆弧形) (5)其他:满足图纸、招标文件及专业技术规范要求 | m2 | 11.72 | 46.38 | 543.57
11 | 011101001055 | 楼面9 (无回填区） | (1)5mm厚水泥基自流平砂浆基层 (2)水泥自流平界面剂1道 (3)40mm厚C20细石混凝土,原浆抹平压光 (4)结构楼板清理干净,缺陷修补平整 (5)其他:满足图纸、招标文件及专业技术规范要求 | m2 | 179 | 88.59 | 15857.61
12 | 011101001056 | 楼面14 | (1)50mm厚C30细石混凝土,初凝阶段表面撒布2~3mm厚金属防静电骨料,随打随抹光 (2)界面剂1道 (3)回填后钢筋网片满铺,钢丝网片规格直径3mm, 网孔间距100*100mm (4)结构楼板清理干净,缺陷修补平整 (5)其他:满足图纸、招标文件及专业技术规范要求 | m2 | 6.25 | 92.83 | 580.19
13 | 011101001057 | 散水 | (1)80mm厚C20混凝土 (2)150mm厚粒径10-40mm砾石灌DMM5砂浆,宽出面层100mm (3)其他:满足图纸、招标文件及专业技术规范要求 | m2 | 159.04 | 111.75 | 17772.72
14 | 010102007008 | 地面回填 | (1)LC7.5轻集料混凝土垫层 (2)其他:满足图纸、招标文件及专业技术规范要求 | m3 | 190.9 | 513.37 | 98002.33
|  | 内墙面装饰工程（地上） |  |  |  |  | 131809.6
15 | 011201001035 | 内墙3/4a（用于蒸压加气混凝土砌块墙） | (1)5mm厚DP M20水泥砂浆分层压实抹平 (2)10mm厚DP M5水泥石灰膏砂浆打底抹平 (3)专用界面剂1道 (4)用修补水泥砂浆局部修补墙面,DP砂浆勾实接缝并拉毛,接缝处粘贴耐碱玻纤网格布 (5)其他:满足图纸、招标文件及专业技术规范要求 | m2 | 1302.57 | 33.2 | 43245.32
本页小计 | [6 empty] | 176001.74
E.1 分部分项工程项目清单计价表
工程名称：深圳大学总医院二期建设项目施工总承包工程-会议中心简装工程 |  |  | 标段：深圳大学总医院二期建设项目施工总承包工程 |  |  | 第 4 页 共 6 页
序号 | 项目编码 | 项目名称 | 项目特征描述 | 计量单位 | 工程量 | 金额（元）
[6 empty] | 综合单价 | 合价 | 其中：材料暂估合价
16 | 011403001017 | 内墙4a（用于蒸压加气混凝土砌块墙）（含面层） | (1)无机涂料饰面,1底2面 (2)3mm厚面层耐水腻子,分2遍刮平 (3)5mm厚DP M20水泥砂浆分层压实抹平 (4)10mm厚DP M5水泥石灰膏砂浆打底抹平 (5)专用界面剂1道 (6)用修补水泥砂浆局部修补墙面,DP砂浆勾实接缝并拉毛,接缝处粘贴耐碱玻纤网格布 (7)其他:满足图纸、招标文件及专业技术规范要求 | m2 | 458.41 | 83.96 | 38488.1
17 | 011403001018 | 内墙6 | (1)喷刷白色哑光无机内墙涂料 (2)铺贴12mm厚600x600穿孔水泥纤维板(穿孔率8~15% ,孔径φ5 ,水平均布),自攻螺钉固定 (3)0.2mm厚玻璃无纺布(密度 60kg/m3 )一层绷紧固定于龙骨表面 (4)50mm厚吸音离心玻璃矿棉(满足A级需求),用建筑胶粘剂粘贴于龙骨档内 (5)70*50*0.7轻钢龙骨用膨胀螺栓与墙面固定,间距600mm (6)8mm厚DP-HR M10砂浆打底 (7)DP-HR砂浆勾实接缝,修补墙面,拉毛 (8)其他:满足图纸、招标文件及专业技术规范要求 | m2 | 244.91 | 190.52 | 46660.25
18 | 011201001036 | 内墙7（用于蒸压加气混凝土砌块墙、木模现浇混凝土墙） | (1)3mm厚耐水腻子 (2)15mm厚WP M10砂浆分层压实抹平 (3)喷湿墙面 (4)其他:满足图纸、招标文件及专业技术规范要求 | m2 | 121.65 | 28.08 | 3415.93
|  | 天棚工程 |  |  |  |  | 5767.3
19 | 011301001020 | 顶棚2 | (1)3mm厚面层耐水腻子,分2遍刮平 (2)刷素水泥浆一道(内参建筑胶) (3)其他:满足图纸、招标文件及专业技术规范要求 | m2 | 38.16 | 36.94 | 1409.63
本页小计 | [6 empty] | 89973.91
E.1 分部分项工程项目清单计价表
工程名称：深圳大学总医院二期建设项目施工总承包工程-会议中心简装工程 |  |  | 标段：深圳大学总医院二期建设项目施工总承包工程 |  |  | 第 5 页 共 6 页
序号 | 项目编码 | 项目名称 | 项目特征描述 | 计量单位 | 工程量 | 金额（元）
[6 empty] | 综合单价 | 合价 | 其中：材料暂估合价
20 | 011301001021 | 顶棚3（用于卫生间、浴室顶棚） | (1)2mm厚面层耐水腻子,分2遍刮平 (2)3mm厚底基防裂腻子分遍刮平 (3)素水泥浆一道甩毛(内掺建筑胶) (4)其他:满足图纸、招标文件及专业技术规范要求 | m2 | 60.69 | 49.82 | 3023.58
21 | 011302001004 | 顶棚4 | (1)1.2mm厚穿孔铝板(600*600),孔径φ5、间距3mm (2)50mm厚超细玻璃丝棉吸声层,玻璃丝布袋填于龙骨间 (3)T型主龙骨,问距600mm,用吊件与钢筋吊杆联结后找平 (4)φ6钢筋吊杆,双向中距≤1200,吊杆上部与板底预留吊环(勾)固定 (5)其他:满足图纸、招标文件及专业技术规范要求 | m2 | 14.49 | 92.07 | 1334.09
|  | 门窗工程 |  |  |  |  | 66684.76
22 | 010802004021 | 隔音钢制甲级防火门 | (1)门洞口尺寸:综合考虑 (2)防火等级:甲级 (3)开启方式:综合考虑 (4)框、扇材质:钢制 (5)五金种类、规格:综合考虑 (6)防护材料种类:综合考虑 (7)隔音性能≥50db (8)其他:满足图纸、招标文件及专业技术规范要求 | m2 | 7.2 | 1553.37 | 11184.26
23 | 010802004022 | 甲级防火门 | (1)门洞口尺寸:综合考虑 (2)防火等级:甲级 (3)开启方式:综合考虑 (4)框、扇材质:钢制 (5)五金种类、规格:综合考虑 (6)防护材料种类:综合考虑 (7)其他:满足图纸、招标文件及专业技术规范要求 | m2 | 5.28 | 1101.95 | 5818.3
24 | 010802004023 | 乙级防火门 | (1)门洞口尺寸:综合考虑 (2)防火等级:乙级 (3)开启方式:综合考虑 (4)框、扇材质:钢制 (5)五金种类、规格:综合考虑 (6)防护材料种类:综合考虑 (7)其他:满足图纸、招标文件及专业技术规范要求 | m2 | 6.24 | 1072.6 | 6693.02
本页小计 | [6 empty] | 28053.25
E.1 分部分项工程项目清单计价表
工程名称：深圳大学总医院二期建设项目施工总承包工程-会议中心简装工程 |  |  | 标段：深圳大学总医院二期建设项目施工总承包工程 |  |  | 第 6 页 共 6 页
序号 | 项目编码 | 项目名称 | 项目特征描述 | 计量单位 | 工程量 | 金额（元）
[6 empty] | 综合单价 | 合价 | 其中：材料暂估合价
25 | 010802004024 | 丙级防火门 | (1)门洞口尺寸:综合考虑 (2)防火等级:丙级 (3)开启方式:综合考虑 (4)框、扇材质:钢制 (5)五金种类、规格:综合考虑 (6)防护材料种类:综合考虑 (7)其他:满足图纸、招标文件及专业技术规范要求 | m2 | 2.52 | 929.47 | 2342.26
26 | 010807001006 | 铝合金门联窗 | (1)窗洞口尺寸:综合考虑 (2)窗类型:金属组合窗 (3)开启方式:综合考虑 (4)框、扇材质及规格:铝合金型材 (5)玻璃品种、厚度:6mm+1.52PVB+6mm夹胶钢化玻璃 (6)五金种类、规格:综合考虑 (7)其他:满足图纸、招标文件及专业技术规范要求 | m2 | 2.64 | 683.95 | 1805.63
27 | 010807002007 | 防火窗 | (1)窗洞口尺寸:综合考虑 (2)窗类型:金属组合窗 (3)开启方式:综合考虑 (4)框、扇材质及规格:铝合金型材 (5)玻璃品种、厚度:综合考虑 (6)五金种类、规格:综合考虑 (7)其他:满足图纸、招标文件及专业技术规范要求 | m2 | 1.44 | 752.65 | 1083.82
28 | 010802001014 | 钢质门 | (1)成品钢质门安装 (2)门套、门面板颜色综合考虑，与精装交接的同墙面装饰板颜色 (3)含门套、合页、把手、门锁及其他相关五金配件 (4)其他:满足图纸、招标文件及专业技术规范要求 | m2 | 35.52 | 969.66 | 34442.32
29 | 010802001015 | 钢质推拉门 | (1)成品钢质推拉门安装 (2)门套、门面板颜色综合考虑，与精装交接的同墙面装饰板颜色 (3)含门套、合页、把手、门锁及其他相关五金配件 (4)其他:满足图纸、招标文件及专业技术规范要求 | m2 | 2.64 | 1255.74 | 3315.15
本页小计 | [6 empty] | 42989.18
合计 | [6 empty] | 400216.36

## E.4 其他项目清单计价表
E.4 其他项目清单计价表
工程名称：深圳大学总医院二期建设项目施工总承包工程-会议中心简装工程 |  | 标段：深圳大学总医院二期建设项目施工总承包工程 |  | 第 1 页 共 1 页
序号 | 项目名称 |  | 金额（元） | 备注
1 | 暂列金额 |  | 20627.27 | (分部分项费+措施项目费)*暂列金额费率(5%～10%)
2 | 暂估价
3 | 计日工
4 | 总承包服务费
5 | 合同中约定的其他项目
合计 |  |  | 20627.27

## E.5 增值税计价表
E.5 增值税计价表
工程名称：深圳大学总医院二期建设项目施工总承包工程-会议中心简装工程 |  |  | 标段：深圳大学总医院二期建设项目施工总承包工程 |  | 第 1 页 共 1 页
序号 | 项目名称 | 计算基础说明 |  | 计算基础 | 税率（%） | 金额（元）
1 | 增值税 |  |  | 433172.57 | 9 | 38985.53
合 计 | [5 empty] | 38985.53

## E.7 暂列金额明细表
E.7 暂列金额明细表
工程名称：深圳大学总医院二期建设项目施工总承包工程-会议中心简装工程 |  | 标段：深圳大学总医院二期建设项目施工总承包工程 |  | 第 1 页 共 1 页
序号 | 项目名称 | 计量单位 | 暂列金额（元） | 备注
1 | 暂列金额 | 项 | 20627.27 | (分部分项费+措施项目费)*暂列金额费率(5%～10%)
合计 |  |  | 20627.27