## D.1 工程项目最高投标限价汇总表
D.1 工程项目最高投标限价汇总表
工程名称：深圳大学总医院二期建设项目施工总承包工程-医疗综合楼1A座简装工程 |  |  |  | 第 1 页 共 1 页
序号 | 汇 总 内 容 | 金额（元） | 其中
|  |  | 安全文明 施工费 （元） | 暂估价 （元） | 暂列金额 （元）
1 | 深圳大学总医院二期建设项目施工总承包工程-医疗综合楼1A座简装工程 | 27674949.22 | 719531.5 |  | 1209041.03
合计 |  | 27674949.22 | 719531.5 |  | 1209041.03
注：1.暂估价包含专业工程暂估价及材料暂估价。专业工程暂估价为已含税价格，在计算增值税计算基础时不应包含专业工程暂估价金额； 2.本表宜用于按合同标的为工程量清单编制对象的工程汇总计算，以单项工程为工程量清单编制对象的工程可按本表汇总计算。

## D.2 单位工程最高投标限价汇总表
D.2 单位工程最高投标限价汇总表
工程名称：深圳大学总医院二期建设项目施工总承包工程-医疗综合楼1A座简装工程 |  | 标段：深圳大学总医院二期建设项目施工总承包工程 |  | 第 1 页 共 1 页
序号 | 汇总内容 |  | 金额 （元） | 其中： 材料暂估价 （元）
1 | 分部分项工程 |  | 23450219.16
1.1 | 楼地面装饰工程 |  | 6037837.67
1.2 | 内墙面装饰工程 |  | 7577409.51
1.3 | 天棚工程 |  | 1571674.78
1.4 | 门窗工程 |  | 8263297.2
2 | 措施项目 |  | 730601.48
2.1 | 安全文明施工 |  | 719531.5
2.1.1 | 安全文明施工费（按费率计算） |  | 625730.62
2.1.2 | 安全文明施工费（按清单列项）
2.1.3 | 产业工人职业训练专项经费 |  | 93800.88
2.2 | 其他措施项目费 |  | 11069.98
3 | 其他项目费 |  | 1209041.03
3.1 | 暂列金额 |  | 1209041.03
3.2 | 专业工程暂估价
3.3 | 计日工
3.4 | 总承包服务费
4 | 增值税 |  | 2285087.55
合计 |  |  | 27674949.22
注：专业工程暂估价为已含税价格，在计算增值税计算基础时不应包含专业工程暂估价金额。

## E.1 分部分项工程项目清单计价表
E.1 分部分项工程项目清单计价表
工程名称：深圳大学总医院二期建设项目施工总承包工程-医疗综合楼1A座简装工程 |  |  | 标段：深圳大学总医院二期建设项目施工总承包工程 |  |  | 第 1 页 共 16 页
序号 | 项目编码 | 项目名称 | 项目特征描述 | 计量单位 | 工程量 | 金额（元）
[6 empty] | 综合单价 | 合价 | 其中：材料暂估合价
|  | 楼地面装饰工程 |  |  |  |  | 6037837.67
1 | 011101001023 | 楼面1 | (1)30mm厚WS M15水泥砂浆结合层,表面撒水泥粉 (2)界面剂一道 (3)结构楼板清理干净,缺陷修补平整 (4)其他:综合考虑建筑物超高增加费，满足图纸、招标文件及专业技术规范要求 | m2 | 8216.47 | 35.4 | 290863.04
2 | 011101001024 | 楼面1 (回填区） | (1)30mm厚WS M15水泥砂浆结合层,表面撒水泥粉 (2)界面剂一道 (3)回填后钢筋网片满铺,钢丝网片规格直径3mm, 网孔间距100*100mm (4)结构楼板清理干净,缺陷修补平整 (5)其他:综合考虑建筑物超高增加费，满足图纸、招标文件及专业技术规范要求 | m2 | 540.27 | 41.93 | 22653.52
3 | 011102003005 | 楼面1 (含面层） | (1)600*600*(8~10mm厚)防滑陶瓷地砖,水性反应树脂RG(Ⅱ)类填缝剂同砖色 (2)5mm厚C2T型陶瓷砖胶黏剂 (3)30mm厚WS M15水泥砂浆结合层,表面撒水泥粉 (4)界面剂一道 (5)结构楼板清理干净,缺陷修补平整 (6)其他:综合考虑建筑物超高增加费，满足图纸、招标文件及专业技术规范要求 | m2 | 313.53 | 198.92 | 62367.39
4 | 011102003006 | 楼面1 (回填区）(含面层） | (1)600*600*(8~10mm厚)防滑陶瓷地砖,水性反应树脂RG(Ⅱ)类填缝剂同砖色 (2)5mm厚C2T型陶瓷砖胶黏剂 (3)30mm厚WS M15水泥砂浆结合层,表面撒水泥粉 (4)界面剂一道 (5)回填后钢筋网片满铺,钢丝网片规格直径3mm, 网孔间距100*100mm (6)结构楼板清理干净,缺陷修补平整 (7)其他:综合考虑建筑物超高增加费，满足图纸、招标文件及专业技术规范要求 | m2 | 21.58 | 205.45 | 4433.61
本页小计 | [6 empty] | 380317.56
E.1 分部分项工程项目清单计价表
工程名称：深圳大学总医院二期建设项目施工总承包工程-医疗综合楼1A座简装工程 |  |  | 标段：深圳大学总医院二期建设项目施工总承包工程 |  |  | 第 2 页 共 16 页
序号 | 项目编码 | 项目名称 | 项目特征描述 | 计量单位 | 工程量 | 金额（元）
[6 empty] | 综合单价 | 合价 | 其中：材料暂估合价
5 | 011106003003 | 块料楼梯 | (1)300*300*(8~10mm厚)防滑陶瓷地砖,水性反应树脂RG(Ⅱ)类填缝剂同砖色 (2)5mm厚C2T型陶瓷砖胶黏剂 (3)含防滑条，做法见22J403-1,5-7页节点10 (4)30mm厚WS M15水泥砂浆结合层,表面撒水泥粉 (5)界面剂一道 (6)结构楼板清理干净,缺陷修补平整 (7)工程量按水平投影面积计算 (8)其他:综合考虑建筑物超高增加费，满足图纸、招标文件及专业技术规范要求 | m2 | 2108.33 | 375.33 | 791319.5
6 | 011102003007 | 楼面2 (含面层） | (1)600*600*(8~10mm厚)防滑陶瓷地砖,水性反应树脂RG(Ⅱ)类填缝剂同砖色 (2)5mm厚C2T型陶瓷砖胶黏剂 (3)18mm厚WS M20水泥砂浆找平层 (4)25mm厚C20细石混凝土保护层 (5)5mm厚隔音涂料 (6)结构楼板清理干净,缺陷修补平整(防水层的阴阳角处应做成圆弧形) (7)其他:综合考虑建筑物超高增加费，满足图纸、招标文件及专业技术规范要求 | m2 | 1441.11 | 252.63 | 364067.62
本页小计 | [6 empty] | 1155387.12
E.1 分部分项工程项目清单计价表
工程名称：深圳大学总医院二期建设项目施工总承包工程-医疗综合楼1A座简装工程 |  |  | 标段：深圳大学总医院二期建设项目施工总承包工程 |  |  | 第 3 页 共 16 页
序号 | 项目编码 | 项目名称 | 项目特征描述 | 计量单位 | 工程量 | 金额（元）
[6 empty] | 综合单价 | 合价 | 其中：材料暂估合价
7 | 011102003008 | 楼面2a (含面层） | (1)600*600*(8~10mm厚)防滑陶瓷地砖,水性反应树脂RG(Ⅱ)类填缝剂同砖色 (2)5mm厚C2T型陶瓷砖胶黏剂 (3)18mm厚WS M20水泥砂浆找平层(兼找平层) (4)20mm厚M20水泥砂浆保护层 (5)回填后钢筋网片满铺,钢丝网片规格直径3mm, 网孔间距100*100mm (6)20mm厚(最薄处)M20水泥砂浆保护层兼找坡层坡向地漏或排水沟 (7)25mm厚C20细石混凝土保护层 (8)5mm厚隔音涂料 (9)结构楼板清理干净,缺陷修补平整(防水层的阴阳角处应做成圆弧形) (10)其他:综合考虑建筑物超高增加费，满足图纸、招标文件及专业技术规范要求 | m2 | 30.21 | 303.36 | 9164.51
8 | 011101001025 | 楼面3 大降板 | (1)20mm厚M20水泥砂浆保护层(兼找平层) (2)20mm厚M20水泥砂浆保护层 (3)回填后钢筋网片满铺,钢丝网片规格直径3mm, 网孔间距100*100mm (4)20mm厚(最薄处)M20水泥砂浆保护层兼找坡层坡向地漏或排水沟 (5)素水泥浆一道(内掺筑胶)(防水层的阴阳角处应做成圆弧形) (6)其他:综合考虑建筑物超高增加费，满足图纸、招标文件及专业技术规范要求 | m2 | 978.64 | 74.42 | 72830.39
9 | 011101001026 | 楼面3 小降板 | (1)最薄处20mm厚M20水泥砂浆保护层,兼找坡层坡向地漏或排水沟(厚度根据建筑平面设计调整) (2)结构楼板清理干净,缺陷修补平整(防水层的阴阳角处应做成圆弧形) (3)其他:综合考虑建筑物超高增加费，满足图纸、招标文件及专业技术规范要求 | m2 | 2684.32 | 21.25 | 57041.8
本页小计 | [6 empty] | 139036.7
E.1 分部分项工程项目清单计价表
工程名称：深圳大学总医院二期建设项目施工总承包工程-医疗综合楼1A座简装工程 |  |  | 标段：深圳大学总医院二期建设项目施工总承包工程 |  |  | 第 4 页 共 16 页
序号 | 项目编码 | 项目名称 | 项目特征描述 | 计量单位 | 工程量 | 金额（元）
[6 empty] | 综合单价 | 合价 | 其中：材料暂估合价
10 | 011102003009 | 楼面3 小降板(含面层） | (1)600*600*(8~10mm厚)防滑陶瓷地砖,水性反应树脂RG(Ⅱ)类填缝剂同砖色 (2)5mm厚C2T型陶瓷砖胶黏剂 (3)最薄处20mm厚M20水泥砂浆保护层,兼找坡层坡向地漏或排水沟(厚度根据建筑平面设计调整) (4)结构楼板清理干净,缺陷修补平整(防水层的阴阳角处应做成圆弧形) (5)其他:综合考虑建筑物超高增加费，满足图纸、招标文件及专业技术规范要求 | m2 | 505.05 | 184.78 | 93323.14
11 | 011101001027 | 楼面4 | (1)35mm厚C20细石混凝土保护层 (2)5mm厚隔音涂料 (3)结构楼板清理干净,缺陷修补平整 (4)其他:综合考虑建筑物超高增加费，满足图纸、招标文件及专业技术规范要求 | m2 | 231.99 | 78.21 | 18143.94
12 | 011102003010 | 楼面4(含面层） | (1)600*600*(8~10mm厚)防滑陶瓷地砖,水性反应树脂RG(Ⅱ)类填缝剂同砖色 (2)5mm厚C2T型陶瓷砖胶黏剂 (3)35mm厚C20细石混凝土保护层 (4)5mm厚隔音涂料 (5)结构楼板清理干净,缺陷修补平整 (6)其他:综合考虑建筑物超高增加费，满足图纸、招标文件及专业技术规范要求 | m2 | 122.18 | 241.75 | 29537.02
13 | 011101001028 | 楼面6 | (1)20mm厚WS M20水泥砂浆找平层 (2)20mm厚WS M20水泥砂浆找平层 (3)界面剂1道 (4)结构楼板清理干净,缺陷修补平整(防水层的阴阳角处应做成圆弧形) (5)其他:综合考虑建筑物超高增加费，满足图纸、招标文件及专业技术规范要求 | m2 | 1383.58 | 47.8 | 66135.12
本页小计 | [6 empty] | 207139.22
E.1 分部分项工程项目清单计价表
工程名称：深圳大学总医院二期建设项目施工总承包工程-医疗综合楼1A座简装工程 |  |  | 标段：深圳大学总医院二期建设项目施工总承包工程 |  |  | 第 5 页 共 16 页
序号 | 项目编码 | 项目名称 | 项目特征描述 | 计量单位 | 工程量 | 金额（元）
[6 empty] | 综合单价 | 合价 | 其中：材料暂估合价
14 | 011101001029 | 楼面6a | (1)20mm厚WS M20水泥砂浆找平层 (2)20mm厚M20水泥砂浆保护层 (3)回填后钢筋网片满铺,钢丝网片规格直径3mm, 网孔间距100*100mm (4)20mm厚(最薄处)M20水泥砂浆保护层兼找坡层坡向地漏或排水沟 (5)20mm厚WS M20水泥砂浆找平层 (6)界面剂1道 (7)结构楼板清理干净,缺陷修补平整(防水层的阴阳角处应做成圆弧形) (8)其他:综合考虑建筑物超高增加费，满足图纸、招标文件及专业技术规范要求 | m2 | 30.01 | 96.75 | 2903.47
15 | 011101001030 | 楼面11(无回填区） | (1)5mm厚水泥基自流平砂浆基层 (2)水泥自流平界面剂1道 (3)20mm厚WS M15砂浆找平层 (4)WS M20砂浆找坡,坡向二次排水口,最薄处15mm厚 (5)素水泥浆一道(内掺筑胶) (6)结构楼板清理干净,缺陷修补平整(防水层的阴阳角处应做成圆弧形) (7)其他:综合考虑建筑物超高增加费，满足图纸、招标文件及专业技术规范要求 | m2 | 47.06 | 83.46 | 3927.63
本页小计 | [6 empty] | 6831.1
E.1 分部分项工程项目清单计价表
工程名称：深圳大学总医院二期建设项目施工总承包工程-医疗综合楼1A座简装工程 |  |  | 标段：深圳大学总医院二期建设项目施工总承包工程 |  |  | 第 6 页 共 16 页
序号 | 项目编码 | 项目名称 | 项目特征描述 | 计量单位 | 工程量 | 金额（元）
[6 empty] | 综合单价 | 合价 | 其中：材料暂估合价
16 | 011101001031 | 楼面11(回填区） | (1)5mm厚水泥基自流平砂浆基层 (2)水泥自流平界面剂1道 (3)20mm厚WS M15砂浆找平层 (4)最薄处30mm厚C25细石混凝土找坡层,按1%找坡坡向地漏 (5)回填后钢筋网片满铺,钢丝网片规格直径3mm, 网孔间距100*100mm (6)20mm厚M20水泥砂浆保护层 (7)WS M20砂浆找坡,坡向二次排水口,最薄处15mm厚 (8)素水泥浆一道(内掺筑胶) (9)结构楼板清理干净,缺陷修补平整(防水层的阴阳角处应做成圆弧形) (10)其他:综合考虑建筑物超高增加费，满足图纸、招标文件及专业技术规范要求 | m2 | 27.55 | 151.52 | 4174.38
17 | 011101001032 | 楼面13 | (1)5mm厚水泥基自流平砂浆基层 (2)水泥自流平界面剂1道 (3)35mm厚C20细石混凝土保护层 (4)5mm厚隔音涂料 (5)结构楼板清理干净,缺陷修补平整 (6)其他:综合考虑建筑物超高增加费，满足图纸、招标文件及专业技术规范要求 | m2 | 27968.42 | 120.25 | 3363202.51
18 | 011101001033 | 楼面13(回填区） | (1)5mm厚水泥基自流平砂浆基层 (2)水泥自流平界面剂1道 (3)18mm厚WS M20水泥砂浆找平层 (4)回填后钢筋网片满铺,钢丝网片规格直径3mm, 网孔间距100*100mm (5)35mm厚C20细石混凝土保护层 (6)5mm厚隔音涂料 (7)结构楼板清理干净,缺陷修补平整 (8)其他:综合考虑建筑物超高增加费，满足图纸、招标文件及专业技术规范要求 | m2 | 662.03 | 150.14 | 99397.18
本页小计 | [6 empty] | 3466774.07
E.1 分部分项工程项目清单计价表
工程名称：深圳大学总医院二期建设项目施工总承包工程-医疗综合楼1A座简装工程 |  |  | 标段：深圳大学总医院二期建设项目施工总承包工程 |  |  | 第 7 页 共 16 页
序号 | 项目编码 | 项目名称 | 项目特征描述 | 计量单位 | 工程量 | 金额（元）
[6 empty] | 综合单价 | 合价 | 其中：材料暂估合价
19 | 011101001034 | 楼面14 | (1)50mm厚C30细石混凝土,初凝阶段表面撒布2~3mm厚金属防静电骨料,随打随抹光 (2)界面剂1道 (3)回填后钢筋网片满铺,钢丝网片规格直径3mm, 网孔间距100*100mm (4)结构楼板清理干净,缺陷修补平整 (5)其他:综合考虑建筑物超高增加费，满足图纸、招标文件及专业技术规范要求 | m2 | 137.87 | 94.68 | 13053.53
20 | 011103001001 | 楼面17 | (1)PVC防静电架空活动地板600X600X35mm (2)其他:综合考虑建筑物超高增加费，满足图纸、招标文件及专业技术规范要求 | m2 | 47.38 | 305.32 | 14466.06
21 | 011107004001 | 屋面台阶 | (1)20mm厚PC砖面层,横向铺配套防滑条地砖,中距300,DGT砂浆勾缝 (2)20mm厚WS M15砂浆粘结层,表面撒素水泥面(撒适量清水) (3)界面剂1道 (4)C20混凝土垫层 (5)工程量按水平投影面积计算 (6)其他:综合考虑建筑物超高增加费，满足图纸、招标文件及专业技术规范要求 | m2 | 10 | 293.22 | 2932.2
22 | 011101001035 | 设备基础 | (1)浮动地台最薄125mm厚C25砼找坡2% ,内配双向双层Φ10@150钢筋网,表面压光 (2)5mm厚Q235B钢板 (3)填充满空间32Kg/m3玻璃棉 (4)50X50X50mm浮筑结构橡胶隔振隔声垫 (5)其他:满足图纸、招标文件及专业技术规范要求 | m2 | 65.36 | 397.76 | 25997.59
23 | 011101001036 | 散水 | (1)80mm厚C20混凝土 (2)150mm厚粒径10-40mm砾石灌DMM5砂浆,宽出面层100mm (3)其他:综合考虑建筑物超高增加费，满足图纸、招标文件及专业技术规范要求 | m2 | 327.69 | 113.18 | 37087.95
本页小计 | [6 empty] | 93537.33
E.1 分部分项工程项目清单计价表
工程名称：深圳大学总医院二期建设项目施工总承包工程-医疗综合楼1A座简装工程 |  |  | 标段：深圳大学总医院二期建设项目施工总承包工程 |  |  | 第 8 页 共 16 页
序号 | 项目编码 | 项目名称 | 项目特征描述 | 计量单位 | 工程量 | 金额（元）
[6 empty] | 综合单价 | 合价 | 其中：材料暂估合价
24 | 011105003004 | 踢脚2 | (1)8mm厚柔光地砖(高度120mm，如有地楼楼面的,长度材质同地砖楼面)素水泥擦缝 (2)5mm厚WS M20水泥细砂浆结合层 (3)12mm厚WS M15水泥砂浆打底 (4)涂刷或喷涂基层处理剂 (5)其他:综合考虑建筑物超高增加费，满足图纸、招标文件及专业技术规范要求 | m | 1703.41 | 18.63 | 31734.53
25 | 010102007006 | 地面回填 | (1)LC7.5轻集料混凝土垫层 (2)其他:综合考虑建筑物超高增加费，满足图纸、招标文件及专业技术规范要求 | m3 | 1071.04 | 520.13 | 557080.04
|  | 内墙面装饰工程 |  |  |  |  | 7577409.51
26 | 011001003003 | 外墙内保温 | (1)8mm厚聚合物抗裂砂浆,压入耐碱玻纤网格布≥160g/m2 (2)20mm厚保温凝胶 (3)专用界面剂1道 (4)聚合物水泥砂浆局部修补墙面平整 (5)其他:综合考虑建筑物超高增加费，满足图纸、招标文件及专业技术规范要求 | m2 | 16837.59 | 105.85 | 1782258.9
27 | 011201001020 | 内墙1 （用于蒸压加气混凝土砌块墙、木模现浇混凝土墙） | (1)15mm厚WP M10砂浆分层压实抹平 (2)喷湿墙面 (3)其他:综合考虑建筑物超高增加费，满足图纸、招标文件及专业技术规范要求 | m2 | 19459.61 | 29.12 | 566663.84
28 | 011201001021 | 墙面基层处理 | (1)专用界面剂一道 (2)喷湿墙面 (3)其他:综合考虑建筑物超高增加费，满足图纸、招标文件及专业技术规范要求 | m2 | 42549.89 | 5.31 | 225939.92
29 | 011201001022 | 内墙2 （用于蒸压加气混凝土砌块墙、木模现浇混凝土墙） | (1)10mm厚WP M5外加剂专用砂浆抹基底,抹前喷湿墙面 (2)刷加气混凝土专用界面剂一道 (3)其他:综合考虑建筑物超高增加费，满足图纸、招标文件及专业技术规范要求 | m2 | 1581.63 | 25.96 | 41059.11
本页小计 | [6 empty] | 3204736.34
E.1 分部分项工程项目清单计价表
工程名称：深圳大学总医院二期建设项目施工总承包工程-医疗综合楼1A座简装工程 |  |  | 标段：深圳大学总医院二期建设项目施工总承包工程 |  |  | 第 9 页 共 16 页
序号 | 项目编码 | 项目名称 | 项目特征描述 | 计量单位 | 工程量 | 金额（元）
[6 empty] | 综合单价 | 合价 | 其中：材料暂估合价
30 | 011201001023 | 内墙3/4a （用于钢筋混凝土墙） | (1)5mm厚DP M20水泥砂浆找平抹光 (2)专用界面剂1道 (3)聚合物水泥砂浆局部修补墙面平整 (4)其他:综合考虑建筑物超高增加费，满足图纸、招标文件及专业技术规范要求 | m2 | 1478.16 | 18.21 | 26917.29
31 | 011201001024 | 内墙3/4a（用于蒸压加气混凝土砌块墙） | (1)5mm厚DP M20水泥砂浆分层压实抹平 (2)10mm厚DP M5水泥石灰膏砂浆打底抹平 (3)专用界面剂1道 (4)用修补水泥砂浆局部修补墙面,DP砂浆勾实接缝并拉毛,接缝处粘贴耐碱玻纤网格布 (5)其他:综合考虑建筑物超高增加费，满足图纸、招标文件及专业技术规范要求 | m2 | 49799.76 | 34.42 | 1714107.74
32 | 011403001009 | 内墙4a（用于木模现浇混凝土墙）（含面层） | (1)无机涂料饰面,1底2面 (2)3mm厚面层耐水腻子,分2遍刮平 (3)5mm厚DP M20水泥砂浆找平抹光 (4)专用界面剂1道 (5)聚合物水泥砂浆局部修补墙面平整 (6)其他:综合考虑建筑物超高增加费，满足图纸、招标文件及专业技术规范要求 | m2 | 1923.02 | 70.89 | 136322.89
33 | 011403001010 | 内墙4a（用于蒸压加气混凝土砌块墙）（含面层） | (1)无机涂料饰面,1底2面 (2)3mm厚面层耐水腻子,分2遍刮平 (3)5mm厚DP M20水泥砂浆分层压实抹平 (4)10mm厚DP M5水泥石灰膏砂浆打底抹平 (5)专用界面剂1道 (6)用修补水泥砂浆局部修补墙面,DP砂浆勾实接缝并拉毛,接缝处粘贴耐碱玻纤网格布 (7)其他:综合考虑建筑物超高增加费，满足图纸、招标文件及专业技术规范要求 | m2 | 8728.98 | 87.1 | 760294.16
34 | 011403001011 | 内墙4a(铝膜混凝土墙、条板墙)（含面层） | (1)无机涂料饰面,1底2面 (2)3mm厚面层耐水腻子,分2遍刮平 (3)其他:综合考虑建筑物超高增加费，满足图纸、招标文件及专业技术规范要求 | m2 | 1962.85 | 52.68 | 103402.94
本页小计 | [6 empty] | 2741045.02
E.1 分部分项工程项目清单计价表
工程名称：深圳大学总医院二期建设项目施工总承包工程-医疗综合楼1A座简装工程 |  |  | 标段：深圳大学总医院二期建设项目施工总承包工程 |  |  | 第 10 页 共 16 页
序号 | 项目编码 | 项目名称 | 项目特征描述 | 计量单位 | 工程量 | 金额（元）
[6 empty] | 综合单价 | 合价 | 其中：材料暂估合价
35 | 011403001012 | 内墙6 | (1)喷刷白色哑光无机内墙涂料 (2)铺贴12mm厚600x600穿孔水泥纤维板(穿孔率8~15% ,孔径φ5 ,水平均布),自攻螺钉固定 (3)0.2mm厚玻璃无纺布(密度 60kg/m3 )一层绷紧固定于龙骨表面 (4)50mm厚吸音离心玻璃矿棉(满足A级需求),用建筑胶粘剂粘贴于龙骨档内 (5)70*50*0.7轻钢龙骨用膨胀螺栓与墙面固定,间距600mm (6)8mm厚DP-HR M10砂浆打底 (7)DP-HR砂浆勾实接缝,修补墙面,拉毛 (8)其他:综合考虑建筑物超高增加费，满足图纸、招标文件及专业技术规范要求 | m2 | 5550.42 | 194.45 | 1079279.17
36 | 011403001013 | 内墙6 | (1)喷刷白色哑光无机内墙涂料 (2)铺贴12mm厚600x600穿孔水泥纤维板(穿孔率8~15% ,孔径φ5 ,水平均布),自攻螺钉固定 (3)0.2mm厚玻璃无纺布(密度 60kg/m3 )一层绷紧固定于龙骨表面 (4)50mm厚吸音离心玻璃矿棉(满足A级需求),用建筑胶粘剂粘贴于龙骨档内 (5)70*50*0.7轻钢龙骨用膨胀螺栓与墙面固定,间距600mm (6)墙体基层干燥、除油、除尘 (7)其他:综合考虑建筑物超高增加费，满足图纸、招标文件及专业技术规范要求 | m2 | 980.59 | 176.75 | 173319.28
37 | 011201001025 | 内墙7（用于蒸压加气混凝土砌块墙、木模现浇混凝土墙） | (1)3mm厚耐水腻子 (2)15mm厚WP M10砂浆分层压实抹平 (3)喷湿墙面 (4)其他:综合考虑建筑物超高增加费，满足图纸、招标文件及专业技术规范要求 | m2 | 10446.1 | 54.99 | 574431.04
本页小计 | [6 empty] | 1827029.49
E.1 分部分项工程项目清单计价表
工程名称：深圳大学总医院二期建设项目施工总承包工程-医疗综合楼1A座简装工程 |  |  | 标段：深圳大学总医院二期建设项目施工总承包工程 |  |  | 第 11 页 共 16 页
序号 | 项目编码 | 项目名称 | 项目特征描述 | 计量单位 | 工程量 | 金额（元）
[6 empty] | 综合单价 | 合价 | 其中：材料暂估合价
38 | 011201001026 | 内墙8 | (1)墙体基层(墙体随砌随抹平,内侧毛坯面) (2)综合考虑砂浆等级 (3)其他:综合考虑建筑物超高增加费，满足图纸、招标文件及专业技术规范要求 | m2 | 6648.34 | 15.94 | 105974.54
39 | 011201001027 | 内墙10 | (1)墙体或柱(砌筑墙体随砌随抹) (2)综合考虑砂浆等级 (3)其他:综合考虑建筑物超高增加费，满足图纸、招标文件及专业技术规范要求 | m2 | 18032.54 | 15.94 | 287438.69
|  | 天棚工程 |  |  |  |  | 1571674.78
40 | 011301001007 | 顶棚1 | (1)防水防霉无机涂料饰面, 1底2面 (2)3mm厚面层耐水腻子,分2遍刮平 (3)刷素水泥浆一道(内参建筑胶) (4)其他:综合考虑建筑物超高增加费，满足图纸、招标文件及专业技术规范要求 | m2 | 3065.26 | 72.06 | 220882.64
41 | 011301001008 | 顶棚1（室外架空位置的顶棚） | (1)防水防霉无机涂料饰面, 1底2面 (2)3mm厚外墙耐水腻子,分2遍刮平 (3)刷素水泥浆一道(内参建筑胶) (4)其他:综合考虑建筑物超高增加费，满足图纸、招标文件及专业技术规范要求 | m2 | 240.5 | 72.06 | 17330.43
42 | 011301001009 | 顶棚2 | (1)3mm厚面层耐水腻子,分2遍刮平 (2)刷素水泥浆一道(内参建筑胶) (3)其他:综合考虑建筑物超高增加费，满足图纸、招标文件及专业技术规范要求 | m2 | 946.49 | 38.41 | 36354.68
43 | 011301001010 | 顶棚3（用于卫生间、浴室顶棚） | (1)2mm厚面层耐水腻子,分2遍刮平 (2)3mm厚底基防裂腻子分遍刮平 (3)素水泥浆一道甩毛(内掺建筑胶) (4)其他:综合考虑建筑物超高增加费，满足图纸、招标文件及专业技术规范要求 | m2 | 2348.93 | 51.8 | 121674.57
本页小计 | [6 empty] | 789655.55
E.1 分部分项工程项目清单计价表
工程名称：深圳大学总医院二期建设项目施工总承包工程-医疗综合楼1A座简装工程 |  |  | 标段：深圳大学总医院二期建设项目施工总承包工程 |  |  | 第 12 页 共 16 页
序号 | 项目编码 | 项目名称 | 项目特征描述 | 计量单位 | 工程量 | 金额（元）
[6 empty] | 综合单价 | 合价 | 其中：材料暂估合价
44 | 011301001011 | 顶棚3（铝扣板吊顶） | (1)600*600规格1.0mm厚铝扣板吊顶 (2)T型主龙骨,问距600mm,用吊件与钢筋吊杆联结后找平 (3)φ6钢筋吊杆,双向中距≤1200,吊杆上部与板底预留吊环(勾)固定 (4)其他:综合考虑建筑物超高增加费，满足图纸、招标文件及专业技术规范要求 | m2 | 120.28 | 202.89 | 24403.61
45 | 011302001002 | 顶棚4 | (1)1.2mm厚穿孔铝板(600*600),孔径φ5、间距3mm (2)50mm厚超细玻璃丝棉吸声层,玻璃丝布袋填于龙骨间 (3)T型主龙骨,问距600mm,用吊件与钢筋吊杆联结后找平 (4)φ6钢筋吊杆,双向中距≤1200,吊杆上部与板底预留吊环(勾)固定 (5)其他:综合考虑建筑物超高增加费，满足图纸、招标文件及专业技术规范要求 | m2 | 3004.93 | 339 | 1018671.27
46 | 011301001012 | 顶棚6 半室外及室外吊顶(含架空层、连廊) | (1)2mm厚外墙耐水腻子刮平 (2)防霉无机涂料顶棚(一底两面) (3)其他:综合考虑建筑物超高增加费，满足图纸、招标文件及专业技术规范要求 | m2 | 1935.81 | 66.31 | 128363.56
47 | 011301001013 | 顶棚7 | (1)M20水泥砂浆修补嵌缝 (2)其他:综合考虑建筑物超高增加费，满足图纸、招标文件及专业技术规范要求 | m2 | 524.15 | 7.62 | 3994.02
|  | 门窗工程 |  |  |  |  | 8263297.2
48 | 010802004007 | 常开甲级防火门 | (1)门洞口尺寸:综合考虑 (2)防火等级:甲级 (3)开启方式:综合考虑 (4)框、扇材质:钢制 (5)五金种类、规格:综合考虑 (6)防护材料种类:综合考虑 (7)其他:综合考虑建筑物超高增加费，满足图纸、招标文件及专业技术规范要求 | m2 | 138.33 | 1135.71 | 157102.76
本页小计 | [6 empty] | 1332535.22
E.1 分部分项工程项目清单计价表
工程名称：深圳大学总医院二期建设项目施工总承包工程-医疗综合楼1A座简装工程 |  |  | 标段：深圳大学总医院二期建设项目施工总承包工程 |  |  | 第 13 页 共 16 页
序号 | 项目编码 | 项目名称 | 项目特征描述 | 计量单位 | 工程量 | 金额（元）
[6 empty] | 综合单价 | 合价 | 其中：材料暂估合价
49 | 010802004008 | 常开乙级防火门 | (1)门洞口尺寸:综合考虑 (2)防火等级:乙级 (3)开启方式:综合考虑 (4)框、扇材质:钢制 (5)五金种类、规格:综合考虑 (6)防护材料种类:综合考虑 (7)其他:综合考虑建筑物超高增加费，满足图纸、招标文件及专业技术规范要求 | m2 | 9.36 | 1111.28 | 10401.58
50 | 010802004009 | 隔音钢制甲级防火门 | (1)门洞口尺寸:综合考虑 (2)防火等级:甲级 (3)开启方式:综合考虑 (4)框、扇材质:钢制 (5)五金种类、规格:综合考虑 (6)防护材料种类:综合考虑 (7)隔音性能≥50db (8)其他:综合考虑建筑物超高增加费，满足图纸、招标文件及专业技术规范要求 | m2 | 218.48 | 1557.78 | 340343.77
51 | 010802004010 | 甲级防火门 | (1)门洞口尺寸:综合考虑 (2)防火等级:甲级 (3)开启方式:综合考虑 (4)框、扇材质:钢制 (5)五金种类、规格:综合考虑 (6)防护材料种类:综合考虑 (7)其他:综合考虑建筑物超高增加费，满足图纸、招标文件及专业技术规范要求 | m2 | 556.54 | 1106.36 | 615733.59
52 | 010802004011 | 乙级防火门 | (1)门洞口尺寸:综合考虑 (2)防火等级:乙级 (3)开启方式:综合考虑 (4)框、扇材质:钢制 (5)五金种类、规格:综合考虑 (6)防护材料种类:综合考虑 (7)其他:综合考虑建筑物超高增加费，满足图纸、招标文件及专业技术规范要求 | m2 | 1310.46 | 1077.01 | 1411378.52
53 | 010802004012 | 丙级防火门 | (1)门洞口尺寸:综合考虑 (2)防火等级:丙级 (3)开启方式:综合考虑 (4)框、扇材质:钢制 (5)五金种类、规格:综合考虑 (6)防护材料种类:综合考虑 (7)其他:综合考虑建筑物超高增加费，满足图纸、招标文件及专业技术规范要求 | m2 | 596.6 | 933.88 | 557152.81
本页小计 | [6 empty] | 2935010.27
E.1 分部分项工程项目清单计价表
工程名称：深圳大学总医院二期建设项目施工总承包工程-医疗综合楼1A座简装工程 |  |  | 标段：深圳大学总医院二期建设项目施工总承包工程 |  |  | 第 14 页 共 16 页
序号 | 项目编码 | 项目名称 | 项目特征描述 | 计量单位 | 工程量 | 金额（元）
[6 empty] | 综合单价 | 合价 | 其中：材料暂估合价
54 | 010802004013 | 甲级防火门带观察窗 | (1)门洞口尺寸:综合考虑 (2)防火等级:甲级 (3)开启方式:综合考虑 (4)框、扇材质:钢制 (5)五金种类、规格:综合考虑 (6)防护材料种类:综合考虑 (7)其他:综合考虑建筑物超高增加费，满足图纸、招标文件及专业技术规范要求 | m2 | 126.9 | 1271.52 | 161355.89
55 | 010802004014 | 乙级防火门带观察窗 | (1)门洞口尺寸:综合考虑 (2)防火等级:乙级 (3)开启方式:综合考虑 (4)框、扇材质:钢制 (5)五金种类、规格:综合考虑 (6)防护材料种类:综合考虑 (7)其他:综合考虑建筑物超高增加费，满足图纸、招标文件及专业技术规范要求 | m2 | 233.04 | 1242.16 | 289472.97
56 | 010803002004 | 特级防火卷帘 | (1)门洞口尺寸:综合考虑 (2)门材质:双轨双帘无机纤维复合特级防火卷帘 (3)五金种类、规格:含控制箱、控制器、电机及所需的检查、接线、调试等 (4)安装方式:综合考虑中装、侧装等 (5)耐火极限:≥3小时 (6)综合考虑停滞功能 (7)其他:综合考虑建筑物超高增加费，满足图纸、招标文件及专业技术规范要求 | m2 | 525.28 | 581.56 | 305481.84
57 | 010807003003 | 金属百叶窗 | (1)窗洞口尺寸:综合考虑 (2)框材质、规格:铝合金型材 (3)百叶材料品种、规格:铝合金型材 (4)含五金配件等 (5)其他:综合考虑建筑物超高增加费，满足图纸、招标文件及专业技术规范要求 | m2 | 6.06 | 297.62 | 1803.58
本页小计 | [6 empty] | 758114.28
E.1 分部分项工程项目清单计价表
工程名称：深圳大学总医院二期建设项目施工总承包工程-医疗综合楼1A座简装工程 |  |  | 标段：深圳大学总医院二期建设项目施工总承包工程 |  |  | 第 15 页 共 16 页
序号 | 项目编码 | 项目名称 | 项目特征描述 | 计量单位 | 工程量 | 金额（元）
[6 empty] | 综合单价 | 合价 | 其中：材料暂估合价
58 | 010807001004 | 铝合金窗 | (1)窗洞口尺寸:综合考虑 (2)窗类型:金属组合窗 (3)开启方式:综合考虑 (4)框、扇材质及规格:铝合金型材 (5)玻璃品种、厚度:6mm+1.52PVB+6mm夹胶钢化玻璃 (6)五金种类、规格:综合考虑 (7)其他:综合考虑建筑物超高增加费，满足图纸、招标文件及专业技术规范要求 | m2 | 253.32 | 679.65 | 172168.94
59 | 010807002005 | 甲级防火窗 | (1)窗洞口尺寸:综合考虑 (2)窗类型:甲级防火窗 (3)开启方式:综合考虑 (4)框、扇材质及规格:综合考虑 (5)玻璃品种、厚度:综合考虑 (6)五金种类、规格:综合考虑 (7)其他:综合考虑建筑物超高增加费，满足图纸、招标文件及专业技术规范要求 | m2 | 12.6 | 755.92 | 9524.59
60 | 010807002006 | 乙级防火玻璃窗 | (1)窗洞口尺寸:综合考虑 (2)窗类型:乙级防火玻璃窗 (3)开启方式:综合考虑 (4)框、扇材质及规格:综合考虑 (5)玻璃品种、厚度:综合考虑 (6)五金种类、规格:综合考虑 (7)其他:综合考虑建筑物超高增加费，满足图纸、招标文件及专业技术规范要求 | m2 | 12 | 720.62 | 8647.44
61 | 010802001006 | 钢质门(A栋) | (1)成品钢质门安装 (2)门套、门面板颜色综合考虑，与精装交接的同墙面装饰板颜色 (3)含门套、合页、把手、门锁及其他相关五金配件 (4)其他:综合考虑建筑物超高增加费，满足图纸、招标文件及专业技术规范要求 | m2 | 3512.4 | 972.94 | 3417354.46
本页小计 | [6 empty] | 3607695.43
E.1 分部分项工程项目清单计价表
工程名称：深圳大学总医院二期建设项目施工总承包工程-医疗综合楼1A座简装工程 |  |  | 标段：深圳大学总医院二期建设项目施工总承包工程 |  |  | 第 16 页 共 16 页
序号 | 项目编码 | 项目名称 | 项目特征描述 | 计量单位 | 工程量 | 金额（元）
[6 empty] | 综合单价 | 合价 | 其中：材料暂估合价
62 | 010802001007 | 钢质门(A栋) | (1)成品带观察窗钢质门安装 (2)门套、门面板颜色综合考虑，与精装交接的同墙面装饰板颜色 (3)观察窗8mm厚钢化玻璃，玻璃与金属齐平，玻璃四个角倒角R10 (4)观察窗边框为0.8mm镀锌钢板 (5)含门套、合页、把手、门锁及其他相关五金配件 (6)其他:综合考虑建筑物超高增加费，满足图纸、招标文件及专业技术规范要求 | m2 | 341.96 | 1035.68 | 354161.13
63 | 010802001008 | 钢质推拉门(A栋) | (1)成品钢质推拉门安装 (2)门套、门面板颜色综合考虑，与精装交接的同墙面装饰板颜色 (3)含门套、合页、把手、门锁及其他相关五金配件 (4)其他:综合考虑建筑物超高增加费，满足图纸、招标文件及专业技术规范要求 | m2 | 109.92 | 1258.87 | 138374.99
64 | 010802001009 | 电动钢质推拉门(A栋) | (1)成品电动钢质推拉门安装 (2)门套、门面板颜色综合考虑，与精装交接的同墙面装饰板颜色 (3)含电动装置、门套、合页、把手、门锁及其他相关五金配件 (4)其他:综合考虑建筑物超高增加费，满足图纸、招标文件及专业技术规范要求求 | m2 | 93.6 | 3342.29 | 312838.34
本页小计 | [6 empty] | 805374.46
合计 | [6 empty] | 23450219.16

## E.4 其他项目清单计价表
E.4 其他项目清单计价表
工程名称：深圳大学总医院二期建设项目施工总承包工程-医疗综合楼1A座简装工程 |  | 标段：深圳大学总医院二期建设项目施工总承包工程 |  | 第 1 页 共 1 页
序号 | 项目名称 |  | 金额（元） | 备注
1 | 暂列金额 |  | 1209041.03 | (分部分项费+措施项目费)*暂列金额费率(5%～10%)
2 | 暂估价
3 | 计日工
4 | 总承包服务费
5 | 合同中约定的其他项目
合计 |  |  | 1209041.03

## E.5 增值税计价表
E.5 增值税计价表
工程名称：深圳大学总医院二期建设项目施工总承包工程-医疗综合楼1A座简装工程 |  |  | 标段：深圳大学总医院二期建设项目施工总承包工程 |  | 第 1 页 共 1 页
序号 | 项目名称 | 计算基础说明 |  | 计算基础 | 税率（%） | 金额（元）
1 | 增值税 |  |  | 25389861.67 | 9 | 2285087.55
合 计 | [5 empty] | 2285087.55

## E.7 暂列金额明细表
E.7 暂列金额明细表
工程名称：深圳大学总医院二期建设项目施工总承包工程-医疗综合楼1A座简装工程 |  | 标段：深圳大学总医院二期建设项目施工总承包工程 |  | 第 1 页 共 1 页
序号 | 项目名称 | 计量单位 | 暂列金额（元） | 备注
1 | 暂列金额 | 项 | 1209041.03 | (分部分项费+措施项目费)*暂列金额费率(5%～10%)
合计 |  |  | 1209041.03