## D.1 工程项目最高投标限价汇总表
D.1 工程项目最高投标限价汇总表
工程名称：深圳大学总医院二期建设项目施工总承包工程-医疗综合楼1B座土建工程（含其他措施费） |  |  |  | 第 1 页 共 1 页
序号 | 汇 总 内 容 | 金额（元） | 其中
|  |  | 安全文明 施工费 （元） | 暂估价 （元） | 暂列金额 （元）
1 | 深圳大学总医院二期建设项目施工总承包工程-医疗综合楼1B座土建工程（含其他措施费） | 63892453.32 | 2108621.15 |  | 2486509.27
合计 |  | 63892453.32 | 2108621.15 |  | 2486509.27
注：1.暂估价包含专业工程暂估价及材料暂估价。专业工程暂估价为已含税价格，在计算增值税计算基础时不应包含专业工程暂估价金额； 2.本表宜用于按合同标的为工程量清单编制对象的工程汇总计算，以单项工程为工程量清单编制对象的工程可按本表汇总计算。

## D.2 单位工程最高投标限价汇总表
D.2 单位工程最高投标限价汇总表
工程名称：深圳大学总医院二期建设项目施工总承包工程-医疗综合楼1B座土建工程（含其他措施费） |  | 标段：深圳大学总医院二期建设项目施工总承包工程 |  | 第 1 页 共 1 页
序号 | 汇总内容 |  | 金额 （元） | 其中： 材料暂估价 （元）
1 | 分部分项工程 |  | 37281716.03
1.1 | 砌筑工程 |  | 3354519.09
1.2 | 混凝土工程 |  | 7202722.69
1.3 | 钢筋工程 |  | 11087039.67
1.4 | 金属结构工程 |  | 5153359.97
1.5 | 屋面工程 |  | 753934.5
1.6 | 其他工程 |  | 358139.08
1.7 | 装配式工程 |  | 118031.77
1.8 | 模板工程 |  | 9253969.26
2 | 措施项目 |  | 12448469.27
2.1 | 安全文明施工 |  | 2108621.15
2.1.1 | 安全文明施工费（按费率计算） |  | 1590904.64
2.1.2 | 安全文明施工费（按清单列项） |  | 330643.37
2.1.3 | 产业工人职业训练专项经费 |  | 187073.14
2.2 | 其他措施项目费 |  | 10339848.12
3 | 其他项目费 |  | 8886744.35
3.1 | 暂列金额 |  | 2486509.27
3.2 | 专业工程暂估价
3.3 | 计日工
3.4 | 总承包服务费 |  | 3647941.5
4 | 增值税 |  | 5275523.67
合计 |  |  | 63892453.32
注：专业工程暂估价为已含税价格，在计算增值税计算基础时不应包含专业工程暂估价金额。

## E.1 分部分项工程项目清单计价表
E.1 分部分项工程项目清单计价表
工程名称：深圳大学总医院二期建设项目施工总承包工程-医疗综合楼1B座土建工程（含其他措施费） |  |  | 标段：深圳大学总医院二期建设项目施工总承包工程 |  |  | 第 1 页 共 57 页
序号 | 项目编码 | 项目名称 | 项目特征描述 | 计量单位 | 工程量 | 金额（元）
[6 empty] | 综合单价 | 合价 | 其中：材料暂估合价
|  | 砌筑工程 |  |  |  |  | 3354519.09
1 | 010402001030 | 砌块墙 | (1)砌块品种、规格、强度等级:A7.5/B07蒸压加气混凝土砌块 (2)墙体类型:直形 (3)墙体厚度:0＜T≤100mm (4)砂浆强度等级:Ma5.0预拌砌筑砂浆 (5)墙体高度:H≤3.6m (6)其他:综合考虑建筑物超高增加费，满足图纸、招标文件及专业技术规范要求 | m3 | 3.08 | 774.33 | 2384.94
2 | 010402001031 | 砌块墙 | (1)砌块品种、规格、强度等级:A7.5/B07蒸压加气混凝土砌块 (2)墙体类型:直形 (3)墙体厚度:0＜T≤100mm (4)砂浆强度等级:Ma5.0预拌砌筑砂浆 (5)墙体高度:H>4.8m (6)其他:综合考虑建筑物超高增加费，满足图纸、招标文件及专业技术规范要求 | m3 | 1.59 | 969.27 | 1541.14
3 | 010402001032 | 砌块墙 | (1)砌块品种、规格、强度等级:A7.5/B07蒸压加气混凝土砌块 (2)墙体类型:直形 (3)墙体厚度:100mm＜T≤200mm (4)砂浆强度等级:Ma5.0预拌砌筑砂浆 (5)墙体高度:H≤3.6m (6)其他:综合考虑建筑物超高增加费，满足图纸、招标文件及专业技术规范要求 | m3 | 107.33 | 703.08 | 75461.58
4 | 010402001033 | 砌块墙 | (1)砌块品种、规格、强度等级:A7.5/B07蒸压加气混凝土砌块 (2)墙体类型:直形 (3)墙体厚度:100mm＜T≤200mm (4)砂浆强度等级:Ma5.0预拌砌筑砂浆 (5)墙体高度:3.6＜H≤4.8m (6)其他:综合考虑建筑物超高增加费，满足图纸、招标文件及专业技术规范要求 | m3 | 8.99 | 786.06 | 7066.68
本页小计 | [6 empty] | 86454.34
E.1 分部分项工程项目清单计价表
工程名称：深圳大学总医院二期建设项目施工总承包工程-医疗综合楼1B座土建工程（含其他措施费） |  |  | 标段：深圳大学总医院二期建设项目施工总承包工程 |  |  | 第 2 页 共 57 页
序号 | 项目编码 | 项目名称 | 项目特征描述 | 计量单位 | 工程量 | 金额（元）
[6 empty] | 综合单价 | 合价 | 其中：材料暂估合价
5 | 010402001034 | 砌块墙 | (1)砌块品种、规格、强度等级:A7.5/B07蒸压加气混凝土砌块 (2)墙体类型:直形 (3)墙体厚度:100mm＜T≤200mm (4)砂浆强度等级:Ma5.0预拌砌筑砂浆 (5)墙体高度:H>4.8m (6)其他:综合考虑建筑物超高增加费，满足图纸、招标文件及专业技术规范要求 | m3 | 93.57 | 869.04 | 81316.07
6 | 010402001035 | 砌块墙 | (1)砌块品种、规格、强度等级:A5.0/B06蒸压加气混凝土砌块 (2)墙体类型:直行 (3)墙体厚度:0＜T≤100mm (4)砂浆强度等级:Ma5.0预拌砌筑砂浆 (5)墙体高度:H≤3.6m (6)其他:综合考虑建筑物超高增加费，满足图纸、招标文件及专业技术规范要求 | m3 | 222.5 | 774.33 | 172288.43
7 | 010402001036 | 砌块墙 | (1)砌块品种、规格、强度等级:A5.0/B06蒸压加气混凝土砌块 (2)墙体类型:直行 (3)墙体厚度:0＜T≤100mm (4)砂浆强度等级:Ma5.0预拌砌筑砂浆 (5)墙体高度:3.6＜H≤4.8m (6)其他:综合考虑建筑物超高增加费，满足图纸、招标文件及专业技术规范要求 | m3 | 31.76 | 871.79 | 27688.05
8 | 010402001037 | 砌块墙 | (1)砌块品种、规格、强度等级:A5.0/B06蒸压加气混凝土砌块 (2)墙体类型:直行 (3)墙体厚度:0＜T≤100mm (4)砂浆强度等级:Ma5.0预拌砌筑砂浆 (5)墙体高度:H>4.8m (6)其他:综合考虑建筑物超高增加费，满足图纸、招标文件及专业技术规范要求 | m3 | 14.18 | 969.27 | 13744.25
本页小计 | [6 empty] | 295036.8
E.1 分部分项工程项目清单计价表
工程名称：深圳大学总医院二期建设项目施工总承包工程-医疗综合楼1B座土建工程（含其他措施费） |  |  | 标段：深圳大学总医院二期建设项目施工总承包工程 |  |  | 第 3 页 共 57 页
序号 | 项目编码 | 项目名称 | 项目特征描述 | 计量单位 | 工程量 | 金额（元）
[6 empty] | 综合单价 | 合价 | 其中：材料暂估合价
9 | 010402001038 | 砌块墙 | (1)砌块品种、规格、强度等级:A5.0/B06蒸压加气混凝土砌块 (2)墙体类型:直行 (3)墙体厚度:100＜T≤200mm (4)砂浆强度等级:Ma5.0预拌砌筑砂浆 (5)墙体高度:H≤3.6m (6)其他:综合考虑建筑物超高增加费，满足图纸、招标文件及专业技术规范要求 | m3 | 2926.91 | 703.08 | 2057851.88
10 | 010402001039 | 砌块墙 | (1)砌块品种、规格、强度等级:A5.0/B06蒸压加气混凝土砌块 (2)墙体类型:直行 (3)墙体厚度:100＜T≤200mm (4)砂浆强度等级:Ma5.0预拌砌筑砂浆 (5)墙体高度:3.6＜H≤4.8m (6)其他:综合考虑建筑物超高增加费，满足图纸、招标文件及专业技术规范要求 | m3 | 563.02 | 786.06 | 442567.5
11 | 010402001040 | 砌块墙 | (1)砌块品种、规格、强度等级:A5.0/B06蒸压加气混凝土砌块 (2)墙体类型:直行 (3)墙体厚度:100＜T≤200mm (4)砂浆强度等级:Ma5.0预拌砌筑砂浆 (5)墙体高度:H>4.8m (6)其他:综合考虑建筑物超高增加费，满足图纸、招标文件及专业技术规范要求 | m3 | 320.64 | 869.04 | 278648.99
12 | 010401008003 | 砖砌台阶 | (1)零星砌砖名称、部位:砖砌台阶 (2)砖品种、规格、强度等级:A5.0/B06蒸压加气混凝土砌块 (3)砂浆强度等级:Ma5.0预拌砌筑砂浆 (4)其他:综合考虑建筑物超高增加费，满足图纸、招标文件及专业技术规范要求 | m3 | 0.41 | 926.05 | 379.68
本页小计 | [6 empty] | 2779448.05
E.1 分部分项工程项目清单计价表
工程名称：深圳大学总医院二期建设项目施工总承包工程-医疗综合楼1B座土建工程（含其他措施费） |  |  | 标段：深圳大学总医院二期建设项目施工总承包工程 |  |  | 第 4 页 共 57 页
序号 | 项目编码 | 项目名称 | 项目特征描述 | 计量单位 | 工程量 | 金额（元）
[6 empty] | 综合单价 | 合价 | 其中：材料暂估合价
13 | 010506023007 | 钢丝网 | (1)钢丝网规格:热镀锌钢丝网网孔≤12.7*12.7mm,丝径0.9mm (2)使用部位:砌体外墙外侧，走道、通道、楼梯间、前室、电梯厅砌体墙内侧 (3)其他:综合考虑建筑物超高增加费，满足图纸、招标文件及专业技术规范要求 | m2 | 12601.12 | 13.83 | 174273.49
14 | 010506023008 | 钢丝网 | (1)钢丝网规格:热镀锌钢丝网网孔≤12.7*12.7mm,丝径0.9mm (2)使用部位:不同材料交接处 (3)其他:综合考虑建筑物超高增加费，满足图纸、招标文件及专业技术规范要求 | m2 | 5.8 | 15.1 | 87.58
15 | 010506023009 | 耐碱玻璃纤维网格布 | (1)耐碱玻璃纤维网格布 (2)使用部位:不同材料交接处 (3)其他:综合考虑建筑物超高增加费，满足图纸、招标文件及专业技术规范要求 | m2 | 1471.58 | 13.06 | 19218.83
|  | 混凝土工程 |  |  |  |  | 7202722.69
16 | 010502006008 | 钢筋混凝土柱 | (1)混凝土种类:商品混凝土 (2)混凝土强度等级:C60 (3)输送方式:综合考虑 (4)大体积混凝土选用水化热低的通用硅酸盐水泥,掺入适当的粉煤灰和缓凝外加剂 (5)其他:综合考虑建筑物超高增加费，满足图纸、招标文件及专业技术规范要求 | m3 | 504.06 | 688.51 | 347050.35
17 | 010502006009 | 钢筋混凝土柱 | (1)混凝土种类:商品混凝土 (2)混凝土强度等级:C50 (3)输送方式:综合考虑 (4)大体积混凝土选用水化热低的通用硅酸盐水泥,掺入适当的粉煤灰和缓凝外加剂 (5)其他:综合考虑建筑物超高增加费，满足图纸、招标文件及专业技术规范要求 | m3 | 247.48 | 651.79 | 161304.99
本页小计 | [6 empty] | 701935.24
E.1 分部分项工程项目清单计价表
工程名称：深圳大学总医院二期建设项目施工总承包工程-医疗综合楼1B座土建工程（含其他措施费） |  |  | 标段：深圳大学总医院二期建设项目施工总承包工程 |  |  | 第 5 页 共 57 页
序号 | 项目编码 | 项目名称 | 项目特征描述 | 计量单位 | 工程量 | 金额（元）
[6 empty] | 综合单价 | 合价 | 其中：材料暂估合价
18 | 010502006010 | 钢筋混凝土柱 | (1)混凝土种类:商品混凝土 (2)混凝土强度等级:C40 (3)输送方式:综合考虑 (4)大体积混凝土选用水化热低的通用硅酸盐水泥,掺入适当的粉煤灰和缓凝外加剂 (5)其他:综合考虑建筑物超高增加费，满足图纸、招标文件及专业技术规范要求 | m3 | 153.3 | 604.15 | 92616.2
19 | 010502006011 | 钢筋混凝土柱 | (1)混凝土种类:商品混凝土 (2)混凝土强度等级:C30 (3)输送方式:综合考虑 (4)大体积混凝土选用水化热低的通用硅酸盐水泥,掺入适当的粉煤灰和缓凝外加剂 (5)其他:综合考虑建筑物超高增加费，满足图纸、招标文件及专业技术规范要求 | m3 | 234.39 | 570.76 | 133780.44
20 | 010502007005 | 劲性钢筋混凝土柱、墙 | (1)混凝土种类:商品混凝土 (2)混凝土强度等级:C60 (3)输送方式:综合考虑 (4)大体积混凝土选用水化热低的通用硅酸盐水泥,掺入适当的粉煤灰和缓凝外加剂 (5)其他:综合考虑建筑物超高增加费，满足图纸、招标文件及专业技术规范要求 | m3 | 65.87 | 701.8 | 46227.57
21 | 010502007006 | 劲性钢筋混凝土柱、墙 | (1)混凝土种类:商品混凝土 (2)混凝土强度等级:C50 (3)输送方式:综合考虑 (4)大体积混凝土选用水化热低的通用硅酸盐水泥,掺入适当的粉煤灰和缓凝外加剂 (5)其他:综合考虑建筑物超高增加费，满足图纸、招标文件及专业技术规范要求 | m3 | 15.5 | 665.08 | 10308.74
22 | 010502007007 | 劲性钢筋混凝土柱、墙 | (1)混凝土种类:商品混凝土 (2)混凝土强度等级:C40 (3)输送方式:综合考虑 (4)大体积混凝土选用水化热低的通用硅酸盐水泥,掺入适当的粉煤灰和缓凝外加剂 (5)其他:综合考虑建筑物超高增加费，满足图纸、招标文件及专业技术规范要求 | m3 | 9.79 | 617.44 | 6044.74
本页小计 | [6 empty] | 288977.69
E.1 分部分项工程项目清单计价表
工程名称：深圳大学总医院二期建设项目施工总承包工程-医疗综合楼1B座土建工程（含其他措施费） |  |  | 标段：深圳大学总医院二期建设项目施工总承包工程 |  |  | 第 6 页 共 57 页
序号 | 项目编码 | 项目名称 | 项目特征描述 | 计量单位 | 工程量 | 金额（元）
[6 empty] | 综合单价 | 合价 | 其中：材料暂估合价
23 | 010502007008 | 劲性钢筋混凝土柱、墙 | (1)混凝土种类:商品混凝土 (2)混凝土强度等级:C30 (3)输送方式:综合考虑 (4)大体积混凝土选用水化热低的通用硅酸盐水泥,掺入适当的粉煤灰和缓凝外加剂 (5)其他:综合考虑建筑物超高增加费，满足图纸、招标文件及专业技术规范要求 | m3 | 8.07 | 584.05 | 4713.28
24 | 010502008002 | 钢管混凝土柱 | (1)混凝土种类:商品混凝土 (2)混凝土强度等级:C60 无收缩自密实混凝土 (3)填充形式:实心 (4)输送方式:综合考虑 (5)大体积混凝土选用水化热低的通用硅酸盐水泥,掺入适当的粉煤灰和缓凝外加剂 (6)其他:综合考虑建筑物超高增加费，满足图纸、招标文件及专业技术规范要求 | m3 | 76.73 | 766.96 | 58848.84
25 | 010502010008 | 钢筋混凝土墙 | (1)混凝土种类:商品混凝土 (2)混凝土强度等级:C60 (3)输送方式:综合考虑 (4)其他:综合考虑建筑物超高增加费，满足图纸、招标文件及专业技术规范要求 | m3 | 916.44 | 688.51 | 630978.1
26 | 010502010009 | 钢筋混凝土墙 | (1)混凝土种类:商品混凝土 (2)混凝土强度等级:C50 (3)输送方式:综合考虑 (4)其他:综合考虑建筑物超高增加费，满足图纸、招标文件及专业技术规范要求 | m3 | 647.78 | 651.79 | 422216.53
27 | 010502010010 | 钢筋混凝土墙 | (1)混凝土种类:商品混凝土 (2)混凝土强度等级:C40 (3)输送方式:综合考虑 (4)其他:综合考虑建筑物超高增加费，满足图纸、招标文件及专业技术规范要求 | m3 | 459.04 | 604.15 | 277329.02
28 | 010502010011 | 钢筋混凝土墙 | (1)混凝土种类:商品混凝土 (2)混凝土强度等级:C30 (3)输送方式:综合考虑 (4)其他:综合考虑建筑物超高增加费，满足图纸、招标文件及专业技术规范要求 | m3 | 588.43 | 570.76 | 335852.31
本页小计 | [6 empty] | 1729938.08
E.1 分部分项工程项目清单计价表
工程名称：深圳大学总医院二期建设项目施工总承包工程-医疗综合楼1B座土建工程（含其他措施费） |  |  | 标段：深圳大学总医院二期建设项目施工总承包工程 |  |  | 第 7 页 共 57 页
序号 | 项目编码 | 项目名称 | 项目特征描述 | 计量单位 | 工程量 | 金额（元）
[6 empty] | 综合单价 | 合价 | 其中：材料暂估合价
29 | 010502011008 | 钢筋混凝土梁 | (1)混凝土种类:商品混凝土 (2)混凝土强度等级:C35 (3)输送方式:综合考虑 (4)大体积混凝土选用水化热低的通用硅酸盐水泥,掺入适当的粉煤灰和缓凝外加剂 (5)其他:综合考虑建筑物超高增加费，满足图纸、招标文件及专业技术规范要求 | m3 | 997.09 | 587.09 | 585381.57
30 | 010502011009 | 钢筋混凝土梁 | (1)混凝土种类:商品混凝土 (2)混凝土强度等级:C30 (3)输送方式:综合考虑 (4)大体积混凝土选用水化热低的通用硅酸盐水泥,掺入适当的粉煤灰和缓凝外加剂 (5)其他:综合考虑建筑物超高增加费，满足图纸、招标文件及专业技术规范要求 | m3 | 1464.59 | 560.47 | 820858.76
31 | 010502011010 | 梁柱（墙）高强节点 | (1)混凝土种类:商品混凝土 (2)混凝土强度等级:C60 (3)输送方式:综合考虑 (4)含梁柱节点核心区的钢丝网片 (5)大体积混凝土选用水化热低的通用硅酸盐水泥,掺入适当的粉煤灰和缓凝外加剂 (6)其他:综合考虑建筑物超高增加费，满足图纸、招标文件及专业技术规范要求 | m3 | 217.75 | 678.22 | 147682.41
32 | 010502011011 | 梁柱（墙）高强节点 | (1)混凝土种类:商品混凝土 (2)混凝土强度等级:C50 (3)输送方式:综合考虑 (4)含梁柱节点核心区的钢丝网片 (5)大体积混凝土选用水化热低的通用硅酸盐水泥,掺入适当的粉煤灰和缓凝外加剂 (6)其他:综合考虑建筑物超高增加费，满足图纸、招标文件及专业技术规范要求 | m3 | 96.69 | 641.5 | 62026.64
本页小计 | [6 empty] | 1615949.38
E.1 分部分项工程项目清单计价表
工程名称：深圳大学总医院二期建设项目施工总承包工程-医疗综合楼1B座土建工程（含其他措施费） |  |  | 标段：深圳大学总医院二期建设项目施工总承包工程 |  |  | 第 8 页 共 57 页
序号 | 项目编码 | 项目名称 | 项目特征描述 | 计量单位 | 工程量 | 金额（元）
[6 empty] | 综合单价 | 合价 | 其中：材料暂估合价
33 | 010502011012 | 梁柱（墙）高强节点 | (1)混凝土种类:商品混凝土 (2)混凝土强度等级:C40 (3)输送方式:综合考虑 (4)含梁柱节点核心区的钢丝网片 (5)大体积混凝土选用水化热低的通用硅酸盐水泥,掺入适当的粉煤灰和缓凝外加剂 (6)其他:综合考虑建筑物超高增加费，满足图纸、招标文件及专业技术规范要求 | m3 | 73.58 | 593.86 | 43696.22
34 | 010502012005 | 劲性钢筋混凝土梁 | (1)混凝土种类:商品混凝土 (2)混凝土强度等级:C35 (3)输送方式:综合考虑 (4)大体积混凝土选用水化热低的通用硅酸盐水泥,掺入适当的粉煤灰和缓凝外加剂 (5)其他:综合考虑建筑物超高增加费，满足图纸、招标文件及专业技术规范要求 | m3 | 69.25 | 610.67 | 42288.9
35 | 010502012006 | 劲性钢筋混凝土梁 | (1)混凝土种类:商品混凝土 (2)混凝土强度等级:C30 (3)输送方式:综合考虑 (4)大体积混凝土选用水化热低的通用硅酸盐水泥,掺入适当的粉煤灰和缓凝外加剂 (5)其他:综合考虑建筑物超高增加费，满足图纸、招标文件及专业技术规范要求 | m3 | 25.56 | 584.05 | 14928.32
36 | 010502013004 | 实心楼板 | (1)混凝土种类:商品混凝土 (2)混凝土强度等级:C35 (3)输送方式:综合考虑 (4)其他:综合考虑建筑物超高增加费，满足图纸、招标文件及专业技术规范要求 | m3 | 1460.56 | 587.09 | 857480.17
37 | 010502013005 | 实心楼板 | (1)混凝土种类:商品混凝土 (2)混凝土强度等级:C30 (3)输送方式:综合考虑 (4)其他:综合考虑建筑物超高增加费，满足图纸、招标文件及专业技术规范要求 | m3 | 1203.24 | 560.47 | 674379.92
38 | 010502019007 | 其他板 | (1)混凝土种类:商品混凝土 (2)混凝土强度等级:C35 (3)输送方式:综合考虑 (4)其他:综合考虑建筑物超高增加费，满足图纸、招标文件及专业技术规范要求 | m3 | 366.34 | 616.29 | 225771.68
本页小计 | [6 empty] | 1858545.21
E.1 分部分项工程项目清单计价表
工程名称：深圳大学总医院二期建设项目施工总承包工程-医疗综合楼1B座土建工程（含其他措施费） |  |  | 标段：深圳大学总医院二期建设项目施工总承包工程 |  |  | 第 9 页 共 57 页
序号 | 项目编码 | 项目名称 | 项目特征描述 | 计量单位 | 工程量 | 金额（元）
[6 empty] | 综合单价 | 合价 | 其中：材料暂估合价
39 | 010502019008 | 其他板 | (1)混凝土种类:商品混凝土 (2)混凝土强度等级:C30 (3)输送方式:综合考虑 (4)其他:综合考虑建筑物超高增加费，满足图纸、招标文件及专业技术规范要求 | m3 | 515.93 | 589.67 | 304228.44
40 | 010502020003 | 楼梯 | (1)混凝土种类:商品混凝土 (2)混凝土强度等级:C30 (3)输送方式:综合考虑 (4)其他:综合考虑建筑物超高增加费，满足图纸、招标文件及专业技术规范要求 | m3 | 187.65 | 589.67 | 110651.58
41 | 010502019009 | 后浇板 | (1)混凝土种类:商品混凝土 (2)混凝土强度等级:C40 (3)输送方式:综合考虑 (4)其他:综合考虑建筑物超高增加费，满足图纸、招标文件及专业技术规范要求 | m3 | 21.36 | 777.99 | 16617.87
42 | 010502019010 | 后浇板 | (1)混凝土种类:商品混凝土 (2)混凝土强度等级:C35 (3)输送方式:综合考虑 (4)其他:综合考虑建筑物超高增加费，满足图纸、招标文件及专业技术规范要求 | m3 | 29.98 | 763.04 | 22875.94
43 | 010502021003 | 构造柱 | (1)混凝土种类:商品混凝土 (2)混凝土强度等级:C25 (3)输送方式:综合考虑 (4)其他:综合考虑建筑物超高增加费，满足图纸、招标文件及专业技术规范要求 | m3 | 606.95 | 821.51 | 498615.49
44 | 010502022003 | 圈梁 | (1)混凝土种类:商品混凝土 (2)混凝土强度等级:C25 (3)输送方式:综合考虑 (4)其他:综合考虑建筑物超高增加费，满足图纸、招标文件及专业技术规范要求 | m3 | 105.7 | 814.75 | 86119.08
45 | 010502023003 | 过梁 | (1)混凝土种类:商品混凝土 (2)混凝土强度等级:C25 (3)输送方式:综合考虑 (4)其他:综合考虑建筑物超高增加费，满足图纸、招标文件及专业技术规范要求 | m3 | 16.21 | 814.75 | 13207.1
46 | 010502004003 | 设备基础 | (1)混凝土种类:商品混凝土 (2)混凝土强度等级:C30 (3)输送方式:综合考虑 (4)其他:综合考虑建筑物超高增加费，满足图纸、招标文件及专业技术规范要求 | m3 | 31.12 | 608.81 | 18946.17
本页小计 | [6 empty] | 1071261.67
E.1 分部分项工程项目清单计价表
工程名称：深圳大学总医院二期建设项目施工总承包工程-医疗综合楼1B座土建工程（含其他措施费） |  |  | 标段：深圳大学总医院二期建设项目施工总承包工程 |  |  | 第 10 页 共 57 页
序号 | 项目编码 | 项目名称 | 项目特征描述 | 计量单位 | 工程量 | 金额（元）
[6 empty] | 综合单价 | 合价 | 其中：材料暂估合价
47 | 010502025005 | 混凝土墙基、门槛 | (1)混凝土种类:商品混凝土 (2)混凝土强度等级:C20 细石混凝土 (3)输送方式:综合考虑 (4)其他:综合考虑建筑物超高增加费，满足图纸、招标文件及专业技术规范要求 | m3 | 2.95 | 745.86 | 2200.29
48 | 010502025006 | 混凝土墙基、门槛 | (1)混凝土种类:商品混凝土 (2)混凝土强度等级:C25 细石混凝土 (3)输送方式:综合考虑 (4)其他:综合考虑建筑物超高增加费，满足图纸、招标文件及专业技术规范要求 | m3 | 81.03 | 754.98 | 61176.03
49 | 010502033006 | 后浇带 | (1)部位:梁、板、墙 (2)混凝土种类:商品混凝土 (3)混凝土强度等级:C40 (4)输送方式:综合考虑 (5)含快易收口网 (6)其他:综合考虑建筑物超高增加费，满足图纸、招标文件及专业技术规范要求 | m3 | 35.49 | 865.82 | 30727.95
50 | 010502033007 | 后浇带 | (1)部位:梁、板、墙 (2)混凝土种类:商品混凝土 (3)混凝土强度等级:C35 (4)输送方式:综合考虑 (5)含快易收口网 (6)其他:综合考虑建筑物超高增加费，满足图纸、招标文件及专业技术规范要求 | m3 | 39.12 | 810.26 | 31697.37
51 | 010503016007 | 膨胀混凝土增加费 | (1)材料名称:膨胀剂 (2)主体结构的后浇板、后浇带、膨胀加强带等 (3)其他:综合考虑建筑物超高增加费，满足图纸、招标文件及专业技术规范要求 | m3 | 126.05 | 30.89 | 3893.68
|  | 钢筋工程 |  |  |  |  | 11087039.67
本页小计 | [6 empty] | 129695.32
E.1 分部分项工程项目清单计价表
工程名称：深圳大学总医院二期建设项目施工总承包工程-医疗综合楼1B座土建工程（含其他措施费） |  |  | 标段：深圳大学总医院二期建设项目施工总承包工程 |  |  | 第 11 页 共 57 页
序号 | 项目编码 | 项目名称 | 项目特征描述 | 计量单位 | 工程量 | 金额（元）
[6 empty] | 综合单价 | 合价 | 其中：材料暂估合价
52 | 010506002030 | 现浇混凝土柱钢筋（箍筋） | (1)钢筋种类、规格:HRB400 φ10以内，含带E钢筋 (2)箍筋制作、安装 (3)连接费用:综合考虑绑扎、电渣压力焊、闪光对焊、焊接、各类型套筒接头、冷挤压接头、机械连接等 (4)综合考虑钢筋桁架楼承板和压型钢板上钢筋安装增加费、劲性混凝土及斜柱钢筋安装增加费 (5)其他:综合考虑建筑物超高增加费，满足图纸、招标文件及专业技术规范要求 | t | 117.907 | 6735.94 | 794214.48
53 | 010506002031 | 现浇混凝土柱钢筋（箍筋） | (1)钢筋种类、规格:HRB400 φ12，含带E钢筋 (2)箍筋制作、安装 (3)连接费用:综合考虑绑扎、电渣压力焊、闪光对焊、焊接、各类型套筒接头、冷挤压接头、机械连接等 (4)综合考虑钢筋桁架楼承板和压型钢板上钢筋安装增加费、劲性混凝土及斜柱钢筋安装增加费 (5)其他:综合考虑建筑物超高增加费，满足图纸、招标文件及专业技术规范要求 | t | 118.353 | 5465.06 | 646806.25
54 | 010506002032 | 现浇混凝土柱钢筋（箍筋） | (1)钢筋种类、规格:HRB400 φ14，含带E钢筋 (2)箍筋制作、安装 (3)连接费用:综合考虑绑扎、电渣压力焊、闪光对焊、焊接、各类型套筒接头、冷挤压接头、机械连接等 (4)综合考虑钢筋桁架楼承板和压型钢板上钢筋安装增加费、劲性混凝土及斜柱钢筋安装增加费 (5)其他:综合考虑建筑物超高增加费，满足图纸、招标文件及专业技术规范要求 | t | 20.436 | 5414.81 | 110657.06
本页小计 | [6 empty] | 1551677.79
E.1 分部分项工程项目清单计价表
工程名称：深圳大学总医院二期建设项目施工总承包工程-医疗综合楼1B座土建工程（含其他措施费） |  |  | 标段：深圳大学总医院二期建设项目施工总承包工程 |  |  | 第 12 页 共 57 页
序号 | 项目编码 | 项目名称 | 项目特征描述 | 计量单位 | 工程量 | 金额（元）
[6 empty] | 综合单价 | 合价 | 其中：材料暂估合价
55 | 010506002033 | 现浇混凝土柱钢筋（箍筋） | (1)钢筋种类、规格:HRB400 φ16，含带E钢筋 (2)箍筋制作、安装 (3)连接费用:综合考虑绑扎、电渣压力焊、闪光对焊、焊接、各类型套筒接头、冷挤压接头、机械连接等 (4)综合考虑钢筋桁架楼承板和压型钢板上钢筋安装增加费、劲性混凝土及斜柱钢筋安装增加费 (5)其他:综合考虑建筑物超高增加费，满足图纸、招标文件及专业技术规范要求 | t | 2.772 | 5370.03 | 14885.72
56 | 010506002034 | 现浇混凝土柱钢筋（箍筋） | (1)钢筋种类、规格:HRB400 φ18，含带E钢筋 (2)箍筋制作、安装 (3)连接费用:综合考虑绑扎、电渣压力焊、闪光对焊、焊接、各类型套筒接头、冷挤压接头、机械连接等 (4)综合考虑钢筋桁架楼承板和压型钢板上钢筋安装增加费、劲性混凝土及斜柱钢筋安装增加费 (5)其他:综合考虑建筑物超高增加费，满足图纸、招标文件及专业技术规范要求 | t | 0.188 | 5315.37 | 999.29
57 | 010506004033 | 现浇混凝土墙钢筋（箍筋） | (1)钢筋种类、规格:HRB400 φ10以内，含带E钢筋 (2)箍筋制作、安装 (3)连接费用:综合考虑绑扎、电渣压力焊、闪光对焊、焊接、各类型套筒接头、冷挤压接头、机械连接等 (4)综合考虑钢筋桁架楼承板和压型钢板上钢筋安装增加费、劲性混凝土及斜柱钢筋安装增加费 (5)其他:综合考虑建筑物超高增加费，满足图纸、招标文件及专业技术规范要求 | t | 16.134 | 6735.94 | 108677.66
本页小计 | [6 empty] | 124562.67
E.1 分部分项工程项目清单计价表
工程名称：深圳大学总医院二期建设项目施工总承包工程-医疗综合楼1B座土建工程（含其他措施费） |  |  | 标段：深圳大学总医院二期建设项目施工总承包工程 |  |  | 第 13 页 共 57 页
序号 | 项目编码 | 项目名称 | 项目特征描述 | 计量单位 | 工程量 | 金额（元）
[6 empty] | 综合单价 | 合价 | 其中：材料暂估合价
58 | 010506004034 | 现浇混凝土墙钢筋（箍筋） | (1)钢筋种类、规格:HRB400 φ12，含带E钢筋 (2)箍筋制作、安装 (3)连接费用:综合考虑绑扎、电渣压力焊、闪光对焊、焊接、各类型套筒接头、冷挤压接头、机械连接等 (4)综合考虑钢筋桁架楼承板和压型钢板上钢筋安装增加费、劲性混凝土及斜柱钢筋安装增加费 (5)其他:综合考虑建筑物超高增加费，满足图纸、招标文件及专业技术规范要求 | t | 3.414 | 5465.06 | 18657.71
59 | 010506004035 | 现浇混凝土墙钢筋（箍筋） | (1)钢筋种类、规格:HRB400 φ14，含带E钢筋 (2)箍筋制作、安装 (3)连接费用:综合考虑绑扎、电渣压力焊、闪光对焊、焊接、各类型套筒接头、冷挤压接头、机械连接等 (4)综合考虑钢筋桁架楼承板和压型钢板上钢筋安装增加费、劲性混凝土及斜柱钢筋安装增加费 (5)其他:综合考虑建筑物超高增加费，满足图纸、招标文件及专业技术规范要求 | t | 0.118 | 5414.78 | 638.94
60 | 010506005029 | 现浇混凝土梁钢筋（箍筋） | (1)钢筋种类、规格:HRB400 φ10以内，含带E钢筋 (2)箍筋制作、安装 (3)连接费用:综合考虑绑扎、电渣压力焊、闪光对焊、焊接、各类型套筒接头、冷挤压接头、机械连接等 (4)综合考虑钢筋桁架楼承板和压型钢板上钢筋安装增加费、劲性混凝土及斜柱钢筋安装增加费 (5)其他:综合考虑建筑物超高增加费，满足图纸、招标文件及专业技术规范要求 | t | 128.859 | 6735.94 | 867986.49
本页小计 | [6 empty] | 887283.14
E.1 分部分项工程项目清单计价表
工程名称：深圳大学总医院二期建设项目施工总承包工程-医疗综合楼1B座土建工程（含其他措施费） |  |  | 标段：深圳大学总医院二期建设项目施工总承包工程 |  |  | 第 14 页 共 57 页
序号 | 项目编码 | 项目名称 | 项目特征描述 | 计量单位 | 工程量 | 金额（元）
[6 empty] | 综合单价 | 合价 | 其中：材料暂估合价
61 | 010506005030 | 现浇混凝土梁钢筋（箍筋） | (1)钢筋种类、规格:HRB400 φ12，含带E钢筋 (2)箍筋制作、安装 (3)连接费用:综合考虑绑扎、电渣压力焊、闪光对焊、焊接、各类型套筒接头、冷挤压接头、机械连接等 (4)综合考虑钢筋桁架楼承板和压型钢板上钢筋安装增加费、劲性混凝土及斜柱钢筋安装增加费 (5)其他:综合考虑建筑物超高增加费，满足图纸、招标文件及专业技术规范要求 | t | 52.33 | 5465.06 | 285986.59
62 | 010506005031 | 现浇混凝土梁钢筋（箍筋） | (1)钢筋种类、规格:HRB400 φ14，含带E钢筋 (2)箍筋制作、安装 (3)连接费用:综合考虑绑扎、电渣压力焊、闪光对焊、焊接、各类型套筒接头、冷挤压接头、机械连接等 (4)综合考虑钢筋桁架楼承板和压型钢板上钢筋安装增加费、劲性混凝土及斜柱钢筋安装增加费 (5)其他:综合考虑建筑物超高增加费，满足图纸、招标文件及专业技术规范要求 | t | 3.344 | 5414.81 | 18107.12
63 | 010506008010 | 现浇混凝土其他板钢筋（箍筋） | (1)钢筋种类、规格:HRB400 φ10以内，含带E钢筋 (2)箍筋制作、安装 (3)连接费用:综合考虑绑扎、电渣压力焊、闪光对焊、焊接、各类型套筒接头、冷挤压接头、机械连接等 (4)综合考虑钢筋桁架楼承板和压型钢板上钢筋安装增加费、劲性混凝土及斜柱钢筋安装增加费 (5)其他:综合考虑建筑物超高增加费，满足图纸、招标文件及专业技术规范要求 | t | 1.196 | 6735.94 | 8056.18
本页小计 | [6 empty] | 312149.89
E.1 分部分项工程项目清单计价表
工程名称：深圳大学总医院二期建设项目施工总承包工程-医疗综合楼1B座土建工程（含其他措施费） |  |  | 标段：深圳大学总医院二期建设项目施工总承包工程 |  |  | 第 15 页 共 57 页
序号 | 项目编码 | 项目名称 | 项目特征描述 | 计量单位 | 工程量 | 金额（元）
[6 empty] | 综合单价 | 合价 | 其中：材料暂估合价
64 | 010506009014 | 现浇混凝土楼梯钢筋（箍筋） | (1)钢筋种类、规格:HRB400 φ10以内，含带E钢筋 (2)箍筋制作、安装 (3)连接费用:综合考虑绑扎、电渣压力焊、闪光对焊、焊接、各类型套筒接头、冷挤压接头、机械连接等 (4)综合考虑钢筋桁架楼承板和压型钢板上钢筋安装增加费、劲性混凝土及斜柱钢筋安装增加费 (5)其他:综合考虑建筑物超高增加费，满足图纸、招标文件及专业技术规范要求 | t | 2.228 | 6735.94 | 15007.67
65 | 010506010014 | 现浇混凝土二次结构钢筋（箍筋） | (1)钢筋种类、规格:HPB300 φ10以内 (2)箍筋制作、安装 (3)连接费用:综合考虑绑扎、电渣压力焊、闪光对焊、焊接、各类型套筒接头、冷挤压接头、机械连接等 (4)综合考虑钢筋桁架楼承板和压型钢板上钢筋安装增加费、劲性混凝土及斜柱钢筋安装增加费 (5)其他:综合考虑建筑物超高增加费，满足图纸、招标文件及专业技术规范要求 | t | 0.295 | 6770.57 | 1997.32
66 | 010506010015 | 现浇混凝土二次结构钢筋（箍筋） | (1)钢筋种类、规格:HRB400 φ10以内，含带E钢筋 (2)箍筋制作、安装 (3)连接费用:综合考虑绑扎、电渣压力焊、闪光对焊、焊接、各类型套筒接头、冷挤压接头、机械连接等 (4)综合考虑钢筋桁架楼承板和压型钢板上钢筋安装增加费、劲性混凝土及斜柱钢筋安装增加费 (5)其他:综合考虑建筑物超高增加费，满足图纸、招标文件及专业技术规范要求 | t | 10.526 | 6735.94 | 70902.5
本页小计 | [6 empty] | 87907.49
E.1 分部分项工程项目清单计价表
工程名称：深圳大学总医院二期建设项目施工总承包工程-医疗综合楼1B座土建工程（含其他措施费） |  |  | 标段：深圳大学总医院二期建设项目施工总承包工程 |  |  | 第 16 页 共 57 页
序号 | 项目编码 | 项目名称 | 项目特征描述 | 计量单位 | 工程量 | 金额（元）
[6 empty] | 综合单价 | 合价 | 其中：材料暂估合价
67 | 010506010016 | 现浇混凝土二次结构钢筋（箍筋） | (1)钢筋种类、规格:HRB400 φ12，含带E钢筋 (2)箍筋制作、安装 (3)连接费用:综合考虑绑扎、电渣压力焊、闪光对焊、焊接、各类型套筒接头、冷挤压接头、机械连接等 (4)综合考虑钢筋桁架楼承板和压型钢板上钢筋安装增加费、劲性混凝土及斜柱钢筋安装增加费 (5)其他:综合考虑建筑物超高增加费，满足图纸、招标文件及专业技术规范要求 | t | 0.605 | 5465.06 | 3306.36
68 | 010506002035 | 现浇混凝土柱钢筋 | (1)钢筋种类、规格:HRB400 φ12，含带E钢筋 (2)非箍筋制作、安装 (3)连接费用:综合考虑绑扎、电渣压力焊、闪光对焊、焊接、各类型套筒接头、冷挤压接头、机械连接等 (4)综合考虑钢筋桁架楼承板和压型钢板上钢筋安装增加费、劲性混凝土及斜柱钢筋安装增加费 (5)其他:综合考虑建筑物超高增加费，满足图纸、招标文件及专业技术规范要求 | t | 0.299 | 5249.36 | 1569.56
69 | 010506002036 | 现浇混凝土柱钢筋 | (1)钢筋种类、规格:HRB400 φ14，含带E钢筋 (2)非箍筋制作、安装 (3)连接费用:综合考虑绑扎、电渣压力焊、闪光对焊、焊接、各类型套筒接头、冷挤压接头、机械连接等 (4)综合考虑钢筋桁架楼承板和压型钢板上钢筋安装增加费、劲性混凝土及斜柱钢筋安装增加费 (5)其他:综合考虑建筑物超高增加费，满足图纸、招标文件及专业技术规范要求 | t | 9.011 | 5199.12 | 46849.27
本页小计 | [6 empty] | 51725.19
E.1 分部分项工程项目清单计价表
工程名称：深圳大学总医院二期建设项目施工总承包工程-医疗综合楼1B座土建工程（含其他措施费） |  |  | 标段：深圳大学总医院二期建设项目施工总承包工程 |  |  | 第 17 页 共 57 页
序号 | 项目编码 | 项目名称 | 项目特征描述 | 计量单位 | 工程量 | 金额（元）
[6 empty] | 综合单价 | 合价 | 其中：材料暂估合价
70 | 010506002037 | 现浇混凝土柱钢筋 | (1)钢筋种类、规格:HRB400 φ16，含带E钢筋 (2)非箍筋制作、安装 (3)连接费用:综合考虑绑扎、电渣压力焊、闪光对焊、焊接、各类型套筒接头、冷挤压接头、机械连接等 (4)综合考虑钢筋桁架楼承板和压型钢板上钢筋安装增加费、劲性混凝土及斜柱钢筋安装增加费 (5)其他:综合考虑建筑物超高增加费，满足图纸、招标文件及专业技术规范要求 | t | 10.461 | 7517.07 | 78636.07
71 | 010506002038 | 现浇混凝土柱钢筋 | (1)钢筋种类、规格:HRB400 φ18，含带E钢筋 (2)非箍筋制作、安装 (3)连接费用:综合考虑绑扎、电渣压力焊、闪光对焊、焊接、各类型套筒接头、冷挤压接头、机械连接等 (4)综合考虑钢筋桁架楼承板和压型钢板上钢筋安装增加费、劲性混凝土及斜柱钢筋安装增加费 (5)其他:综合考虑建筑物超高增加费，满足图纸、招标文件及专业技术规范要求 | t | 13.386 | 7053.08 | 94412.53
72 | 010506002039 | 现浇混凝土柱钢筋 | (1)钢筋种类、规格:HRB400 φ20，含带E钢筋 (2)非箍筋制作、安装 (3)连接费用:综合考虑绑扎、电渣压力焊、闪光对焊、焊接、各类型套筒接头、冷挤压接头、机械连接等 (4)综合考虑钢筋桁架楼承板和压型钢板上钢筋安装增加费、劲性混凝土及斜柱钢筋安装增加费 (5)其他:综合考虑建筑物超高增加费，满足图纸、招标文件及专业技术规范要求 | t | 39.863 | 6441.52 | 256778.31
本页小计 | [6 empty] | 429826.91
E.1 分部分项工程项目清单计价表
工程名称：深圳大学总医院二期建设项目施工总承包工程-医疗综合楼1B座土建工程（含其他措施费） |  |  | 标段：深圳大学总医院二期建设项目施工总承包工程 |  |  | 第 18 页 共 57 页
序号 | 项目编码 | 项目名称 | 项目特征描述 | 计量单位 | 工程量 | 金额（元）
[6 empty] | 综合单价 | 合价 | 其中：材料暂估合价
73 | 010506002040 | 现浇混凝土柱钢筋 | (1)钢筋种类、规格:HRB400 φ22，含带E钢筋 (2)非箍筋制作、安装 (3)连接费用:综合考虑绑扎、电渣压力焊、闪光对焊、焊接、各类型套筒接头、冷挤压接头、机械连接等 (4)综合考虑钢筋桁架楼承板和压型钢板上钢筋安装增加费、劲性混凝土及斜柱钢筋安装增加费 (5)其他:综合考虑建筑物超高增加费，满足图纸、招标文件及专业技术规范要求 | t | 33.35 | 6424.8 | 214267.08
74 | 010506002041 | 现浇混凝土柱钢筋 | (1)钢筋种类、规格:HRB400 φ25，含带E钢筋 (2)非箍筋制作、安装 (3)连接费用:综合考虑绑扎、电渣压力焊、闪光对焊、焊接、各类型套筒接头、冷挤压接头、机械连接等 (4)综合考虑钢筋桁架楼承板和压型钢板上钢筋安装增加费、劲性混凝土及斜柱钢筋安装增加费 (5)其他:综合考虑建筑物超高增加费，满足图纸、招标文件及专业技术规范要求 | t | 102.73 | 5868.32 | 602852.51
75 | 010506002042 | 现浇混凝土柱钢筋 | (1)钢筋种类、规格:HRB400 φ28，含带E钢筋 (2)非箍筋制作、安装 (3)连接费用:综合考虑绑扎、电渣压力焊、闪光对焊、焊接、各类型套筒接头、冷挤压接头、机械连接等 (4)综合考虑钢筋桁架楼承板和压型钢板上钢筋安装增加费、劲性混凝土及斜柱钢筋安装增加费 (5)其他:综合考虑建筑物超高增加费，满足图纸、招标文件及专业技术规范要求 | t | 12.574 | 5711.74 | 71819.42
本页小计 | [6 empty] | 888939.01
E.1 分部分项工程项目清单计价表
工程名称：深圳大学总医院二期建设项目施工总承包工程-医疗综合楼1B座土建工程（含其他措施费） |  |  | 标段：深圳大学总医院二期建设项目施工总承包工程 |  |  | 第 19 页 共 57 页
序号 | 项目编码 | 项目名称 | 项目特征描述 | 计量单位 | 工程量 | 金额（元）
[6 empty] | 综合单价 | 合价 | 其中：材料暂估合价
76 | 010506002043 | 现浇混凝土柱钢筋 | (1)钢筋种类、规格:HRB400 φ30~32，含带E钢筋 (2)非箍筋制作、安装 (3)连接费用:综合考虑绑扎、电渣压力焊、闪光对焊、焊接、各类型套筒接头、冷挤压接头、机械连接等 (4)综合考虑钢筋桁架楼承板和压型钢板上钢筋安装增加费、劲性混凝土及斜柱钢筋安装增加费 (5)其他:综合考虑建筑物超高增加费，满足图纸、招标文件及专业技术规范要求 | t | 15.577 | 5443.98 | 84800.88
77 | 010506002044 | 现浇混凝土柱钢筋 | (1)钢筋种类、规格:HRB400 φ36，含带E钢筋 (2)非箍筋制作、安装 (3)连接费用:综合考虑绑扎、电渣压力焊、闪光对焊、焊接、各类型套筒接头、冷挤压接头、机械连接等 (4)综合考虑钢筋桁架楼承板和压型钢板上钢筋安装增加费、劲性混凝土及斜柱钢筋安装增加费 (5)其他:综合考虑建筑物超高增加费，满足图纸、招标文件及专业技术规范要求 | t | 6.459 | 5430.5 | 35075.6
78 | 010506002045 | 现浇混凝土柱钢筋 | (1)钢筋种类、规格:HRB400 φ40，含带E钢筋 (2)非箍筋制作、安装 (3)连接费用:综合考虑绑扎、电渣压力焊、闪光对焊、焊接、各类型套筒接头、冷挤压接头、机械连接等 (4)综合考虑钢筋桁架楼承板和压型钢板上钢筋安装增加费、劲性混凝土及斜柱钢筋安装增加费 (5)其他:综合考虑建筑物超高增加费，满足图纸、招标文件及专业技术规范要求 | t | 0.75 | 5222.33 | 3916.75
本页小计 | [6 empty] | 123793.23
E.1 分部分项工程项目清单计价表
工程名称：深圳大学总医院二期建设项目施工总承包工程-医疗综合楼1B座土建工程（含其他措施费） |  |  | 标段：深圳大学总医院二期建设项目施工总承包工程 |  |  | 第 20 页 共 57 页
序号 | 项目编码 | 项目名称 | 项目特征描述 | 计量单位 | 工程量 | 金额（元）
[6 empty] | 综合单价 | 合价 | 其中：材料暂估合价
79 | 010506004036 | 现浇混凝土墙钢筋 | (1)钢筋种类、规格:HRB400 φ10以内，含带E钢筋 (2)非箍筋制作、安装 (3)连接费用:综合考虑绑扎、电渣压力焊、闪光对焊、焊接、各类型套筒接头、冷挤压接头、机械连接等 (4)综合考虑钢筋桁架楼承板和压型钢板上钢筋安装增加费、劲性混凝土及斜柱钢筋安装增加费 (5)其他:综合考虑建筑物超高增加费，满足图纸、招标文件及专业技术规范要求 | t | 72.689 | 5533.1 | 402195.51
80 | 010506004037 | 现浇混凝土墙钢筋 | (1)钢筋种类、规格:HRB400 φ12，含带E钢筋 (2)非箍筋制作、安装 (3)连接费用:综合考虑绑扎、电渣压力焊、闪光对焊、焊接、各类型套筒接头、冷挤压接头、机械连接等 (4)综合考虑钢筋桁架楼承板和压型钢板上钢筋安装增加费、劲性混凝土及斜柱钢筋安装增加费 (5)其他:综合考虑建筑物超高增加费，满足图纸、招标文件及专业技术规范要求 | t | 21.879 | 5249.37 | 114850.97
81 | 010506004038 | 现浇混凝土墙钢筋 | (1)钢筋种类、规格:HRB400 φ14，含带E钢筋 (2)非箍筋制作、安装 (3)连接费用:综合考虑绑扎、电渣压力焊、闪光对焊、焊接、各类型套筒接头、冷挤压接头、机械连接等 (4)综合考虑钢筋桁架楼承板和压型钢板上钢筋安装增加费、劲性混凝土及斜柱钢筋安装增加费 (5)其他:综合考虑建筑物超高增加费，满足图纸、招标文件及专业技术规范要求 | t | 10.393 | 5199.12 | 54034.45
本页小计 | [6 empty] | 571080.93
E.1 分部分项工程项目清单计价表
工程名称：深圳大学总医院二期建设项目施工总承包工程-医疗综合楼1B座土建工程（含其他措施费） |  |  | 标段：深圳大学总医院二期建设项目施工总承包工程 |  |  | 第 21 页 共 57 页
序号 | 项目编码 | 项目名称 | 项目特征描述 | 计量单位 | 工程量 | 金额（元）
[6 empty] | 综合单价 | 合价 | 其中：材料暂估合价
82 | 010506004039 | 现浇混凝土墙钢筋 | (1)钢筋种类、规格:HRB400 φ16，含带E钢筋 (2)非箍筋制作、安装 (3)连接费用:综合考虑绑扎、电渣压力焊、闪光对焊、焊接、各类型套筒接头、冷挤压接头、机械连接等 (4)综合考虑钢筋桁架楼承板和压型钢板上钢筋安装增加费、劲性混凝土及斜柱钢筋安装增加费 (5)其他:综合考虑建筑物超高增加费，满足图纸、招标文件及专业技术规范要求 | t | 17.226 | 7084.86 | 122043.8
83 | 010506004040 | 现浇混凝土墙钢筋 | (1)钢筋种类、规格:HRB400 φ18，含带E钢筋 (2)非箍筋制作、安装 (3)连接费用:综合考虑绑扎、电渣压力焊、闪光对焊、焊接、各类型套筒接头、冷挤压接头、机械连接等 (4)综合考虑钢筋桁架楼承板和压型钢板上钢筋安装增加费、劲性混凝土及斜柱钢筋安装增加费 (5)其他:综合考虑建筑物超高增加费，满足图纸、招标文件及专业技术规范要求 | t | 1.498 | 5099.7 | 7639.35
84 | 010506004041 | 现浇混凝土墙钢筋 | (1)钢筋种类、规格:HRB400 φ20，含带E钢筋 (2)非箍筋制作、安装 (3)连接费用:综合考虑绑扎、电渣压力焊、闪光对焊、焊接、各类型套筒接头、冷挤压接头、机械连接等 (4)综合考虑钢筋桁架楼承板和压型钢板上钢筋安装增加费、劲性混凝土及斜柱钢筋安装增加费 (5)其他:综合考虑建筑物超高增加费，满足图纸、招标文件及专业技术规范要求 | t | 10.147 | 5166.35 | 52422.95
本页小计 | [6 empty] | 182106.1
E.1 分部分项工程项目清单计价表
工程名称：深圳大学总医院二期建设项目施工总承包工程-医疗综合楼1B座土建工程（含其他措施费） |  |  | 标段：深圳大学总医院二期建设项目施工总承包工程 |  |  | 第 22 页 共 57 页
序号 | 项目编码 | 项目名称 | 项目特征描述 | 计量单位 | 工程量 | 金额（元）
[6 empty] | 综合单价 | 合价 | 其中：材料暂估合价
85 | 010506004042 | 现浇混凝土墙钢筋 | (1)钢筋种类、规格:HRB400 φ22，含带E钢筋 (2)非箍筋制作、安装 (3)连接费用:综合考虑绑扎、电渣压力焊、闪光对焊、焊接、各类型套筒接头、冷挤压接头、机械连接等 (4)综合考虑钢筋桁架楼承板和压型钢板上钢筋安装增加费、劲性混凝土及斜柱钢筋安装增加费 (5)其他:综合考虑建筑物超高增加费，满足图纸、招标文件及专业技术规范要求 | t | 5.363 | 5186 | 27812.52
86 | 010506004043 | 现浇混凝土墙钢筋 | (1)钢筋种类、规格:HRB400 φ25，含带E钢筋 (2)非箍筋制作、安装 (3)连接费用:综合考虑绑扎、电渣压力焊、闪光对焊、焊接、各类型套筒接头、冷挤压接头、机械连接等 (4)综合考虑钢筋桁架楼承板和压型钢板上钢筋安装增加费、劲性混凝土及斜柱钢筋安装增加费 (5)其他:综合考虑建筑物超高增加费，满足图纸、招标文件及专业技术规范要求 | t | 12.822 | 5362.64 | 68759.77
87 | 010506004044 | 现浇混凝土墙钢筋 | (1)钢筋种类、规格:HRB400 φ28，含带E钢筋 (2)非箍筋制作、安装 (3)连接费用:综合考虑绑扎、电渣压力焊、闪光对焊、焊接、各类型套筒接头、冷挤压接头、机械连接等 (4)综合考虑钢筋桁架楼承板和压型钢板上钢筋安装增加费、劲性混凝土及斜柱钢筋安装增加费 (5)其他:综合考虑建筑物超高增加费，满足图纸、招标文件及专业技术规范要求 | t | 0.472 | 5085.8 | 2400.5
本页小计 | [6 empty] | 98972.79
E.1 分部分项工程项目清单计价表
工程名称：深圳大学总医院二期建设项目施工总承包工程-医疗综合楼1B座土建工程（含其他措施费） |  |  | 标段：深圳大学总医院二期建设项目施工总承包工程 |  |  | 第 23 页 共 57 页
序号 | 项目编码 | 项目名称 | 项目特征描述 | 计量单位 | 工程量 | 金额（元）
[6 empty] | 综合单价 | 合价 | 其中：材料暂估合价
88 | 010506005032 | 现浇混凝土梁钢筋 | (1)钢筋种类、规格:HRB400 φ12，含带E钢筋 (2)非箍筋制作、安装 (3)连接费用:综合考虑绑扎、电渣压力焊、闪光对焊、焊接、各类型套筒接头、冷挤压接头、机械连接等 (4)综合考虑钢筋桁架楼承板和压型钢板上钢筋安装增加费、劲性混凝土及斜柱钢筋安装增加费 (5)其他:综合考虑建筑物超高增加费，满足图纸、招标文件及专业技术规范要求 | t | 49.077 | 5249.37 | 257623.33
89 | 010506005033 | 现浇混凝土梁钢筋 | (1)钢筋种类、规格:HRB400 φ14，含带E钢筋 (2)非箍筋制作、安装 (3)连接费用:综合考虑绑扎、电渣压力焊、闪光对焊、焊接、各类型套筒接头、冷挤压接头、机械连接等 (4)综合考虑钢筋桁架楼承板和压型钢板上钢筋安装增加费、劲性混凝土及斜柱钢筋安装增加费 (5)其他:综合考虑建筑物超高增加费，满足图纸、招标文件及专业技术规范要求 | t | 8.217 | 5199.12 | 42721.17
90 | 010506005034 | 现浇混凝土梁钢筋 | (1)钢筋种类、规格:HRB400 φ16，含带E钢筋 (2)非箍筋制作、安装 (3)连接费用:综合考虑绑扎、电渣压力焊、闪光对焊、焊接、各类型套筒接头、冷挤压接头、机械连接等 (4)综合考虑钢筋桁架楼承板和压型钢板上钢筋安装增加费、劲性混凝土及斜柱钢筋安装增加费 (5)其他:综合考虑建筑物超高增加费，满足图纸、招标文件及专业技术规范要求 | t | 16.15 | 5365.43 | 86651.69
本页小计 | [6 empty] | 386996.19
E.1 分部分项工程项目清单计价表
工程名称：深圳大学总医院二期建设项目施工总承包工程-医疗综合楼1B座土建工程（含其他措施费） |  |  | 标段：深圳大学总医院二期建设项目施工总承包工程 |  |  | 第 24 页 共 57 页
序号 | 项目编码 | 项目名称 | 项目特征描述 | 计量单位 | 工程量 | 金额（元）
[6 empty] | 综合单价 | 合价 | 其中：材料暂估合价
91 | 010506005035 | 现浇混凝土梁钢筋 | (1)钢筋种类、规格:HRB400 φ18，含带E钢筋 (2)非箍筋制作、安装 (3)连接费用:综合考虑绑扎、电渣压力焊、闪光对焊、焊接、各类型套筒接头、冷挤压接头、机械连接等 (4)综合考虑钢筋桁架楼承板和压型钢板上钢筋安装增加费、劲性混凝土及斜柱钢筋安装增加费 (5)其他:综合考虑建筑物超高增加费，满足图纸、招标文件及专业技术规范要求 | t | 11.002 | 5313.11 | 58454.84
92 | 010506005036 | 现浇混凝土梁钢筋 | (1)钢筋种类、规格:HRB400 φ20，含带E钢筋 (2)非箍筋制作、安装 (3)连接费用:综合考虑绑扎、电渣压力焊、闪光对焊、焊接、各类型套筒接头、冷挤压接头、机械连接等 (4)综合考虑钢筋桁架楼承板和压型钢板上钢筋安装增加费、劲性混凝土及斜柱钢筋安装增加费 (5)其他:综合考虑建筑物超高增加费，满足图纸、招标文件及专业技术规范要求 | t | 42.115 | 5520.31 | 232487.86
93 | 010506005037 | 现浇混凝土梁钢筋 | (1)钢筋种类、规格:HRB400 φ22，含带E钢筋 (2)非箍筋制作、安装 (3)连接费用:综合考虑绑扎、电渣压力焊、闪光对焊、焊接、各类型套筒接头、冷挤压接头、机械连接等 (4)综合考虑钢筋桁架楼承板和压型钢板上钢筋安装增加费、劲性混凝土及斜柱钢筋安装增加费 (5)其他:综合考虑建筑物超高增加费，满足图纸、招标文件及专业技术规范要求 | t | 70.863 | 5447.22 | 386006.35
本页小计 | [6 empty] | 676949.05
E.1 分部分项工程项目清单计价表
工程名称：深圳大学总医院二期建设项目施工总承包工程-医疗综合楼1B座土建工程（含其他措施费） |  |  | 标段：深圳大学总医院二期建设项目施工总承包工程 |  |  | 第 25 页 共 57 页
序号 | 项目编码 | 项目名称 | 项目特征描述 | 计量单位 | 工程量 | 金额（元）
[6 empty] | 综合单价 | 合价 | 其中：材料暂估合价
94 | 010506005038 | 现浇混凝土梁钢筋 | (1)钢筋种类、规格:HRB400 φ25，含带E钢筋 (2)非箍筋制作、安装 (3)连接费用:综合考虑绑扎、电渣压力焊、闪光对焊、焊接、各类型套筒接头、冷挤压接头、机械连接等 (4)综合考虑钢筋桁架楼承板和压型钢板上钢筋安装增加费、劲性混凝土及斜柱钢筋安装增加费 (5)其他:综合考虑建筑物超高增加费，满足图纸、招标文件及专业技术规范要求 | t | 376.759 | 5430.63 | 2046038.73
95 | 010506006017 | 现浇混凝土楼板及屋面板钢筋 | (1)钢筋种类、规格:HRB400 φ10以内，含带E钢筋 (2)非箍筋制作、安装 (3)连接费用:综合考虑绑扎、电渣压力焊、闪光对焊、焊接、各类型套筒接头、冷挤压接头、机械连接等 (4)综合考虑钢筋桁架楼承板和压型钢板上钢筋安装增加费、劲性混凝土及斜柱钢筋安装增加费 (5)其他:综合考虑建筑物超高增加费，满足图纸、招标文件及专业技术规范要求 | t | 233.46 | 5533.1 | 1291757.53
96 | 010506006018 | 现浇混凝土楼板及屋面板钢筋 | (1)钢筋种类、规格:HRB400 φ12，含带E钢筋 (2)非箍筋制作、安装 (3)连接费用:综合考虑绑扎、电渣压力焊、闪光对焊、焊接、各类型套筒接头、冷挤压接头、机械连接等 (4)综合考虑钢筋桁架楼承板和压型钢板上钢筋安装增加费、劲性混凝土及斜柱钢筋安装增加费 (5)其他:综合考虑建筑物超高增加费，满足图纸、招标文件及专业技术规范要求 | t | 23.116 | 5249.37 | 121344.44
本页小计 | [6 empty] | 3459140.7
E.1 分部分项工程项目清单计价表
工程名称：深圳大学总医院二期建设项目施工总承包工程-医疗综合楼1B座土建工程（含其他措施费） |  |  | 标段：深圳大学总医院二期建设项目施工总承包工程 |  |  | 第 26 页 共 57 页
序号 | 项目编码 | 项目名称 | 项目特征描述 | 计量单位 | 工程量 | 金额（元）
[6 empty] | 综合单价 | 合价 | 其中：材料暂估合价
97 | 010506006019 | 现浇混凝土楼板及屋面板钢筋 | (1)钢筋种类、规格:HRB400 φ14，含带E钢筋 (2)非箍筋制作、安装 (3)连接费用:综合考虑绑扎、电渣压力焊、闪光对焊、焊接、各类型套筒接头、冷挤压接头、机械连接等 (4)综合考虑钢筋桁架楼承板和压型钢板上钢筋安装增加费、劲性混凝土及斜柱钢筋安装增加费 (5)其他:综合考虑建筑物超高增加费，满足图纸、招标文件及专业技术规范要求 | t | 3.124 | 5199.12 | 16242.05
98 | 010506006020 | 现浇混凝土楼板及屋面板钢筋 | (1)钢筋种类、规格:HRB400 φ16，含带E钢筋 (2)非箍筋制作、安装 (3)连接费用:综合考虑绑扎、电渣压力焊、闪光对焊、焊接、各类型套筒接头、冷挤压接头、机械连接等 (4)综合考虑钢筋桁架楼承板和压型钢板上钢筋安装增加费、劲性混凝土及斜柱钢筋安装增加费 (5)其他:综合考虑建筑物超高增加费，满足图纸、招标文件及专业技术规范要求 | t | 2.926 | 5154.33 | 15081.57
99 | 010506006021 | 现浇混凝土楼板及屋面板钢筋 | (1)钢筋种类、规格:HRB400 φ18，含带E钢筋 (2)非箍筋制作、安装 (3)连接费用:综合考虑绑扎、电渣压力焊、闪光对焊、焊接、各类型套筒接头、冷挤压接头、机械连接等 (4)综合考虑钢筋桁架楼承板和压型钢板上钢筋安装增加费、劲性混凝土及斜柱钢筋安装增加费 (5)其他:综合考虑建筑物超高增加费，满足图纸、招标文件及专业技术规范要求 | t | 1.016 | 5099.73 | 5181.33
本页小计 | [6 empty] | 36504.95
E.1 分部分项工程项目清单计价表
工程名称：深圳大学总医院二期建设项目施工总承包工程-医疗综合楼1B座土建工程（含其他措施费） |  |  | 标段：深圳大学总医院二期建设项目施工总承包工程 |  |  | 第 27 页 共 57 页
序号 | 项目编码 | 项目名称 | 项目特征描述 | 计量单位 | 工程量 | 金额（元）
[6 empty] | 综合单价 | 合价 | 其中：材料暂估合价
100 | 010506006022 | 现浇混凝土楼板及屋面板钢筋 | (1)钢筋种类、规格:HRB400 φ20，含带E钢筋 (2)非箍筋制作、安装 (3)连接费用:综合考虑绑扎、电渣压力焊、闪光对焊、焊接、各类型套筒接头、冷挤压接头、机械连接等 (4)综合考虑钢筋桁架楼承板和压型钢板上钢筋安装增加费、劲性混凝土及斜柱钢筋安装增加费 (5)其他:综合考虑建筑物超高增加费，满足图纸、招标文件及专业技术规范要求 | t | 0.072 | 5166.41 | 371.98
101 | 010506006023 | 现浇混凝土楼板及屋面板钢筋 | (1)钢筋种类、规格:HRB400 φ22，含带E钢筋 (2)非箍筋制作、安装 (3)连接费用:综合考虑绑扎、电渣压力焊、闪光对焊、焊接、各类型套筒接头、冷挤压接头、机械连接等 (4)综合考虑钢筋桁架楼承板和压型钢板上钢筋安装增加费、劲性混凝土及斜柱钢筋安装增加费 (5)其他:综合考虑建筑物超高增加费，满足图纸、招标文件及专业技术规范要求 | t | 0.407 | 5174.01 | 2105.82
102 | 010506008011 | 现浇混凝土其他板钢筋 | (1)钢筋种类、规格:HRB400 φ10以内，含带E钢筋 (2)非箍筋制作、安装 (3)连接费用:综合考虑绑扎、电渣压力焊、闪光对焊、焊接、各类型套筒接头、冷挤压接头、机械连接等 (4)综合考虑钢筋桁架楼承板和压型钢板上钢筋安装增加费、劲性混凝土及斜柱钢筋安装增加费 (5)其他:综合考虑建筑物超高增加费，满足图纸、招标文件及专业技术规范要求 | t | 62.462 | 5533.1 | 345608.49
本页小计 | [6 empty] | 348086.29
E.1 分部分项工程项目清单计价表
工程名称：深圳大学总医院二期建设项目施工总承包工程-医疗综合楼1B座土建工程（含其他措施费） |  |  | 标段：深圳大学总医院二期建设项目施工总承包工程 |  |  | 第 28 页 共 57 页
序号 | 项目编码 | 项目名称 | 项目特征描述 | 计量单位 | 工程量 | 金额（元）
[6 empty] | 综合单价 | 合价 | 其中：材料暂估合价
103 | 010506008012 | 现浇混凝土其他板钢筋 | (1)钢筋种类、规格:HRB400 φ12，含带E钢筋 (2)非箍筋制作、安装 (3)连接费用:综合考虑绑扎、电渣压力焊、闪光对焊、焊接、各类型套筒接头、冷挤压接头、机械连接等 (4)综合考虑钢筋桁架楼承板和压型钢板上钢筋安装增加费、劲性混凝土及斜柱钢筋安装增加费 (5)其他:综合考虑建筑物超高增加费，满足图纸、招标文件及专业技术规范要求 | t | 41.452 | 5249.37 | 217596.89
104 | 010506008013 | 现浇混凝土其他板钢筋 | (1)钢筋种类、规格:HRB400 φ14，含带E钢筋 (2)非箍筋制作、安装 (3)连接费用:综合考虑绑扎、电渣压力焊、闪光对焊、焊接、各类型套筒接头、冷挤压接头、机械连接等 (4)综合考虑钢筋桁架楼承板和压型钢板上钢筋安装增加费、劲性混凝土及斜柱钢筋安装增加费 (5)其他:综合考虑建筑物超高增加费，满足图纸、招标文件及专业技术规范要求 | t | 6.199 | 5199.12 | 32229.34
105 | 010506008014 | 现浇混凝土其他板钢筋 | (1)钢筋种类、规格:HRB400 φ16，含带E钢筋 (2)非箍筋制作、安装 (3)连接费用:综合考虑绑扎、电渣压力焊、闪光对焊、焊接、各类型套筒接头、冷挤压接头、机械连接等 (4)综合考虑钢筋桁架楼承板和压型钢板上钢筋安装增加费、劲性混凝土及斜柱钢筋安装增加费 (5)其他:综合考虑建筑物超高增加费，满足图纸、招标文件及专业技术规范要求 | t | 7.182 | 5154.32 | 37018.33
本页小计 | [6 empty] | 286844.56
E.1 分部分项工程项目清单计价表
工程名称：深圳大学总医院二期建设项目施工总承包工程-医疗综合楼1B座土建工程（含其他措施费） |  |  | 标段：深圳大学总医院二期建设项目施工总承包工程 |  |  | 第 29 页 共 57 页
序号 | 项目编码 | 项目名称 | 项目特征描述 | 计量单位 | 工程量 | 金额（元）
[6 empty] | 综合单价 | 合价 | 其中：材料暂估合价
106 | 010506009015 | 现浇混凝土楼梯钢筋 | (1)钢筋种类、规格:HRB400 φ10以内，含带E钢筋 (2)非箍筋制作、安装 (3)连接费用:综合考虑绑扎、电渣压力焊、闪光对焊、焊接、各类型套筒接头、冷挤压接头、机械连接等 (4)综合考虑钢筋桁架楼承板和压型钢板上钢筋安装增加费、劲性混凝土及斜柱钢筋安装增加费 (5)其他:综合考虑建筑物超高增加费，满足图纸、招标文件及专业技术规范要求 | t | 12.273 | 5533.1 | 67907.74
107 | 010506009016 | 现浇混凝土楼梯钢筋 | (1)钢筋种类、规格:HRB400 φ12，含带E钢筋 (2)非箍筋制作、安装 (3)连接费用:综合考虑绑扎、电渣压力焊、闪光对焊、焊接、各类型套筒接头、冷挤压接头、机械连接等 (4)综合考虑钢筋桁架楼承板和压型钢板上钢筋安装增加费、劲性混凝土及斜柱钢筋安装增加费 (5)其他:综合考虑建筑物超高增加费，满足图纸、招标文件及专业技术规范要求 | t | 3.009 | 5249.37 | 15795.35
108 | 010506009017 | 现浇混凝土楼梯钢筋 | (1)钢筋种类、规格:HRB400 φ14，含带E钢筋 (2)非箍筋制作、安装 (3)连接费用:综合考虑绑扎、电渣压力焊、闪光对焊、焊接、各类型套筒接头、冷挤压接头、机械连接等 (4)综合考虑钢筋桁架楼承板和压型钢板上钢筋安装增加费、劲性混凝土及斜柱钢筋安装增加费 (5)其他:综合考虑建筑物超高增加费，满足图纸、招标文件及专业技术规范要求 | t | 4.395 | 5199.12 | 22850.13
本页小计 | [6 empty] | 106553.22
E.1 分部分项工程项目清单计价表
工程名称：深圳大学总医院二期建设项目施工总承包工程-医疗综合楼1B座土建工程（含其他措施费） |  |  | 标段：深圳大学总医院二期建设项目施工总承包工程 |  |  | 第 30 页 共 57 页
序号 | 项目编码 | 项目名称 | 项目特征描述 | 计量单位 | 工程量 | 金额（元）
[6 empty] | 综合单价 | 合价 | 其中：材料暂估合价
109 | 010506009018 | 现浇混凝土楼梯钢筋 | (1)钢筋种类、规格:HRB400 φ16，含带E钢筋 (2)非箍筋制作、安装 (3)连接费用:综合考虑绑扎、电渣压力焊、闪光对焊、焊接、各类型套筒接头、冷挤压接头、机械连接等 (4)综合考虑钢筋桁架楼承板和压型钢板上钢筋安装增加费、劲性混凝土及斜柱钢筋安装增加费 (5)其他:综合考虑建筑物超高增加费，满足图纸、招标文件及专业技术规范要求 | t | 1.343 | 5154.32 | 6922.25
110 | 010506009019 | 现浇混凝土楼梯钢筋 | (1)钢筋种类、规格:HRB400 φ18，含带E钢筋 (2)非箍筋制作、安装 (3)连接费用:综合考虑绑扎、电渣压力焊、闪光对焊、焊接、各类型套筒接头、冷挤压接头、机械连接等 (4)综合考虑钢筋桁架楼承板和压型钢板上钢筋安装增加费、劲性混凝土及斜柱钢筋安装增加费 (5)其他:综合考虑建筑物超高增加费，满足图纸、招标文件及专业技术规范要求 | t | 1.748 | 5099.7 | 8914.28
111 | 010506009020 | 现浇混凝土楼梯钢筋 | (1)钢筋种类、规格:HRB400 φ20，含带E钢筋 (2)非箍筋制作、安装 (3)连接费用:综合考虑绑扎、电渣压力焊、闪光对焊、焊接、各类型套筒接头、冷挤压接头、机械连接等 (4)综合考虑钢筋桁架楼承板和压型钢板上钢筋安装增加费、劲性混凝土及斜柱钢筋安装增加费 (5)其他:综合考虑建筑物超高增加费，满足图纸、招标文件及专业技术规范要求 | t | 0.06 | 5166.46 | 309.99
本页小计 | [6 empty] | 16146.52
E.1 分部分项工程项目清单计价表
工程名称：深圳大学总医院二期建设项目施工总承包工程-医疗综合楼1B座土建工程（含其他措施费） |  |  | 标段：深圳大学总医院二期建设项目施工总承包工程 |  |  | 第 31 页 共 57 页
序号 | 项目编码 | 项目名称 | 项目特征描述 | 计量单位 | 工程量 | 金额（元）
[6 empty] | 综合单价 | 合价 | 其中：材料暂估合价
112 | 010506009021 | 现浇混凝土楼梯钢筋 | (1)钢筋种类、规格:HRB400 φ22，含带E钢筋 (2)非箍筋制作、安装 (3)连接费用:综合考虑绑扎、电渣压力焊、闪光对焊、焊接、各类型套筒接头、冷挤压接头、机械连接等 (4)综合考虑钢筋桁架楼承板和压型钢板上钢筋安装增加费、劲性混凝土及斜柱钢筋安装增加费 (5)其他:综合考虑建筑物超高增加费，满足图纸、招标文件及专业技术规范要求 | t | 0.016 | 5173.49 | 82.78
113 | 010506010017 | 现浇混凝土二次结构钢筋 | (1)钢筋种类、规格:HRB400 φ10以内，含带E钢筋 (2)非箍筋制作、安装 (3)连接费用:综合考虑绑扎、电渣压力焊、闪光对焊、焊接、各类型套筒接头、冷挤压接头、机械连接等 (4)综合考虑钢筋桁架楼承板和压型钢板上钢筋安装增加费、劲性混凝土及斜柱钢筋安装增加费 (5)其他:综合考虑建筑物超高增加费，满足图纸、招标文件及专业技术规范要求 | t | 8.212 | 5533.1 | 45437.82
114 | 010506010018 | 现浇混凝土二次结构钢筋 | (1)钢筋种类、规格:HRB400 φ12，含带E钢筋 (2)非箍筋制作、安装 (3)连接费用:综合考虑绑扎、电渣压力焊、闪光对焊、焊接、各类型套筒接头、冷挤压接头、机械连接等 (4)综合考虑钢筋桁架楼承板和压型钢板上钢筋安装增加费、劲性混凝土及斜柱钢筋安装增加费 (5)其他:综合考虑建筑物超高增加费，满足图纸、招标文件及专业技术规范要求 | t | 54.961 | 5249.37 | 288510.62
本页小计 | [6 empty] | 334031.22
E.1 分部分项工程项目清单计价表
工程名称：深圳大学总医院二期建设项目施工总承包工程-医疗综合楼1B座土建工程（含其他措施费） |  |  | 标段：深圳大学总医院二期建设项目施工总承包工程 |  |  | 第 32 页 共 57 页
序号 | 项目编码 | 项目名称 | 项目特征描述 | 计量单位 | 工程量 | 金额（元）
[6 empty] | 综合单价 | 合价 | 其中：材料暂估合价
115 | 010506017003 | 砌体工程内配钢筋 | (1)钢筋种类、规格:HRB400 φ10以内，含带E钢筋 (2)非箍筋制作、安装 (3)连接费用:综合考虑绑扎、电渣压力焊、闪光对焊、焊接、各类型套筒接头、冷挤压接头、机械连接等 (4)综合考虑钢筋桁架楼承板和压型钢板上钢筋安装增加费、劲性混凝土及斜柱钢筋安装增加费 (5)其他:综合考虑建筑物超高增加费，满足图纸、招标文件及专业技术规范要求 | t | 22.729 | 5533.1 | 125761.83
|  | 金属结构工程 |  |  |  |  | 5153359.97
116 | 010603001003 | 钢柱 | (1)部位:混凝土中的钢柱 (2)柱类型:综合考虑 (3)钢材品种、规格:Q355-B级钢、规格综合考虑，综合考虑厚度方向性能钢板级别(符合国家标准《厚度方向性能钢板》GB/T5313-2010) (4)应包含钢构件原材料费、制作加工费、除锈(除锈等级不低于Sa2.5级)、工厂预拼装费、深化设计费以及构件运至施工现场材料堆放点的运输费用等 (5)钢结构除锈、防腐、探伤、焊接、开孔、质量检验等工作内容所产生的费用在综合单价中综合考虑 (6)安装、吊装每根构件质量，安装高度，斜率综合考虑 (7)钢结构的各种构配件及连接件(包含但不限于:加劲板、连接件(板)、节点板、隔板、牛腿等)的工程量不单独列清单项，相关工程量并入在钢结构构件清单工程量中 (8)钢结构的各种构配件及连接件(包含但不限于:螺栓(扭剪型高强度螺栓摩擦型除外)、栓钉、铆钉、连接套筒、衬板、垫板等)的工程量不单独列清单项，综合考虑在钢结构构件综合单价中 (9)根据现场实际情况，投标人在投标报价时，充分考虑招标图纸不完善等情况，招标图纸既有的钢结构机电预留预埋的孔洞以及包括但不限于潜在存在钢结构后期(在预制场加工)如各专业设计变 | t | 70.99 | 8382.05 | 595041.73
本页小计 | [6 empty] | 720803.56
E.1 分部分项工程项目清单计价表
工程名称：深圳大学总医院二期建设项目施工总承包工程-医疗综合楼1B座土建工程（含其他措施费） |  |  | 标段：深圳大学总医院二期建设项目施工总承包工程 |  |  | 第 33 页 共 57 页
序号 | 项目编码 | 项目名称 | 项目特征描述 | 计量单位 | 工程量 | 金额（元）
[6 empty] | 综合单价 | 合价 | 其中：材料暂估合价
更等一切原因导致增加的钢结构开孔，需在投标综合单价中充分考虑钢结构构件开孔、切割、补强等的一切费用中 (10)钢柱侧壁开孔混凝土灌浆及封孔所需的钢材材料、现场开孔周边加强加固所需的材料以及开孔过程中搭设的操作平台等措施，投标人在投标报价时须考虑所有相关费用 (11)钢结构构件场外运输，运距综合考虑。运输中的损耗、过路过桥费、保险费、遇路桥限载(限高)而发生的加固及拓宽费、公安交通管理部门的保安护送费、运至施工现场的保管费、场内二次搬运费等综合考虑在钢结构构件(钢梁、钢板、钢柱等)综合单价中 (12)因施工场地限制导致钢构件不能一次进场，需经停第三地倒运至施工现场而发生的二次搬运，以及因施工场地内钢构件堆放位置变化而发生的二次搬运，投标人均须在投标报价时考虑所有相关费用 (13)受构件运输过程限制，需分截、分段制作并运至现场拼装以及构件预拼装等费用综合考虑在钢结构构件(钢梁、钢板、钢柱等)综合单价中 (14)钢筋与钢结构构件的连接费用综合考虑到综合单价中 (15)钢结构异形加工及相关损耗等费用综合考虑在钢结构构件综合单价中 (16)栓钉的焊接、定位满足设计要求及相关规范要求 (17)综合考虑钢筋、套筒与钢结构的焊接费用 (18)其他:综合考虑建筑物超高增加费，满足图纸、招标文件及专业技术规范要求
117 | 010603002003 | 钢柱 | (1)部位:室内外露的钢柱 (2)柱类型:综合考虑 (3)钢材品种、规格:Q355-B级钢、规格综合考虑，综合考虑厚度方向性能钢板级别(符合国家标准《厚度方向性 | t | 113.55 | 8915.19 | 1012319.82
本页小计 | [6 empty] | 1012319.82
E.1 分部分项工程项目清单计价表
工程名称：深圳大学总医院二期建设项目施工总承包工程-医疗综合楼1B座土建工程（含其他措施费） |  |  | 标段：深圳大学总医院二期建设项目施工总承包工程 |  |  | 第 34 页 共 57 页
序号 | 项目编码 | 项目名称 | 项目特征描述 | 计量单位 | 工程量 | 金额（元）
[6 empty] | 综合单价 | 合价 | 其中：材料暂估合价
能钢板》GB/T5313-2010) (4)应包含钢构件原材料费、制作加工费、除锈(除锈等级不低于Sa2.5级)、底漆二道(水性环氧富锌底漆70μm)、中间漆二道(水性环氧云铁中间漆100μm)、氟碳面漆二道70μm，工厂预拼装费、深化设计费以及构件运至施工现场材料堆放点的运输费用等 (5)钢结构除锈、防腐、探伤、焊接、开孔、质量检验等工作内容所产生的费用在综合单价中综合考虑 (6)安装、吊装每根构件质量，安装高度，斜率综合考虑 (7)钢结构的各种构配件及连接件(包含但不限于:加劲板、连接件(板)、节点板、隔板、牛腿等)的工程量不单独列清单项，相关工程量并入在钢结构构件清单工程量中 (8)钢结构的各种构配件及连接件(包含但不限于:螺栓(扭剪型高强度螺栓摩擦型除外)、栓钉、铆钉、连接套筒、衬板、垫板等)的工程量不单独列清单项，综合考虑在钢结构构件综合单价中 (9)根据现场实际情况，投标人在投标报价时，充分考虑招标图纸不完善等情况，招标图纸既有的钢结构机电预留预埋的孔洞以及包括但不限于潜在存在钢结构后期(在预制场加工)如各专业设计变更等一切原因导致增加的钢结构开孔，需在投标综合单价中充分考虑钢结构构件开孔、切割、补强等的一切费用中 (10)钢柱侧壁开孔混凝土灌浆及封孔所需的钢材材料、现场开孔周边加强加固所需的材料以及开孔过程中搭设的操作平台等措施，投标人在投标报价时须考虑所有相关费用 (11)钢结构构件场外运输，运距综合考虑。运输中的损耗、过路过桥费、保险费、遇路桥限载(限高)而发生的加固及拓宽费、公安交通管理部门的保安护送费、运至施工现场的保管费、场内二次搬运费等综合考虑在钢结
本页小计
E.1 分部分项工程项目清单计价表
工程名称：深圳大学总医院二期建设项目施工总承包工程-医疗综合楼1B座土建工程（含其他措施费） |  |  | 标段：深圳大学总医院二期建设项目施工总承包工程 |  |  | 第 35 页 共 57 页
序号 | 项目编码 | 项目名称 | 项目特征描述 | 计量单位 | 工程量 | 金额（元）
[6 empty] | 综合单价 | 合价 | 其中：材料暂估合价
构构件(钢梁、钢板、钢柱等)综合单价中 (12)因施工场地限制导致钢构件不能一次进场，需经停第三地倒运至施工现场而发生的二次搬运，以及因施工场地内钢构件堆放位置变化而发生的二次搬运，投标人均须在投标报价时考虑所有相关费用 (13)受构件运输过程限制，需分截、分段制作并运至现场拼装以及构件预拼装等费用综合考虑在钢结构构件(钢梁、钢板、钢柱等)综合单价中 (14)钢筋与钢结构构件的连接费用综合考虑到综合单价中 (15)钢结构异形加工及相关损耗等费用综合考虑在钢结构构件综合单价中 (16)栓钉的焊接、定位满足设计要求及相关规范要求 (17)综合考虑钢筋、套筒与钢结构的焊接费用 (18)其他:综合考虑建筑物超高增加费，满足图纸、招标文件及专业技术规范要求
118 | 010603002004 | 钢柱 | (1)部位:室外外露的钢柱 (2)柱类型:综合考虑 (3)钢材品种、规格:Q355-B级钢、规格综合考虑，综合考虑厚度方向性能钢板级别(符合国家标准《厚度方向性能钢板》GB/T5313-2010) (4)应包含钢构件原材料费、制作加工费、除锈(除锈等级不低于Sa2.5级)、底漆二道(水性环氧富锌底漆70μm)、中间漆二道(水性环氧云铁中间漆140μm)、氟碳面漆二道70μm，工厂预拼装费、深化设计费以及构件运至施工现场材料堆放点的运输费用等 (5)钢结构除锈、防腐、探伤、焊接、开孔、质量检验等工作内容所产生的费用在综合单价中综合考虑 (6)安装、吊装每根构件质量，安装高度，斜率综合考虑 (7)钢结构的各种构配件及连接件(包含但不限于:加劲板、连接件(板)、节点板、隔板、牛腿等)的工程量不单独 | t | 86.33 | 8871.35 | 765863.65
本页小计 | [6 empty] | 765863.65
E.1 分部分项工程项目清单计价表
工程名称：深圳大学总医院二期建设项目施工总承包工程-医疗综合楼1B座土建工程（含其他措施费） |  |  | 标段：深圳大学总医院二期建设项目施工总承包工程 |  |  | 第 36 页 共 57 页
序号 | 项目编码 | 项目名称 | 项目特征描述 | 计量单位 | 工程量 | 金额（元）
[6 empty] | 综合单价 | 合价 | 其中：材料暂估合价
列清单项，相关工程量并入在钢结构构件清单工程量中 (8)钢结构的各种构配件及连接件(包含但不限于:螺栓(扭剪型高强度螺栓摩擦型除外)、栓钉、铆钉、连接套筒、衬板、垫板等)的工程量不单独列清单项，综合考虑在钢结构构件综合单价中 (9)根据现场实际情况，投标人在投标报价时，充分考虑招标图纸不完善等情况，招标图纸既有的钢结构机电预留预埋的孔洞以及包括但不限于潜在存在钢结构后期(在预制场加工)如各专业设计变更等一切原因导致增加的钢结构开孔，需在投标综合单价中充分考虑钢结构构件开孔、切割、补强等的一切费用中 (10)钢柱侧壁开孔混凝土灌浆及封孔所需的钢材材料、现场开孔周边加强加固所需的材料以及开孔过程中搭设的操作平台等措施，投标人在投标报价时须考虑所有相关费用 (11)钢结构构件场外运输，运距综合考虑。运输中的损耗、过路过桥费、保险费、遇路桥限载(限高)而发生的加固及拓宽费、公安交通管理部门的保安护送费、运至施工现场的保管费、场内二次搬运费等综合考虑在钢结构构件(钢梁、钢板、钢柱等)综合单价中 (12)因施工场地限制导致钢构件不能一次进场，需经停第三地倒运至施工现场而发生的二次搬运，以及因施工场地内钢构件堆放位置变化而发生的二次搬运，投标人均须在投标报价时考虑所有相关费用 (13)受构件运输过程限制，需分截、分段制作并运至现场拼装以及构件预拼装等费用综合考虑在钢结构构件(钢梁、钢板、钢柱等)综合单价中 (14)钢筋与钢结构构件的连接费用综合考虑到综合单价中 (15)钢结构异形加工及相关
本页小计
E.1 分部分项工程项目清单计价表
工程名称：深圳大学总医院二期建设项目施工总承包工程-医疗综合楼1B座土建工程（含其他措施费） |  |  | 标段：深圳大学总医院二期建设项目施工总承包工程 |  |  | 第 37 页 共 57 页
序号 | 项目编码 | 项目名称 | 项目特征描述 | 计量单位 | 工程量 | 金额（元）
[6 empty] | 综合单价 | 合价 | 其中：材料暂估合价
损耗等费用综合考虑在钢结构构件综合单价中 (16)栓钉的焊接、定位满足设计要求及相关规范要求 (17)综合考虑钢筋、套筒与钢结构的焊接费用 (18)其他:综合考虑建筑物超高增加费，满足图纸、招标文件及专业技术规范要求
119 | 010604001004 | 钢梁 | (1)部位:混凝土中的钢梁 (2)梁类型:综合考虑 (3)钢材品种、规格:Q355-B级钢、规格综合考虑，综合考虑厚度方向性能钢板级别(符合国家标准《厚度方向性能钢板》GB/T5313-2010) (4)应包含钢构件原材料费、制作加工费、除锈(除锈等级不低于Sa2.5级)、工厂预拼装费、深化设计费以及构件运至施工现场材料堆放点的运输费用等 (5)钢结构除锈、防腐、探伤、焊接、开孔、质量检验等工作内容所产生的费用在综合单价中综合考虑 (6)安装、吊装每根构件质量，安装高度，斜率综合考虑 (7)钢结构的各种构配件及连接件(包含但不限于:加劲板、连接件(板)、节点板、隔板、牛腿等)的工程量不单独列清单项，相关工程量并入在钢结构构件清单工程量中 (8)钢结构的各种构配件及连接件(包含但不限于:螺栓(扭剪型高强度螺栓摩擦型除外)、栓钉、铆钉、连接套筒、衬板、垫板等)的工程量不单独列清单项，综合考虑在钢结构构件综合单价中 (9)根据现场实际情况，投标人在投标报价时，充分考虑招标图纸不完善等情况，招标图纸既有的钢结构机电预留预埋的孔洞以及包括但不限于潜在存在钢结构后期(在预制场加工)如各专业设计变更等一切原因导致增加的钢结构开孔，需在投标综合单价中充分考虑钢结构构件开孔、切割、补强等的一切费用中 (10)钢柱侧壁开孔混凝土灌浆及封孔所需的钢材材料、 | t | 45.05 | 8000.03 | 360401.35
本页小计 | [6 empty] | 360401.35
E.1 分部分项工程项目清单计价表
工程名称：深圳大学总医院二期建设项目施工总承包工程-医疗综合楼1B座土建工程（含其他措施费） |  |  | 标段：深圳大学总医院二期建设项目施工总承包工程 |  |  | 第 38 页 共 57 页
序号 | 项目编码 | 项目名称 | 项目特征描述 | 计量单位 | 工程量 | 金额（元）
[6 empty] | 综合单价 | 合价 | 其中：材料暂估合价
现场开孔周边加强加固所需的材料以及开孔过程中搭设的操作平台等措施，投标人在投标报价时须考虑所有相关费用 (11)钢结构构件场外运输，运距综合考虑。运输中的损耗、过路过桥费、保险费、遇路桥限载(限高)而发生的加固及拓宽费、公安交通管理部门的保安护送费、运至施工现场的保管费、场内二次搬运费等综合考虑在钢结构构件(钢梁、钢板、钢柱等)综合单价中 (12)因施工场地限制导致钢构件不能一次进场，需经停第三地倒运至施工现场而发生的二次搬运，以及因施工场地内钢构件堆放位置变化而发生的二次搬运，投标人均须在投标报价时考虑所有相关费用 (13)受构件运输过程限制，需分截、分段制作并运至现场拼装以及构件预拼装等费用综合考虑在钢结构构件(钢梁、钢板、钢柱等)综合单价中 (14)钢筋与钢结构构件的连接费用综合考虑到综合单价中 (15)钢结构异形加工及相关损耗等费用综合考虑在钢结构构件综合单价中 (16)栓钉的焊接、定位满足设计要求及相关规范要求 (17)综合考虑钢筋、套筒与钢结构的焊接费用 (18)其他:综合考虑建筑物超高增加费，满足图纸、招标文件及专业技术规范要求
120 | 010604001005 | 钢梁 | (1)部位:室内外露的钢梁 (2)梁类型:综合考虑 (3)钢材品种、规格:Q355-B级钢、规格综合考虑，综合考虑厚度方向性能钢板级别(符合国家标准《厚度方向性能钢板》GB/T5313-2010) (4)应包含钢构件原材料费、制作加工费、除锈(除锈等级不低于Sa2.5级)、底漆二道(水性环氧富锌底漆70μm)、中间漆二道(水性环氧云铁中间漆100μm)、氟碳面漆二道 | t | 2.39 | 8405 | 20087.95
本页小计 | [6 empty] | 20087.95
E.1 分部分项工程项目清单计价表
工程名称：深圳大学总医院二期建设项目施工总承包工程-医疗综合楼1B座土建工程（含其他措施费） |  |  | 标段：深圳大学总医院二期建设项目施工总承包工程 |  |  | 第 39 页 共 57 页
序号 | 项目编码 | 项目名称 | 项目特征描述 | 计量单位 | 工程量 | 金额（元）
[6 empty] | 综合单价 | 合价 | 其中：材料暂估合价
70μm，工厂预拼装费、深化设计费以及构件运至施工现场材料堆放点的运输费用等 (5)钢结构除锈、防腐、探伤、焊接、开孔、质量检验等工作内容所产生的费用在综合单价中综合考虑 (6)安装、吊装每根构件质量，安装高度，斜率综合考虑 (7)钢结构的各种构配件及连接件(包含但不限于:加劲板、连接件(板)、节点板、隔板、牛腿等)的工程量不单独列清单项，相关工程量并入在钢结构构件清单工程量中 (8)钢结构的各种构配件及连接件(包含但不限于:螺栓(扭剪型高强度螺栓摩擦型除外)、栓钉、铆钉、连接套筒、衬板、垫板等)的工程量不单独列清单项，综合考虑在钢结构构件综合单价中 (9)根据现场实际情况，投标人在投标报价时，充分考虑招标图纸不完善等情况，招标图纸既有的钢结构机电预留预埋的孔洞以及包括但不限于潜在存在钢结构后期(在预制场加工)如各专业设计变更等一切原因导致增加的钢结构开孔，需在投标综合单价中充分考虑钢结构构件开孔、切割、补强等的一切费用中 (10)钢柱侧壁开孔混凝土灌浆及封孔所需的钢材材料、现场开孔周边加强加固所需的材料以及开孔过程中搭设的操作平台等措施，投标人在投标报价时须考虑所有相关费用 (11)钢结构构件场外运输，运距综合考虑。运输中的损耗、过路过桥费、保险费、遇路桥限载(限高)而发生的加固及拓宽费、公安交通管理部门的保安护送费、运至施工现场的保管费、场内二次搬运费等综合考虑在钢结构构件(钢梁、钢板、钢柱等)综合单价中 (12)因施工场地限制导致钢构件不能一次进场，需经停第三地倒运至施工现场而发生的二次搬运，以及因施工场地内钢构件堆放位置变化
本页小计
E.1 分部分项工程项目清单计价表
工程名称：深圳大学总医院二期建设项目施工总承包工程-医疗综合楼1B座土建工程（含其他措施费） |  |  | 标段：深圳大学总医院二期建设项目施工总承包工程 |  |  | 第 40 页 共 57 页
序号 | 项目编码 | 项目名称 | 项目特征描述 | 计量单位 | 工程量 | 金额（元）
[6 empty] | 综合单价 | 合价 | 其中：材料暂估合价
而发生的二次搬运，投标人均须在投标报价时考虑所有相关费用 (13)受构件运输过程限制，需分截、分段制作并运至现场拼装以及构件预拼装等费用综合考虑在钢结构构件(钢梁、钢板、钢柱等)综合单价中 (14)钢筋与钢结构构件的连接费用综合考虑到综合单价中 (15)钢结构异形加工及相关损耗等费用综合考虑在钢结构构件综合单价中 (16)栓钉的焊接、定位满足设计要求及相关规范要求 (17)综合考虑钢筋、套筒与钢结构的焊接费用 (18)其他:综合考虑建筑物超高增加费，满足图纸、招标文件及专业技术规范要求
121 | 010604001006 | 钢梁 | (1)部位:室外外露的钢梁 (2)梁类型:综合考虑 (3)钢材品种、规格:Q355-B级钢、规格综合考虑，综合考虑厚度方向性能钢板级别(符合国家标准《厚度方向性能钢板》GB/T5313-2010) (4)应包含钢构件原材料费、制作加工费、除锈(除锈等级不低于Sa2.5级)、底漆二道(水性环氧富锌底漆70μm)、中间漆二道(水性环氧云铁中间漆140μm)、氟碳面漆二道70μm，工厂预拼装费、深化设计费以及构件运至施工现场材料堆放点的运输费用等 (5)钢结构除锈、防腐、探伤、焊接、开孔、质量检验等工作内容所产生的费用在综合单价中综合考虑 (6)安装、吊装每根构件质量，安装高度，斜率综合考虑 (7)钢结构的各种构配件及连接件(包含但不限于:加劲板、连接件(板)、节点板、隔板、牛腿等)的工程量不单独列清单项，相关工程量并入在钢结构构件清单工程量中 (8)钢结构的各种构配件及连接件(包含但不限于:螺栓(扭剪型高强度螺栓摩擦型除外)、栓钉、铆钉、连接套筒、衬板、垫板等)的工程量不单 | t | 146.39 | 8415.27 | 1231911.38
本页小计 | [6 empty] | 1231911.38
E.1 分部分项工程项目清单计价表
工程名称：深圳大学总医院二期建设项目施工总承包工程-医疗综合楼1B座土建工程（含其他措施费） |  |  | 标段：深圳大学总医院二期建设项目施工总承包工程 |  |  | 第 41 页 共 57 页
序号 | 项目编码 | 项目名称 | 项目特征描述 | 计量单位 | 工程量 | 金额（元）
[6 empty] | 综合单价 | 合价 | 其中：材料暂估合价
独列清单项，综合考虑在钢结构构件综合单价中 (9)根据现场实际情况，投标人在投标报价时，充分考虑招标图纸不完善等情况，招标图纸既有的钢结构机电预留预埋的孔洞以及包括但不限于潜在存在钢结构后期(在预制场加工)如各专业设计变更等一切原因导致增加的钢结构开孔，需在投标综合单价中充分考虑钢结构构件开孔、切割、补强等的一切费用中 (10)钢柱侧壁开孔混凝土灌浆及封孔所需的钢材材料、现场开孔周边加强加固所需的材料以及开孔过程中搭设的操作平台等措施，投标人在投标报价时须考虑所有相关费用 (11)钢结构构件场外运输，运距综合考虑。运输中的损耗、过路过桥费、保险费、遇路桥限载(限高)而发生的加固及拓宽费、公安交通管理部门的保安护送费、运至施工现场的保管费、场内二次搬运费等综合考虑在钢结构构件(钢梁、钢板、钢柱等)综合单价中 (12)因施工场地限制导致钢构件不能一次进场，需经停第三地倒运至施工现场而发生的二次搬运，以及因施工场地内钢构件堆放位置变化而发生的二次搬运，投标人均须在投标报价时考虑所有相关费用 (13)受构件运输过程限制，需分截、分段制作并运至现场拼装以及构件预拼装等费用综合考虑在钢结构构件(钢梁、钢板、钢柱等)综合单价中 (14)钢筋与钢结构构件的连接费用综合考虑到综合单价中 (15)钢结构异形加工及相关损耗等费用综合考虑在钢结构构件综合单价中 (16)栓钉的焊接、定位满足设计要求及相关规范要求 (17)综合考虑钢筋、套筒与钢结构的焊接费用 (18)其他:综合考虑建筑物超
本页小计
E.1 分部分项工程项目清单计价表
工程名称：深圳大学总医院二期建设项目施工总承包工程-医疗综合楼1B座土建工程（含其他措施费） |  |  | 标段：深圳大学总医院二期建设项目施工总承包工程 |  |  | 第 42 页 共 57 页
序号 | 项目编码 | 项目名称 | 项目特征描述 | 计量单位 | 工程量 | 金额（元）
[6 empty] | 综合单价 | 合价 | 其中：材料暂估合价
高增加费，满足图纸、招标文件及专业技术规范要求
122 | 010604001007 | 钢梁 | (1)部位:室外外露的钢梁 (2)梁类型:综合考虑 (3)钢材品种、规格:Q345GJCZ15级钢、规格综合考虑，综合考虑厚度方向性能钢板级别(符合国家标准《厚度方向性能钢板》GB/T5313-2010) (4)应包含钢构件原材料费、制作加工费、除锈(除锈等级不低于Sa2.5级)、底漆二道(水性环氧富锌底漆70μm)、中间漆二道(水性环氧云铁中间漆140μm)、氟碳面漆二道70μm，工厂预拼装费、深化设计费以及构件运至施工现场材料堆放点的运输费用等 (5)钢结构除锈、防腐、探伤、焊接、开孔、质量检验等工作内容所产生的费用在综合单价中综合考虑 (6)安装、吊装每根构件质量，安装高度，斜率综合考虑 (7)钢结构的各种构配件及连接件(包含但不限于:加劲板、连接件(板)、节点板、隔板、牛腿等)的工程量不单独列清单项，相关工程量并入在钢结构构件清单工程量中 (8)钢结构的各种构配件及连接件(包含但不限于:螺栓(扭剪型高强度螺栓摩擦型除外)、栓钉、铆钉、连接套筒、衬板、垫板等)的工程量不单独列清单项，综合考虑在钢结构构件综合单价中 (9)根据现场实际情况，投标人在投标报价时，充分考虑招标图纸不完善等情况，招标图纸既有的钢结构机电预留预埋的孔洞以及包括但不限于潜在存在钢结构后期(在预制场加工)如各专业设计变更等一切原因导致增加的钢结构开孔，需在投标综合单价中充分考虑钢结构构件开孔、切割、补强等的一切费用中 (10)钢柱侧壁开孔混凝土灌浆及封孔所需的钢材材料、现场开孔周边加强加固所需的材料以及开孔过程中搭设的操作平台等措施，投标人在投标报价时须考虑所有相 | t | 82.9 | 8794.41 | 729056.59
本页小计 | [6 empty] | 729056.59
E.1 分部分项工程项目清单计价表
工程名称：深圳大学总医院二期建设项目施工总承包工程-医疗综合楼1B座土建工程（含其他措施费） |  |  | 标段：深圳大学总医院二期建设项目施工总承包工程 |  |  | 第 43 页 共 57 页
序号 | 项目编码 | 项目名称 | 项目特征描述 | 计量单位 | 工程量 | 金额（元）
[6 empty] | 综合单价 | 合价 | 其中：材料暂估合价
关费用 (11)钢结构构件场外运输，运距综合考虑。运输中的损耗、过路过桥费、保险费、遇路桥限载(限高)而发生的加固及拓宽费、公安交通管理部门的保安护送费、运至施工现场的保管费、场内二次搬运费等综合考虑在钢结构构件(钢梁、钢板、钢柱等)综合单价中 (12)因施工场地限制导致钢构件不能一次进场，需经停第三地倒运至施工现场而发生的二次搬运，以及因施工场地内钢构件堆放位置变化而发生的二次搬运，投标人均须在投标报价时考虑所有相关费用 (13)受构件运输过程限制，需分截、分段制作并运至现场拼装以及构件预拼装等费用综合考虑在钢结构构件(钢梁、钢板、钢柱等)综合单价中 (14)钢筋与钢结构构件的连接费用综合考虑到综合单价中 (15)钢结构异形加工及相关损耗等费用综合考虑在钢结构构件综合单价中 (16)栓钉的焊接、定位满足设计要求及相关规范要求 (17)综合考虑钢筋、套筒与钢结构的焊接费用 (18)其他:综合考虑建筑物超高增加费，满足图纸、招标文件及专业技术规范要求
123 | 010607006005 | 钢楼梯 | (1)钢材品种、规格:Q355-B级钢、规格综合考虑，综合考虑厚度方向性能钢板级别(符合国家标准《厚度方向性能钢板》GB/T5313-2010) (2)钢梯形式:综合考虑 (3)应包含钢构件原材料费、制作加工费、除锈(除锈等级不低于Sa2.5级)、底漆二道(水性环氧富锌底漆70μm)、中间漆二道(水性环氧云铁中间漆140μm)、氟碳面漆二道70μm，工厂预拼装费、深化设计费以及构件运至施工现场材料堆放点的运输费用等 (4)钢结构除锈、防腐、探伤、焊接、开孔、质量检验等 | t | 17.93 | 11042.52 | 197992.38
本页小计 | [6 empty] | 197992.38
E.1 分部分项工程项目清单计价表
工程名称：深圳大学总医院二期建设项目施工总承包工程-医疗综合楼1B座土建工程（含其他措施费） |  |  | 标段：深圳大学总医院二期建设项目施工总承包工程 |  |  | 第 44 页 共 57 页
序号 | 项目编码 | 项目名称 | 项目特征描述 | 计量单位 | 工程量 | 金额（元）
[6 empty] | 综合单价 | 合价 | 其中：材料暂估合价
工作内容所产生的费用在综合单价中综合考虑 (5)安装、吊装每根构件质量，安装高度，斜率综合考虑 (6)钢结构的各种构配件及连接件(包含但不限于:加劲板、连接件(板)、节点板、隔板、牛腿等)的工程量不单独列清单项，相关工程量并入在钢结构构件清单工程量中 (7)钢结构的各种构配件及连接件(包含但不限于:螺栓(扭剪型高强度螺栓摩擦型除外)、栓钉、铆钉、连接套筒、衬板、垫板等)的工程量不单独列清单项，综合考虑在钢结构构件综合单价中 (8)根据现场实际情况，投标人在投标报价时，充分考虑招标图纸不完善等情况，招标图纸既有的钢结构机电预留预埋的孔洞以及包括但不限于潜在存在钢结构后期(在预制场加工)如各专业设计变更等一切原因导致增加的钢结构开孔，需在投标综合单价中充分考虑钢结构构件开孔、切割、补强等的一切费用中 (9)钢柱侧壁开孔混凝土灌浆及封孔所需的钢材材料、现场开孔周边加强加固所需的材料以及开孔过程中搭设的操作平台等措施，投标人在投标报价时须考虑所有相关费用 (10)钢结构构件场外运输，运距综合考虑。运输中的损耗、过路过桥费、保险费、遇路桥限载(限高)而发生的加固及拓宽费、公安交通管理部门的保安护送费、运至施工现场的保管费、场内二次搬运费等综合考虑在钢结构构件(钢梁、钢板、钢柱等)综合单价中 (11)因施工场地限制导致钢构件不能一次进场，需经停第三地倒运至施工现场而发生的二次搬运，以及因施工场地内钢构件堆放位置变化而发生的二次搬运，投标人均须在投标报价时考虑所有相关费用 (12)受构件运输过程限制，需分截、分段制作并运至现
本页小计
E.1 分部分项工程项目清单计价表
工程名称：深圳大学总医院二期建设项目施工总承包工程-医疗综合楼1B座土建工程（含其他措施费） |  |  | 标段：深圳大学总医院二期建设项目施工总承包工程 |  |  | 第 45 页 共 57 页
序号 | 项目编码 | 项目名称 | 项目特征描述 | 计量单位 | 工程量 | 金额（元）
[6 empty] | 综合单价 | 合价 | 其中：材料暂估合价
场拼装以及构件预拼装等费用综合考虑在钢结构构件(钢梁、钢板、钢柱等)综合单价中 (13)钢筋与钢结构构件的连接费用综合考虑到综合单价中 (14)钢结构异形加工及相关损耗等费用综合考虑在钢结构构件综合单价中 (15)栓钉的焊接、定位满足设计要求及相关规范要求 (16)综合考虑钢筋、套筒与钢结构的焊接费用 (17)其他:综合考虑建筑物超高增加费，满足图纸、招标文件及专业技术规范要求
124 | 010607006006 | 钢爬梯 | (1)钢材品种:综合考虑 (2)应包含钢构件原材料费、制作加工费、除锈(除锈等级不低于Sa2.5级)、底漆二道(水性环氧富锌底漆70μm)、中间漆二道(水性环氧云铁中间漆100μm)、氟碳面漆二道70μm，工厂预拼装费、深化设计费以及构件运至施工现场材料堆放点的运输费用等 (3)综合考虑钢爬梯安装费 (4)其他:综合考虑建筑物超高增加费，满足图纸、招标文件及专业技术规范要求 | t | 0.124 | 10377.61 | 1286.82
125 | 010608002005 | 高强螺栓 | (1)螺栓种类、规格:扭剪型高强度螺栓摩擦型 M20 (2)螺栓性能等级为10.9 (3)所连接的接触面采用喷砂处理，未涂漆部分需涂防锈底漆一道 (4)含垫圈、螺母及垫片等一切所需材料 (5)含相关工序及其所需辅材的购买及安装等内容 (6)其他:综合考虑建筑物超高增加费，满足图纸、招标文件及专业技术规范要求 | 套 | 1660 | 8.38 | 13910.8
本页小计 | [6 empty] | 15197.62
E.1 分部分项工程项目清单计价表
工程名称：深圳大学总医院二期建设项目施工总承包工程-医疗综合楼1B座土建工程（含其他措施费） |  |  | 标段：深圳大学总医院二期建设项目施工总承包工程 |  |  | 第 46 页 共 57 页
序号 | 项目编码 | 项目名称 | 项目特征描述 | 计量单位 | 工程量 | 金额（元）
[6 empty] | 综合单价 | 合价 | 其中：材料暂估合价
126 | 010608002006 | 高强螺栓 | (1)螺栓种类、规格:扭剪型高强度螺栓摩擦型 M24 (2)螺栓性能等级为10.9 (3)所连接的接触面采用喷砂处理，未涂漆部分需涂防锈底漆一道 (4)含垫圈、螺母及垫片等一切所需材料 (5)含相关工序及其所需辅材的购买及安装等内容 (6)其他:综合考虑建筑物超高增加费，满足图纸、招标文件及专业技术规范要求 | 套 | 635 | 9.35 | 5937.25
127 | 011404005004 | 金属面喷刷防火涂料 | (1)金属构件防火涂料 (2)防火等级要求:耐火极限3.0小时 (3)涂料品种、喷刷遍数:非膨胀型防火涂料(厚型),40mm厚 (4)其他:综合考虑建筑物超高增加费，满足图纸、招标文件及专业技术规范要求 | m2 | 482.67 | 103.51 | 49961.17
128 | 011404005005 | 金属面喷刷防火涂料 | (1)金属构件防火涂料 (2)防火等级要求:耐火极限2.0小时 (3)涂料品种、喷刷遍数:膨胀型防火涂料(超薄型)，厚度≥1.5mm (4)其他:综合考虑建筑物超高增加费，满足图纸、招标文件及专业技术规范要求 | m2 | 2014.84 | 84.17 | 169589.08
|  | 屋面工程 |  |  |  |  | 753934.5
本页小计 | [6 empty] | 225487.5
E.1 分部分项工程项目清单计价表
工程名称：深圳大学总医院二期建设项目施工总承包工程-医疗综合楼1B座土建工程（含其他措施费） |  |  | 标段：深圳大学总医院二期建设项目施工总承包工程 |  |  | 第 47 页 共 57 页
序号 | 项目编码 | 项目名称 | 项目特征描述 | 计量单位 | 工程量 | 金额（元）
[6 empty] | 综合单价 | 合价 | 其中：材料暂估合价
129 | 010902004010 | 屋1 防滑地砖上人屋面(有保温、倒置式) | (1)8~10mm厚600x600浅色防滑地砖,水泥砂浆勾缝 (2)10mm厚M15聚合物水泥砂浆满浆铺贴 (3)50mm厚C25细石混凝士保护层,内配双向Φ4@100钢筋网,随打随抹平，不大干4m设缝,内置10mm厚挤塑聚苯板,上缝嵌填聚氨酯密封胶,深10mm, 表面凹入3mm (4)聚酯无纺布隔离层(200g/m2) (5)110mm厚阻燃型挤塑聚苯板保温层 (6)C20细石混凝土,厚度小于30mm时改为M20水泥砂浆连续找坡2%,随打随抹平 (7)钢筋混凝土屋面(防水层的阴阳角处应做成圆弧形) (8)其他:综合考虑建筑物超高增加费，满足图纸、招标文件及专业技术规范要求 | m2 | 977.31 | 344.72 | 336898.3
130 | 010902004011 | 屋1 上人屋面(有保温、倒置式) | (1)50mm厚C25细石混凝士保护层,内配双向Φ4@100钢筋网,随打随抹平，不大干4m设缝,内置10mm厚挤塑聚苯板,上缝嵌填聚氨酯密封胶,深10mm, 表面凹入3mm (2)聚酯无纺布隔离层(200g/m2) (3)110mm厚阻燃型挤塑聚苯板保温层 (4)C20细石混凝土,厚度小于30mm时改为M20水泥砂浆连续找坡2%,随打随抹平 (5)钢筋混凝土屋面(防水层的阴阳角处应做成圆弧形) (6)其他:综合考虑建筑物超高增加费，满足图纸、招标文件及专业技术规范要求 | m2 | 654.31 | 190.96 | 124947.04
本页小计 | [6 empty] | 461845.34
E.1 分部分项工程项目清单计价表
工程名称：深圳大学总医院二期建设项目施工总承包工程-医疗综合楼1B座土建工程（含其他措施费） |  |  | 标段：深圳大学总医院二期建设项目施工总承包工程 |  |  | 第 48 页 共 57 页
序号 | 项目编码 | 项目名称 | 项目特征描述 | 计量单位 | 工程量 | 金额（元）
[6 empty] | 综合单价 | 合价 | 其中：材料暂估合价
131 | 010902004012 | 屋2 混凝土不上人屋面(有保温、倒置式) | (1)50mm厚C25细石混凝土保护层,内配双向Φ4@100钢筋网,随打随抹平,不大于4m设缝,内置10mm厚挤塑聚苯板,上缝嵌填聚氨酯密封胶,深10mm,表面凹入3mm (2)聚酯无纺布隔离层(200g/m2) (3)110mm厚阻燃型挤塑聚苯板保温层 (4)C20细石混凝土,厚度小于30mm时改为M20水泥砂浆连续找坡2%,随打随抹平 (5)钢筋混凝土屋面板,随打随抹平、局部聚合物防水砂浆填补(防水层的阴阳角处应做成圆弧形) (6)其他:综合考虑建筑物超高增加费，满足图纸、招标文件及专业技术规范要求 | m2 | 432.39 | 190.96 | 82569.19
132 | 010902004013 | 屋3 种植屋面 | (1)聚酯无纺布过滤层(300g/m2) (2)40mm高凹凸蓄排水板(顶带泄水孔) (3)50mm厚C25细石混凝土保护层,内配双向Φ4@100钢筋网,随打随抹平,不大于4m设缝,内置10厚挤塑聚苯板,上缝嵌填聚氨酯密封胶,深10mm,表面凹入3mm (4)聚酯无纺布隔离层(300g/m2) (5)90mm厚阻燃型挤塑聚苯板保温层 (6)C20细石混凝土,厚度小于30mm时改为M20水泥砂浆连续找坡2%,随打随抹平 (7)钢筋混凝土屋面板,随打随抹平、局部聚合物防水砂浆填补(防水层的阴阳角处应做成圆弧形) (8)其他:综合考虑建筑物超高增加费，满足图纸、招标文件及专业技术规范要求 | m2 | 142.07 | 236.54 | 33605.24
本页小计 | [6 empty] | 116174.43
E.1 分部分项工程项目清单计价表
工程名称：深圳大学总医院二期建设项目施工总承包工程-医疗综合楼1B座土建工程（含其他措施费） |  |  | 标段：深圳大学总医院二期建设项目施工总承包工程 |  |  | 第 49 页 共 57 页
序号 | 项目编码 | 项目名称 | 项目特征描述 | 计量单位 | 工程量 | 金额（元）
[6 empty] | 综合单价 | 合价 | 其中：材料暂估合价
133 | 010902004014 | 屋4 防滑地砖上人屋面(无保温) | (1)10mm厚600x600浅色防滑地砖,水泥砂浆勾缝 (2)5mm厚M15聚合物水泥砂桨铺贴 (3)50mm厚C25配双向钢筋网Φ4@100细石混凝土保护层,随打随抹平不大于4m设缝,内置10mm厚挤塑聚苯板,上缝嵌填聚氨酯密封胶,深10,表面凹入3 (4)聚酯无纺布隔离层(200g/m2) (5)钢筋混凝土屋面板,清扫干净,局部不平整处采用聚合物水泥砂浆修平(防水层的阴阳角处应做成圆弧形) (6)其他:综合考虑建筑物超高增加费，满足图纸、招标文件及专业技术规范要求 | m2 | 724.13 | 219.94 | 159265.15
134 | 010902004015 | 屋5 浮筑基础屋面 | (1)浮动地台最薄125mm厚C25砼找坡2% ,内配双向双层Φ10@150钢筋网,表面压光 (2)5mm厚Q235B钢板 (3)填充满空间32Kg/m3玻璃棉 (4)50X50X50mm浮筑结构橡胶隔振隔声垫每隔300mm一个 (5)50mm厚C25细石混凝土保护层,内配双向Φ4@100钢筋网,随打随抹平,不大于4m设缝,缝宽15mm ,缝内嵌阻燃性单组分聚氨酯建筑密封胶 (6)干铺无纺布(200g/m2) (7)110mm厚挤塑聚苯板保温层 (8)钢筋混凝土屋面板,清扫干净,局部不平整处采用聚合物水泥砂浆修平(防水层的阴阳角处应做成圆弧形) (9)其他:综合考虑建筑物超高增加费，满足图纸、招标文件及专业技术规范要求 | m2 | 25.76 | 583.61 | 15033.79
本页小计 | [6 empty] | 174298.94
E.1 分部分项工程项目清单计价表
工程名称：深圳大学总医院二期建设项目施工总承包工程-医疗综合楼1B座土建工程（含其他措施费） |  |  | 标段：深圳大学总医院二期建设项目施工总承包工程 |  |  | 第 50 页 共 57 页
序号 | 项目编码 | 项目名称 | 项目特征描述 | 计量单位 | 工程量 | 金额（元）
[6 empty] | 综合单价 | 合价 | 其中：材料暂估合价
135 | 010902004016 | 屋6 出屋面设备管井顶板 | (1)室外涂料面层(颜色同墙体) (2)最薄处15mm厚M20聚合物水泥砂浆找坡层,向排水口找坡,坡度2%(根部批R≥50的圆角) (3)刷基层处理剂一遍 (4)现浇钢筋混凝土屋面板,表面清扫干净,用M20聚合物水泥砂浆补平孔洞,若顶板发现裂缝或空鼓,需先做处理(防水层的阴阳角处应做成圆弧形) (5)其他:综合考虑建筑物超高增加费，满足图纸、招标文件及专业技术规范要求 | m2 | 16.54 | 97.69 | 1615.79
|  | 其他工程 |  |  |  |  | 358139.08
136 | 010506025003 | 预埋铁件 | (1)钢材种类:综合考虑 (2)规格:综合考虑 (3)含电梯吊钩、天棚预留吊环等 (4)铁件尺寸:综合考虑 (5)其他:综合考虑建筑物超高增加费，满足图纸、招标文件及专业技术规范要求 | t | 0.35 | 9185.25 | 3214.84
137 | 040201022008 | 热水机房排水沟 | (1)宽度300mm，高度150mm (2)20mm厚1:3水泥砂浆(掺5%防水剂) (3)C15混凝土找坡，坡度0.5% (4)10mm厚1:3水泥砂浆找平 (5)其他:综合考虑建筑物超高增加费，满足图纸、招标文件及专业技术规范要求 | m | 43.8 | 27.37 | 1198.81
138 | 011503004010 | 楼梯栏杆 | (1)栏杆材料种类:φ60x3不锈钢钢管扶手、φ60x3不锈钢钢管立柱、φ25*1不锈钢管、φ38*1.2不锈钢管、预埋件等 (2)栏杆高度:900mm (3)详见图集:22J403-1,2-8页B4 (4)其他:综合考虑建筑物超高增加费，满足图纸、招标文件及专业技术规范要求 | m | 144.56 | 557.27 | 80558.95
本页小计 | [6 empty] | 86588.39
E.1 分部分项工程项目清单计价表
工程名称：深圳大学总医院二期建设项目施工总承包工程-医疗综合楼1B座土建工程（含其他措施费） |  |  | 标段：深圳大学总医院二期建设项目施工总承包工程 |  |  | 第 51 页 共 57 页
序号 | 项目编码 | 项目名称 | 项目特征描述 | 计量单位 | 工程量 | 金额（元）
[6 empty] | 综合单价 | 合价 | 其中：材料暂估合价
139 | 011503003001 | 靠墙扶手 | (1)扶手材料种类、规格:φ60x2不锈钢管抛光、φ30x2@1000不锈钢钢管，不锈钢法兰用粘结剂粘牢、预埋件等 (2)详见图集:22J403-1,5-4页节点4 (3)其他:综合考虑建筑物超高增加费，满足图纸、招标文件及专业技术规范要求 | m | 10.8 | 221.68 | 2394.14
140 | 011503004011 | 无障碍楼梯栏杆 | (1)栏杆材料种类:φ40x2钢管扶手、60x40x3方钢管立柱、φ25x2钢管、φ18x1.5横管、预埋件等 (2)栏杆高度:900mm (3)详见图集:12J926,F4页 (4)其他:综合考虑建筑物超高增加费，满足图纸、招标文件及专业技术规范要求 | m | 149.96 | 453.01 | 67933.38
141 | 011503004012 | 无障碍楼梯靠墙扶手 | (1)扶手材料种类、规格:φ40x2钢管、φ25x2钢管，法兰、预埋件等 (2)详见图集:12J926,F4页 (3)其他:综合考虑建筑物超高增加费，满足图纸、招标文件及专业技术规范要求 | m | 149.96 | 186.61 | 27984.04
142 | 011503004013 | 玻璃栏板 | (1)栏杆材料种类、规格:φ60x5钢管立柱、φ50x3钢管扶手、预埋件等 (2)玻璃类、规格::12.76mm厚钢化夹层玻璃 (3)详见图集:22J403-1,PC13型 (4)其他:综合考虑建筑物超高增加费，满足图纸、招标文件及专业技术规范要求 | m | 167.47 | 511.39 | 85642.48
143 | 011503004014 | 钢平台栏杆 | (1)栏杆材料种类、规格:60x60x4方钢管立柱、60x40x4方钢管立柱与扶手、20方管，预埋件等 (2)详见图集:22J403-1,3-47页,PA35型 (3)其他:综合考虑建筑物超高增加费，满足图纸、招标文件及专业技术规范要求 | m | 113.45 | 336.35 | 38158.91
144 | 011504002004 | 不锈钢挡鼠板 | (1)成品不锈钢挡鼠板，厚度不小于1mm (2)其他:综合考虑建筑物超高增加费，满足图纸、招标文件及专业技术规范要求 | m2 | 48 | 182.75 | 8772
本页小计 | [6 empty] | 230884.95
E.1 分部分项工程项目清单计价表
工程名称：深圳大学总医院二期建设项目施工总承包工程-医疗综合楼1B座土建工程（含其他措施费） |  |  | 标段：深圳大学总医院二期建设项目施工总承包工程 |  |  | 第 52 页 共 57 页
序号 | 项目编码 | 项目名称 | 项目特征描述 | 计量单位 | 工程量 | 金额（元）
[6 empty] | 综合单价 | 合价 | 其中：材料暂估合价
145 | 010503016008 | 水簸箕 | (1)预制混凝土水簸箕 (2)详见图集:12J201,H6页 (3)其他:综合考虑建筑物超高增加费，满足图纸、招标文件及专业技术规范要求 | 个 | 4 | 31.5 | 126
146 | 010502024005 | 陶粒回填 | (1)陶粒混凝土回填 (2)其他:综合考虑建筑物超高增加费，满足图纸、招标文件及专业技术规范要求 | m3 | 25.5 | 576.75 | 14707.13
147 | 010903004007 | 楼(地)面变形缝 | (1)铝合金盖板 (2)含止水带、滑杆件、铝合金基座等 (3)含制作及安装所需的五金配件 (4)详见图集:14J936 AD1-2 (5)其他:满足图纸、招标文件及专业技术规范要求 | m | 13.2 | 143.2 | 1890.24
148 | 010903004008 | 楼(地)面变形缝 | (1)铝合金盖板 (2)含止水带、弹簧滑杆件、弹簧橡胶条、铝合金基座等 (3)含制作及安装所需的五金配件 (4)详见图集:14J936 BD7-3 (5)其他:满足图纸、招标文件及专业技术规范要求 | m | 3.6 | 143.2 | 515.52
149 | 010903004009 | 内墙变形缝 | (1)铝合金盖板 (2)含阻火带、滑杆、铝合金基座等 (3)含制作及安装所需的五金配件 (4)详见图集:14J936 AN1-3、AN1-4 (5)其他:满足图纸、招标文件及专业技术规范要求 | m | 67.9 | 159.97 | 10861.96
150 | 010903004010 | 天棚变形缝 | (1)铝合金盖板、铝合金基座 (2)含阻火带、滑杆、铝合金基座等 (3)含制作及安装所需的五金配件 (4)详见图集:14J936 AN1-3、AN1-4 (5)其他:满足图纸、招标文件及专业技术规范要求 | m | 16.8 | 160.28 | 2692.7
本页小计 | [6 empty] | 30793.55
E.1 分部分项工程项目清单计价表
工程名称：深圳大学总医院二期建设项目施工总承包工程-医疗综合楼1B座土建工程（含其他措施费） |  |  | 标段：深圳大学总医院二期建设项目施工总承包工程 |  |  | 第 53 页 共 57 页
序号 | 项目编码 | 项目名称 | 项目特征描述 | 计量单位 | 工程量 | 金额（元）
[6 empty] | 综合单价 | 合价 | 其中：材料暂估合价
151 | 010903004011 | 外墙变形缝 | (1)铝合金盖板 (2)含防水胶条、橡胶条、滑杆、铝合金基座等 (3)含制作及安装所需的五金配件 (4)详见图集:14J936 AQ1-2 (5)其他:满足图纸、招标文件及专业技术规范要求 | m | 67.9 | 136.74 | 9284.65
152 | 010903004012 | 屋面变形缝 | (1)铝合金盖板 (2)含防水胶条、防水垫片、滑杆、铝合金基座等 (3)含制作及安装所需的五金配件 (4)详见图集:14J936 AW1-1A (5)其他:满足图纸、招标文件及专业技术规范要求 | m | 11.54 | 190.93 | 2203.33
|  | 装配式工程 |  |  |  |  | 118031.77
本页小计 | [6 empty] | 11487.98
E.1 分部分项工程项目清单计价表
工程名称：深圳大学总医院二期建设项目施工总承包工程-医疗综合楼1B座土建工程（含其他措施费） |  |  | 标段：深圳大学总医院二期建设项目施工总承包工程 |  |  | 第 54 页 共 57 页
序号 | 项目编码 | 项目名称 | 项目特征描述 | 计量单位 | 工程量 | 金额（元）
[6 empty] | 综合单价 | 合价 | 其中：材料暂估合价
153 | 010605001005 | 钢筋桁架楼承板 | (1)桁架型号:TD3-120 (2)其他:综合考虑建筑物超高增加费，满足图纸、招标文件及专业技术规范要求 (3)底模钢板采用镀锌板,板厚度为0.5mm,屈服强度不低于260N/mm,镀锌层两面总计不小于120g/m2 (4)上、下弦钢筋采用HRB400的钢筋,腹杆钢筋采用性能等同的牌号为CRB550的冷轧钢筋 (5)收边板、锚栓、铆钉、普通螺栓、栓钉等，垫圈、焊缝、焊条等一切辅材、配件、零件、措施件等按设计要求考虑到综合单价中，不再另外计算； (6)各专业预留孔洞、开孔(钢筋穿钢、气孔、灌注孔等及其焊接、加固补强)、紧固件、连接件(器)、套管(筒)、耳板、加劲板、封边板、收边板、堵头板、预埋板、节点板等综合考虑到综合单价中； (7)综合考虑钢构件的检验检测费用(焊缝超声探伤、钢板母材超声探伤、焊接球减薄量、大六角头高强螺栓终拧扭矩、防腐涂层测厚及防火涂层测厚等相关检测，含探伤固定支架制作)到综合单价中，满足设计及相关规范要求 (8)板跨超过施工阶段最大无支撑跨度时需加设临时支撑 (9)钢材运输、吊装、倒运、构件预拼装及保护等投标人自行考虑 (10)钢结构二次深化设计及深化设计发生费用变化的风险综合考虑到综合单价中 (11)计算规则:清单工程量按铺设水平投影面积计算 | m2 | 807.11 | 146.24 | 118031.77
|  | 模板工程 |  |  |  |  | 9253969.26
本页小计 | [6 empty] | 118031.77
E.1 分部分项工程项目清单计价表
工程名称：深圳大学总医院二期建设项目施工总承包工程-医疗综合楼1B座土建工程（含其他措施费） |  |  | 标段：深圳大学总医院二期建设项目施工总承包工程 |  |  | 第 55 页 共 57 页
序号 | 项目编码 | 项目名称 | 项目特征描述 | 计量单位 | 工程量 | 金额（元）
[6 empty] | 综合单价 | 合价 | 其中：材料暂估合价
154 | 010505004007 | 柱面模板 | (1)模板形式:直形模板 (2)模板材质:木模 (3)支模高度:h≤3.6m (4)其他:综合考虑建筑物超高增加费，满足图纸、招标文件及专业技术规范要求 | m2 | 152.75 | 104 | 15886
155 | 010505004008 | 柱面模板 | (1)模板形式:直形模板 (2)模板材质:木模 (3)支模高度:3.6m＜h≤6m (4)其他:综合考虑建筑物超高增加费，满足图纸、招标文件及专业技术规范要求 | m2 | 4494.15 | 122.51 | 550578.32
156 | 010505004009 | 柱面模板 | (1)模板形式:倾斜模板，坡度≥20% (2)模板材质:木模 (3)支模高度:3.6m＜h≤6m (4)其他:综合考虑建筑物超高增加费，满足图纸、招标文件及专业技术规范要求 | m2 | 72.37 | 154.71 | 11196.36
157 | 010505005011 | 墙面模板 | (1)模板形式:直形模板 (2)模板材质:木模 (3)支模高度:h≤3.6m (4)墙厚:0＜T≤50cm (5)其他:综合考虑建筑物超高增加费，满足图纸、招标文件及专业技术规范要求 | m2 | 169.79 | 91.4 | 15518.81
158 | 010505005012 | 墙面模板 | (1)模板形式:直形模板 (2)模板材质:木模 (3)支模高度:3.6m＜h≤6m (4)墙厚:0＜T≤50cm (5)其他:综合考虑建筑物超高增加费，满足图纸、招标文件及专业技术规范要求 | m2 | 10181.67 | 107.13 | 1090762.31
159 | 010505006006 | 梁模板 | (1)模板形式:直形模板 (2)模板材质:木模 (3)支模高度:综合考虑 (4)含梁模板支撑架 搭拆使用、使用时间综合考虑 (5)其他:综合考虑建筑物超高增加费，满足图纸、招标文件及专业技术规范要求 | m2 | 19498.67 | 106.52 | 2076998.33
160 | 010505006007 | 梁模板 | (1)模板形式:弧形模板 (2)模板材质:木模 (3)支模高度:综合考虑 (4)含梁模板支撑架 搭拆使用、使用时间综合考虑 (5)其他:综合考虑建筑物超高增加费，满足图纸、招标文件及专业技术规范要求 | m2 | 955.77 | 112.1 | 107141.82
本页小计 | [6 empty] | 3868081.95
E.1 分部分项工程项目清单计价表
工程名称：深圳大学总医院二期建设项目施工总承包工程-医疗综合楼1B座土建工程（含其他措施费） |  |  | 标段：深圳大学总医院二期建设项目施工总承包工程 |  |  | 第 56 页 共 57 页
序号 | 项目编码 | 项目名称 | 项目特征描述 | 计量单位 | 工程量 | 金额（元）
[6 empty] | 综合单价 | 合价 | 其中：材料暂估合价
161 | 010505007004 | 楼板、屋面板、坡道板模板 | (1)模板形式:直形模板 (2)模板材质:木模 (3)支模高度:综合考虑 (4)含板模板支撑架 搭拆使用、使用时间综合考虑 (5)其他:综合考虑建筑物超高增加费，满足图纸、招标文件及专业技术规范要求 | m2 | 17384.25 | 171.47 | 2980877.35
162 | 010505008011 | 反檐模板 | (1)构件名称:综合考虑 (2)模板形式:直形模板 (3)模板材质:木模 (4)支模高度:综合考虑 (5)其他:综合考虑建筑物超高增加费，满足图纸、招标文件及专业技术规范要求 | m2 | 149.22 | 118.97 | 17752.7
163 | 010505008012 | 栏板模板 | (1)构件名称:综合考虑 (2)模板形式:直形模板 (3)模板材质:木模 (4)支模高度:综合考虑 (5)其他:综合考虑建筑物超高增加费，满足图纸、招标文件及专业技术规范要求 | m2 | 5663.32 | 106.66 | 604049.71
164 | 010505008013 | 阳台、雨篷模板 | (1)构件名称:综合考虑 (2)模板形式:直形模板 (3)模板材质:木模 (4)支模高度:综合考虑 (5)其他:综合考虑建筑物超高增加费，满足图纸、招标文件及专业技术规范要求 | m2 | 9.98 | 157.36 | 1570.45
165 | 010505008014 | 挡水坎模板 | (1)构件名称:综合考虑 (2)模板形式:直形模板 (3)模板材质:木模 (4)支模高度:综合考虑 (5)其他:综合考虑建筑物超高增加费，满足图纸、招标文件及专业技术规范要求 | m2 | 1024.38 | 118.21 | 121091.96
166 | 010505008015 | 设备基础模板 | (1)构件名称:综合考虑 (2)模板形式:直形模板 (3)模板材质:木模 (4)支模高度:综合考虑 (5)其他:综合考虑建筑物超高增加费，满足图纸、招标文件及专业技术规范要求 | m2 | 220.28 | 82.8 | 18239.18
本页小计 | [6 empty] | 3743581.35
E.1 分部分项工程项目清单计价表
工程名称：深圳大学总医院二期建设项目施工总承包工程-医疗综合楼1B座土建工程（含其他措施费） |  |  | 标段：深圳大学总医院二期建设项目施工总承包工程 |  |  | 第 57 页 共 57 页
序号 | 项目编码 | 项目名称 | 项目特征描述 | 计量单位 | 工程量 | 金额（元）
[6 empty] | 综合单价 | 合价 | 其中：材料暂估合价
167 | 010505010004 | 楼梯模板 | (1)楼梯形式:直行 (2)模板形式:直形模板 (3)模板材质:木模 (4)支模高度:综合考虑 (5)含楼梯模板支撑架 搭拆使用、使用时间综合考虑 (6)其他:综合考虑建筑物超高增加费，满足图纸、招标文件及专业技术规范要求 | m2 | 1479.52 | 133.53 | 197560.31
168 | 010505011005 | 构造柱模板 | (1)模板形式:直形模板 (2)模板材质:木模 (3)支模高度:h≤3.6m (4)其他:综合考虑建筑物超高增加费，满足图纸、招标文件及专业技术规范要求 | m2 | 19.45 | 104 | 2022.8
169 | 010505011006 | 构造柱模板 | (1)模板形式:直形模板 (2)模板材质:木模 (3)支模高度:3.6m＜h≤6m (4)其他:综合考虑建筑物超高增加费，满足图纸、招标文件及专业技术规范要求 | m2 | 4408.47 | 122.51 | 540081.66
170 | 010505012003 | 圈梁模板 | (1)模板材质:木模 (2)支模高度:综合考虑 (3)其他:综合考虑建筑物超高增加费，满足图纸、招标文件及专业技术规范要求 | m2 | 1304.64 | 107.87 | 140731.52
171 | 010505013003 | 过梁模板 | (1)模板材质:木模 (2)支模高度:综合考虑 (3)其他:综合考虑建筑物超高增加费，满足图纸、招标文件及专业技术规范要求 | m2 | 249.82 | 124.36 | 31067.62
172 | 010505016003 | 电梯井壁 | (1)模板材质:木模 (2)支模高度:3.6＜H≤6m (3)其他:综合考虑建筑物超高增加费，满足图纸、招标文件及专业技术规范要求 | m2 | 3611.69 | 130.08 | 469808.64
173 | 010505B002003 | 水平安全兜网 | (1)使用部位:综合考虑 (2)材质:综合考虑 (3)其他:综合考虑建筑物超高增加费，满足图纸、招标文件及专业技术规范要求 | m2 | 21843.8 | 11.95 | 261033.41
本页小计 | [6 empty] | 1642305.96
合计 | [6 empty] | 37281716.03

## E.4 其他项目清单计价表
E.4 其他项目清单计价表
工程名称：深圳大学总医院二期建设项目施工总承包工程-医疗综合楼1B座土建工程（含其他措施费） |  | 标段：深圳大学总医院二期建设项目施工总承包工程 |  | 第 1 页 共 1 页
序号 | 项目名称 |  | 金额（元） | 备注
1 | 暂列金额 |  | 2486509.27 | (分部分项费+措施项目费)*暂列金额费率(5%～10%)
2 | 暂估价
3 | 计日工
4 | 总承包服务费 |  | 3647941.5
5 | 合同中约定的其他项目 |  | 2752293.58
合计 |  |  | 8886744.35

## E.5 增值税计价表
E.5 增值税计价表
工程名称：深圳大学总医院二期建设项目施工总承包工程-医疗综合楼1B座土建工程（含其他措施费） |  |  | 标段：深圳大学总医院二期建设项目施工总承包工程 |  | 第 1 页 共 1 页
序号 | 项目名称 | 计算基础说明 |  | 计算基础 | 税率（%） | 金额（元）
1 | 增值税 |  |  | 58616929.65 | 9 | 5275523.67
合 计 | [5 empty] | 5275523.67

## E.7 暂列金额明细表
E.7 暂列金额明细表
工程名称：深圳大学总医院二期建设项目施工总承包工程-医疗综合楼1B座土建工程（含其他措施费） |  | 标段：深圳大学总医院二期建设项目施工总承包工程 |  | 第 1 页 共 1 页
序号 | 项目名称 | 计量单位 | 暂列金额（元） | 备注
1 | 暂列金额 | 项 | 2486509.27 | (分部分项费+措施项目费)*暂列金额费率(5%～10%)
合计 |  |  | 2486509.27