## D.1 工程项目最高投标限价汇总表
D.1 工程项目最高投标限价汇总表
工程名称：深圳大学总医院二期建设项目施工总承包工程-医疗综合楼1B座简装工程 |  |  |  | 第 1 页 共 1 页
序号 | 汇 总 内 容 | 金额（元） | 其中
|  |  | 安全文明 施工费 （元） | 暂估价 （元） | 暂列金额 （元）
1 | 深圳大学总医院二期建设项目施工总承包工程-医疗综合楼1B座简装工程 | 9850521.93 | 253454.24 |  | 430341.72
合计 |  | 9850521.93 | 253454.24 |  | 430341.72
注：1.暂估价包含专业工程暂估价及材料暂估价。专业工程暂估价为已含税价格，在计算增值税计算基础时不应包含专业工程暂估价金额； 2.本表宜用于按合同标的为工程量清单编制对象的工程汇总计算，以单项工程为工程量清单编制对象的工程可按本表汇总计算。

## D.2 单位工程最高投标限价汇总表
D.2 单位工程最高投标限价汇总表
工程名称：深圳大学总医院二期建设项目施工总承包工程-医疗综合楼1B座简装工程 |  | 标段：深圳大学总医院二期建设项目施工总承包工程 |  | 第 1 页 共 1 页
序号 | 汇总内容 |  | 金额 （元） | 其中： 材料暂估价 （元）
1 | 分部分项工程 |  | 8349439.91
1.1 | 楼地面装饰工程 |  | 2099279.33
1.2 | 内墙面装饰工程 |  | 3351885.72
1.3 | 天棚工程 |  | 360954.55
1.4 | 门窗工程 |  | 2537320.31
2 | 措施项目 |  | 257394.45
2.1 | 安全文明施工 |  | 253454.24
2.1.1 | 安全文明施工费（按费率计算） |  | 220056.48
2.1.2 | 安全文明施工费（按清单列项）
2.1.3 | 产业工人职业训练专项经费 |  | 33397.76
2.2 | 其他措施项目费 |  | 3940.21
3 | 其他项目费 |  | 430341.72
3.1 | 暂列金额 |  | 430341.72
3.2 | 专业工程暂估价
3.3 | 计日工
3.4 | 总承包服务费
4 | 增值税 |  | 813345.85
合计 |  |  | 9850521.93
注：专业工程暂估价为已含税价格，在计算增值税计算基础时不应包含专业工程暂估价金额。

## E.1 分部分项工程项目清单计价表
E.1 分部分项工程项目清单计价表
工程名称：深圳大学总医院二期建设项目施工总承包工程-医疗综合楼1B座简装工程 |  |  | 标段：深圳大学总医院二期建设项目施工总承包工程 |  |  | 第 1 页 共 12 页
序号 | 项目编码 | 项目名称 | 项目特征描述 | 计量单位 | 工程量 | 金额（元）
[6 empty] | 综合单价 | 合价 | 其中：材料暂估合价
|  | 楼地面装饰工程 |  |  |  |  | 2099279.33
1 | 011101001037 | 楼面1 | (1)30mm厚WS M15水泥砂浆结合层,表面撒水泥粉 (2)界面剂一道 (3)结构楼板清理干净,缺陷修补平整 (4)其他:综合考虑建筑物超高增加费，满足图纸、招标文件及专业技术规范要求 | m2 | 2152.48 | 35.32 | 76025.59
2 | 011101001038 | 楼面1 (回填区） | (1)30mm厚WS M15水泥砂浆结合层,表面撒水泥粉 (2)界面剂一道 (3)回填后钢筋网片满铺,钢丝网片规格直径3mm, 网孔间距100*100mm (4)结构楼板清理干净,缺陷修补平整 (5)其他:综合考虑建筑物超高增加费，满足图纸、招标文件及专业技术规范要求 | m2 | 15.77 | 42.03 | 662.81
3 | 011102003011 | 楼面1 (含面层） | (1)600*600*(8~10mm厚)防滑陶瓷地砖,水性反应树脂RG(Ⅱ)类填缝剂同砖色 (2)5mm厚C2T型陶瓷砖胶黏剂 (3)30mm厚WS M15水泥砂浆结合层,表面撒水泥粉 (4)界面剂一道 (5)结构楼板清理干净,缺陷修补平整 (6)其他:综合考虑建筑物超高增加费，满足图纸、招标文件及专业技术规范要求 | m2 | 90.52 | 198.69 | 17985.42
4 | 011102003012 | 楼面1 (回填区）(含面层） | (1)600*600*(8~10mm厚)防滑陶瓷地砖,水性反应树脂RG(Ⅱ)类填缝剂同砖色 (2)5mm厚C2T型陶瓷砖胶黏剂 (3)30mm厚WS M15水泥砂浆结合层,表面撒水泥粉 (4)界面剂一道 (5)回填后钢筋网片满铺,钢丝网片规格直径3mm, 网孔间距100*100mm (6)结构楼板清理干净,缺陷修补平整 (7)其他:综合考虑建筑物超高增加费，满足图纸、招标文件及专业技术规范要求 | m2 | 12.44 | 205.32 | 2554.18
本页小计 | [6 empty] | 97228
E.1 分部分项工程项目清单计价表
工程名称：深圳大学总医院二期建设项目施工总承包工程-医疗综合楼1B座简装工程 |  |  | 标段：深圳大学总医院二期建设项目施工总承包工程 |  |  | 第 2 页 共 12 页
序号 | 项目编码 | 项目名称 | 项目特征描述 | 计量单位 | 工程量 | 金额（元）
[6 empty] | 综合单价 | 合价 | 其中：材料暂估合价
5 | 011106003004 | 块料楼梯 | (1)300*300*(8~10mm厚)防滑陶瓷地砖,水性反应树脂RG(Ⅱ)类填缝剂同砖色 (2)5mm厚C2T型陶瓷砖胶黏剂 (3)含防滑条，做法见22J403-1,5-7页节点10 (4)30mm厚WS M15水泥砂浆结合层,表面撒水泥粉 (5)界面剂一道 (6)结构楼板清理干净,缺陷修补平整 (7)工程量按水平投影面积计算 (8)其他:综合考虑建筑物超高增加费，满足图纸、招标文件及专业技术规范要求 | m2 | 967.93 | 374.78 | 362760.81
6 | 011102003013 | 楼面2(含面层） | (1)600*600*(8~10mm厚)防滑陶瓷地砖,水性反应树脂RG(Ⅱ)类填缝剂同砖色 (2)5mm厚C2T型陶瓷砖胶黏剂 (3)18mm厚WS M20水泥砂浆找平层 (4)25mm厚C20细石混凝土保护层 (5)5mm厚隔音涂料 (6)结构楼板清理干净,缺陷修补平整(防水层的阴阳角处应做成圆弧形) (7)其他:综合考虑建筑物超高增加费，满足图纸、招标文件及专业技术规范要求 | m2 | 287.32 | 252.33 | 72499.46
7 | 011101001039 | 楼面3 大降板 | (1)20mm厚M20水泥砂浆保护层(兼找平层) (2)20mm厚M20水泥砂浆保护层 (3)回填后钢筋网片满铺,钢丝网片规格直径3mm, 网孔间距100*100mm (4)20mm厚(最薄处)M20水泥砂浆保护层兼找坡层坡向地漏或排水沟 (5)素水泥浆一道(内掺筑胶)(防水层的阴阳角处应做成圆弧形) (6)其他:综合考虑建筑物超高增加费，满足图纸、招标文件及专业技术规范要求 | m2 | 550.96 | 74.31 | 40941.84
本页小计 | [6 empty] | 476202.11
E.1 分部分项工程项目清单计价表
工程名称：深圳大学总医院二期建设项目施工总承包工程-医疗综合楼1B座简装工程 |  |  | 标段：深圳大学总医院二期建设项目施工总承包工程 |  |  | 第 3 页 共 12 页
序号 | 项目编码 | 项目名称 | 项目特征描述 | 计量单位 | 工程量 | 金额（元）
[6 empty] | 综合单价 | 合价 | 其中：材料暂估合价
8 | 011102003014 | 楼面3 大降板(含面层） | (1)600*600*(8~10mm厚)防滑陶瓷地砖,水性反应树脂RG(Ⅱ)类填缝剂同砖色 (2)5mm厚C2T型陶瓷砖胶黏剂 (3)20mm厚M20水泥砂浆保护层(兼找平层) (4)20mm厚M20水泥砂浆保护层 (5)回填后钢筋网片满铺,钢丝网片规格直径3mm, 网孔间距100*100mm (6)20mm厚(最薄处)M20水泥砂浆保护层兼找坡层坡向地漏或排水沟 (7)素水泥浆一道(内掺筑胶)(防水层的阴阳角处应做成圆弧形) (8)其他:综合考虑建筑物超高增加费，满足图纸、招标文件及专业技术规范要求 | m2 | 34.14 | 237.7 | 8115.08
9 | 011101001040 | 楼面3 小降板 | (1)最薄处20mm厚M20水泥砂浆保护层,兼找坡层坡向地漏或排水沟(厚度根据建筑平面设计调整) (2)结构楼板清理干净,缺陷修补平整(防水层的阴阳角处应做成圆弧形) (3)其他:综合考虑建筑物超高增加费，满足图纸、招标文件及专业技术规范要求 | m2 | 515.49 | 21.21 | 10933.54
10 | 011102003015 | 楼面3 小降板(含面层） | (1)600*600*(8~10mm厚)防滑陶瓷地砖,水性反应树脂RG(Ⅱ)类填缝剂同砖色 (2)5mm厚C2T型陶瓷砖胶黏剂 (3)最薄处20mm厚M20水泥砂浆保护层,兼找坡层坡向地漏或排水沟(厚度根据建筑平面设计调整) (4)结构楼板清理干净,缺陷修补平整(防水层的阴阳角处应做成圆弧形) (5)其他:综合考虑建筑物超高增加费，满足图纸、招标文件及专业技术规范要求 | m2 | 207.29 | 184.57 | 38259.52
11 | 011101001041 | 楼面4 | (1)35mm厚C20细石混凝土保护层 (2)5mm厚隔音涂料 (3)结构楼板清理干净,缺陷修补平整 (4)其他:综合考虑建筑物超高增加费，满足图纸、招标文件及专业技术规范要求 | m2 | 17.33 | 78.09 | 1353.3
本页小计 | [6 empty] | 58661.44
E.1 分部分项工程项目清单计价表
工程名称：深圳大学总医院二期建设项目施工总承包工程-医疗综合楼1B座简装工程 |  |  | 标段：深圳大学总医院二期建设项目施工总承包工程 |  |  | 第 4 页 共 12 页
序号 | 项目编码 | 项目名称 | 项目特征描述 | 计量单位 | 工程量 | 金额（元）
[6 empty] | 综合单价 | 合价 | 其中：材料暂估合价
12 | 011101001042 | 楼面6 | (1)20mm厚WS M20水泥砂浆找平层 (2)20mm厚WS M20水泥砂浆找平层 (3)界面剂1道 (4)结构楼板清理干净,缺陷修补平整(防水层的阴阳角处应做成圆弧形) (5)其他:综合考虑建筑物超高增加费，满足图纸、招标文件及专业技术规范要求 | m2 | 770.08 | 47.72 | 36748.22
13 | 011101001043 | 楼面9 | (1)5mm厚水泥基自流平砂浆基层 (2)水泥自流平界面剂1道 (3)40mm厚C20细石混凝土,原浆抹平压光 (4)结构楼板清理干净,缺陷修补平整 (5)其他:综合考虑建筑物超高增加费，满足图纸、招标文件及专业技术规范要求 | m2 | 10017.74 | 91.62 | 917825.34
14 | 011101001044 | 楼面9 (回填区） | (1)5mm厚水泥基自流平砂浆基层 (2)水泥自流平界面剂1道 (3)40mm厚C20细石混凝土,原浆抹平压光 (4)回填后钢筋网片满铺,钢丝网片规格直径3mm, 网孔间距100*100mm (5)结构楼板清理干净,缺陷修补平整 (6)其他:综合考虑建筑物超高增加费，满足图纸、招标文件及专业技术规范要求 | m2 | 521.58 | 98.15 | 51193.08
15 | 011101001045 | 楼面13 | (1)5mm厚水泥基自流平砂浆基层 (2)水泥自流平界面剂1道 (3)35mm厚C20细石混凝土保护层 (4)5mm厚隔音涂料 (5)结构楼板清理干净,缺陷修补平整 (6)其他:综合考虑建筑物超高增加费，满足图纸、招标文件及专业技术规范要求 | m2 | 454.37 | 120.03 | 54538.03
本页小计 | [6 empty] | 1060304.67
E.1 分部分项工程项目清单计价表
工程名称：深圳大学总医院二期建设项目施工总承包工程-医疗综合楼1B座简装工程 |  |  | 标段：深圳大学总医院二期建设项目施工总承包工程 |  |  | 第 5 页 共 12 页
序号 | 项目编码 | 项目名称 | 项目特征描述 | 计量单位 | 工程量 | 金额（元）
[6 empty] | 综合单价 | 合价 | 其中：材料暂估合价
16 | 011101001046 | 楼面14 | (1)50mm厚C30细石混凝土,初凝阶段表面撒布2~3mm厚金属防静电骨料,随打随抹光 (2)界面剂1道 (3)回填后钢筋网片满铺,钢丝网片规格直径3mm, 网孔间距100*100mm (4)结构楼板清理干净,缺陷修补平整 (5)其他:综合考虑建筑物超高增加费，满足图纸、招标文件及专业技术规范要求 | m2 | 91.99 | 94.58 | 8700.41
17 | 011103001002 | 楼面17 | (1)PVC防静电架空活动地板600X600X35mm (2)其他:综合考虑建筑物超高增加费，满足图纸、招标文件及专业技术规范要求 | m2 | 131.11 | 305.07 | 39997.73
18 | 011107004002 | 屋面台阶 | (1)20mm厚PC砖面层,横向铺配套防滑条地砖,中距300,DGT砂浆勾缝 (2)20mm厚WS M15砂浆粘结层,表面撒素水泥面(撒适量清水) (3)界面剂1道 (4)C20混凝土垫层 (5)工程量按水平投影面积计算 (6)其他:综合考虑建筑物超高增加费，满足图纸、招标文件及专业技术规范要求 | m2 | 2.1 | 293.35 | 616.04
19 | 011101001047 | 散水 | (1)80mm厚C20混凝土 (2)150mm厚粒径10-40mm砾石灌DMM5砂浆,宽出面层100mm (3)其他:综合考虑建筑物超高增加费，满足图纸、招标文件及专业技术规范要求 | m2 | 225.94 | 113.11 | 25556.07
20 | 011105003005 | 踢脚2 | (1)8mm厚柔光地砖(高度120mm，如有地楼楼面的,长度材质同地砖楼面)素水泥擦缝 (2)5mm厚WS M20水泥细砂浆结合层 (3)12mm厚WS M15水泥砂浆打底 (4)涂刷或喷涂基层处理剂 (5)其他:综合考虑建筑物超高增加费，满足图纸、招标文件及专业技术规范要求 | m | 778.93 | 18.6 | 14488.1
21 | 010102007007 | 地面回填 | (1)LC7.5轻集料混凝土垫层 (2)其他:综合考虑建筑物超高增加费，满足图纸、招标文件及专业技术规范要求 | m3 | 610.93 | 519.74 | 317524.76
本页小计 | [6 empty] | 406883.11
E.1 分部分项工程项目清单计价表
工程名称：深圳大学总医院二期建设项目施工总承包工程-医疗综合楼1B座简装工程 |  |  | 标段：深圳大学总医院二期建设项目施工总承包工程 |  |  | 第 6 页 共 12 页
序号 | 项目编码 | 项目名称 | 项目特征描述 | 计量单位 | 工程量 | 金额（元）
[6 empty] | 综合单价 | 合价 | 其中：材料暂估合价
|  | 内墙面装饰工程 |  |  |  |  | 3351885.72
22 | 011001003004 | 外墙内保温 | (1)8mm厚聚合物抗裂砂浆,压入耐碱玻纤网格布≥160g/m2 (2)20mm厚保温凝胶 (3)专用界面剂1道 (4)聚合物水泥砂浆局部修补墙面平整 (5)其他:综合考虑建筑物超高增加费，满足图纸、招标文件及专业技术规范要求 | m2 | 6773.39 | 105.66 | 715676.39
23 | 011201001028 | 内墙1 （用于蒸压加气混凝土砌块墙、木模现浇混凝土墙） | (1)15mm厚WP M10砂浆分层压实抹平 (2)喷湿墙面 (3)其他:综合考虑建筑物超高增加费，满足图纸、招标文件及专业技术规范要求 | m2 | 5714.2 | 29.05 | 165997.51
24 | 011201001029 | 内墙2 （用于蒸压加气混凝土砌块墙、木模现浇混凝土墙） | (1)10mm厚WP M5外加剂专用砂浆抹基底,抹前喷湿墙面 (2)刷加气混凝土专用界面剂一道 (3)其他:综合考虑建筑物超高增加费，满足图纸、招标文件及专业技术规范要求 | m2 | 175 | 25.91 | 4534.25
25 | 011201001030 | 内墙3/4a （用于钢筋混凝土墙） | (1)5mm厚DP M20水泥砂浆找平抹光 (2)专用界面剂1道 (3)聚合物水泥砂浆局部修补墙面平整 (4)其他:综合考虑建筑物超高增加费，满足图纸、招标文件及专业技术规范要求 | m2 | 2268.38 | 18.17 | 41216.46
26 | 011201001031 | 内墙3/4a（用于蒸压加气混凝土砌块墙） | (1)5mm厚DP M20水泥砂浆分层压实抹平 (2)10mm厚DP M5水泥石灰膏砂浆打底抹平 (3)专用界面剂1道 (4)用修补水泥砂浆局部修补墙面,DP砂浆勾实接缝并拉毛,接缝处粘贴耐碱玻纤网格布 (5)其他:综合考虑建筑物超高增加费，满足图纸、招标文件及专业技术规范要求 | m2 | 35739.06 | 34.36 | 1227994.1
本页小计 | [6 empty] | 2155418.71
E.1 分部分项工程项目清单计价表
工程名称：深圳大学总医院二期建设项目施工总承包工程-医疗综合楼1B座简装工程 |  |  | 标段：深圳大学总医院二期建设项目施工总承包工程 |  |  | 第 7 页 共 12 页
序号 | 项目编码 | 项目名称 | 项目特征描述 | 计量单位 | 工程量 | 金额（元）
[6 empty] | 综合单价 | 合价 | 其中：材料暂估合价
27 | 011403001014 | 内墙4a（用于木模现浇混凝土墙）（含面层） | (1)无机涂料饰面,1底2面 (2)3mm厚面层耐水腻子,分2遍刮平 (3)5mm厚DP M20水泥砂浆找平抹光 (4)专用界面剂1道 (5)聚合物水泥砂浆局部修补墙面平整 (6)其他:综合考虑建筑物超高增加费，满足图纸、招标文件及专业技术规范要求 | m2 | 2555.31 | 70.74 | 180762.63
28 | 011403001015 | 内墙4a（用于蒸压加气混凝土砌块墙）（含面层） | (1)无机涂料饰面,1底2面 (2)3mm厚面层耐水腻子,分2遍刮平 (3)5mm厚DP M20水泥砂浆分层压实抹平 (4)10mm厚DP M5水泥石灰膏砂浆打底抹平 (5)专用界面剂1道 (6)用修补水泥砂浆局部修补墙面,DP砂浆勾实接缝并拉毛,接缝处粘贴耐碱玻纤网格布 (7)其他:综合考虑建筑物超高增加费，满足图纸、招标文件及专业技术规范要求 | m2 | 2884.29 | 86.92 | 250702.49
29 | 011403001016 | 内墙6 | (1)喷刷白色哑光无机内墙涂料 (2)铺贴12mm厚600x600穿孔水泥纤维板(穿孔率8~15% ,孔径φ5 ,水平均布),自攻螺钉固定 (3)0.2mm厚玻璃无纺布(密度 60kg/m3 )一层绷紧固定于龙骨表面 (4)50mm厚吸音离心玻璃矿棉(满足A级需求),用建筑胶粘剂粘贴于龙骨档内 (5)70*50*0.7轻钢龙骨用膨胀螺栓与墙面固定,间距600mm (6)8mm厚DP-HR M10砂浆打底 (7)DP-HR砂浆勾实接缝,修补墙面,拉毛 (8)其他:综合考虑建筑物超高增加费，满足图纸、招标文件及专业技术规范要求 | m2 | 1775.1 | 194.23 | 344777.67
本页小计 | [6 empty] | 776242.79
E.1 分部分项工程项目清单计价表
工程名称：深圳大学总医院二期建设项目施工总承包工程-医疗综合楼1B座简装工程 |  |  | 标段：深圳大学总医院二期建设项目施工总承包工程 |  |  | 第 8 页 共 12 页
序号 | 项目编码 | 项目名称 | 项目特征描述 | 计量单位 | 工程量 | 金额（元）
[6 empty] | 综合单价 | 合价 | 其中：材料暂估合价
30 | 011201001032 | 内墙7（用于蒸压加气混凝土砌块墙、木模现浇混凝土墙） | (1)3mm厚耐水腻子 (2)15mm厚WP M10砂浆分层压实抹平 (3)喷湿墙面 (4)其他:综合考虑建筑物超高增加费，满足图纸、招标文件及专业技术规范要求 | m2 | 4703.89 | 54.87 | 258102.44
31 | 011201001033 | 内墙8 | (1)墙体基层(墙体随砌随抹平,内侧毛坯面) (2)综合考虑砂浆等级 (3)其他:综合考虑建筑物超高增加费，满足图纸、招标文件及专业技术规范要求 | m2 | 4875.42 | 15.91 | 77567.93
32 | 011201001034 | 内墙10 | (1)墙体或柱(砌筑墙体随砌随抹) (2)综合考虑砂浆等级 (3)其他:综合考虑建筑物超高增加费，满足图纸、招标文件及专业技术规范要求 | m2 | 5314.51 | 15.91 | 84553.85
|  | 天棚工程 |  |  |  |  | 360954.55
33 | 011301001014 | 顶棚1 | (1)防水防霉无机涂料饰面, 1底2面 (2)3mm厚面层耐水腻子,分2遍刮平 (3)刷素水泥浆一道(内参建筑胶) (4)其他:综合考虑建筑物超高增加费，满足图纸、招标文件及专业技术规范要求 | m2 | 312.14 | 71.91 | 22445.99
34 | 011301001015 | 顶棚2 | (1)3mm厚面层耐水腻子,分2遍刮平 (2)刷素水泥浆一道(内参建筑胶) (3)其他:综合考虑建筑物超高增加费，满足图纸、招标文件及专业技术规范要求 | m2 | 369.9 | 38.31 | 14170.87
35 | 011301001016 | 顶棚3（用于卫生间、浴室顶棚） | (1)2mm厚面层耐水腻子,分2遍刮平 (2)3mm厚底基防裂腻子分遍刮平 (3)素水泥浆一道甩毛(内掺建筑胶) (4)其他:综合考虑建筑物超高增加费，满足图纸、招标文件及专业技术规范要求 | m2 | 901.06 | 51.68 | 46566.78
本页小计 | [6 empty] | 503407.86
E.1 分部分项工程项目清单计价表
工程名称：深圳大学总医院二期建设项目施工总承包工程-医疗综合楼1B座简装工程 |  |  | 标段：深圳大学总医院二期建设项目施工总承包工程 |  |  | 第 9 页 共 12 页
序号 | 项目编码 | 项目名称 | 项目特征描述 | 计量单位 | 工程量 | 金额（元）
[6 empty] | 综合单价 | 合价 | 其中：材料暂估合价
36 | 011301001017 | 顶棚3（铝扣板吊顶） | (1)600*600规格1.0mm厚铝扣板吊顶 (2)T型主龙骨,问距600mm,用吊件与钢筋吊杆联结后找平 (3)φ6钢筋吊杆,双向中距≤1200,吊杆上部与板底预留吊环(勾)固定 (4)其他:综合考虑建筑物超高增加费，满足图纸、招标文件及专业技术规范要求 | m2 | 99.39 | 202.68 | 20144.37
37 | 011302001003 | 顶棚4 | (1)1.2mm厚穿孔铝板(600*600),孔径φ5、间距3mm (2)50mm厚超细玻璃丝棉吸声层,玻璃丝布袋填于龙骨间 (3)T型主龙骨,问距600mm,用吊件与钢筋吊杆联结后找平 (4)φ6钢筋吊杆,双向中距≤1200,吊杆上部与板底预留吊环(勾)固定 (5)其他:综合考虑建筑物超高增加费，满足图纸、招标文件及专业技术规范要求 | m2 | 741.2 | 338.69 | 251037.03
38 | 011301001018 | 顶棚6 半室外及室外吊顶(含架空层、连廊) | (1)2mm厚外墙耐水腻子刮平 (2)防霉无机涂料顶棚(一底两面) (3)其他:综合考虑建筑物超高增加费，满足图纸、招标文件及专业技术规范要求 | m2 | 84 | 66.17 | 5558.28
39 | 011301001019 | 顶棚7 | (1)M20水泥砂浆修补嵌缝 (2)其他:综合考虑建筑物超高增加费，满足图纸、招标文件及专业技术规范要求 | m2 | 135.51 | 7.61 | 1031.23
|  | 门窗工程 |  |  |  |  | 2537320.31
40 | 010802004015 | 隔音钢制甲级防火门 | (1)门洞口尺寸:综合考虑 (2)防火等级:甲级 (3)开启方式:综合考虑 (4)框、扇材质:钢制 (5)五金种类、规格:综合考虑 (6)防护材料种类:综合考虑 (7)隔音性能≥50db (8)其他:综合考虑建筑物超高增加费，满足图纸、招标文件及专业技术规范要求 | m2 | 97.3 | 1557.53 | 151547.67
本页小计 | [6 empty] | 429318.58
E.1 分部分项工程项目清单计价表
工程名称：深圳大学总医院二期建设项目施工总承包工程-医疗综合楼1B座简装工程 |  |  | 标段：深圳大学总医院二期建设项目施工总承包工程 |  |  | 第 10 页 共 12 页
序号 | 项目编码 | 项目名称 | 项目特征描述 | 计量单位 | 工程量 | 金额（元）
[6 empty] | 综合单价 | 合价 | 其中：材料暂估合价
41 | 010802004016 | 甲级防火门 | (1)门洞口尺寸:综合考虑 (2)防火等级:甲级 (3)开启方式:综合考虑 (4)框、扇材质:钢制 (5)五金种类、规格:综合考虑 (6)防护材料种类:综合考虑 (7)其他:综合考虑建筑物超高增加费，满足图纸、招标文件及专业技术规范要求 | m2 | 107.58 | 1106.11 | 118995.31
42 | 010802004017 | 乙级防火门 | (1)门洞口尺寸:综合考虑 (2)防火等级:乙级 (3)开启方式:综合考虑 (4)框、扇材质:钢制 (5)五金种类、规格:综合考虑 (6)防护材料种类:综合考虑 (7)其他:综合考虑建筑物超高增加费，满足图纸、招标文件及专业技术规范要求 | m2 | 414.18 | 1076.75 | 445968.32
43 | 010802004018 | 丙级防火门 | (1)门洞口尺寸:综合考虑 (2)防火等级:丙级 (3)开启方式:综合考虑 (4)框、扇材质:钢制 (5)五金种类、规格:综合考虑 (6)防护材料种类:综合考虑 (7)其他:综合考虑建筑物超高增加费，满足图纸、招标文件及专业技术规范要求 | m2 | 223.74 | 933.63 | 208890.38
44 | 010802004019 | 甲级防火门带观察窗 | (1)门洞口尺寸:综合考虑 (2)防火等级:甲级 (3)开启方式:综合考虑 (4)框、扇材质:钢制 (5)五金种类、规格:综合考虑 (6)防护材料种类:综合考虑 (7)其他:综合考虑建筑物超高增加费，满足图纸、招标文件及专业技术规范要求 | m2 | 51.84 | 1271.27 | 65902.64
45 | 010802004020 | 乙级防火门带观察窗 | (1)门洞口尺寸:综合考虑 (2)防火等级:乙级 (3)开启方式:综合考虑 (4)框、扇材质:钢制 (5)五金种类、规格:综合考虑 (6)防护材料种类:综合考虑 (7)其他:综合考虑建筑物超高增加费，满足图纸、招标文件及专业技术规范要求 | m2 | 43.68 | 1241.91 | 54246.63
本页小计 | [6 empty] | 894003.28
E.1 分部分项工程项目清单计价表
工程名称：深圳大学总医院二期建设项目施工总承包工程-医疗综合楼1B座简装工程 |  |  | 标段：深圳大学总医院二期建设项目施工总承包工程 |  |  | 第 11 页 共 12 页
序号 | 项目编码 | 项目名称 | 项目特征描述 | 计量单位 | 工程量 | 金额（元）
[6 empty] | 综合单价 | 合价 | 其中：材料暂估合价
46 | 010803002005 | 特级防火卷帘 | (1)门洞口尺寸:综合考虑 (2)门材质:双轨双帘无机纤维复合特级防火卷帘 (3)五金种类、规格:含控制箱、控制器、电机及所需的检查、接线、调试等 (4)安装方式:综合考虑中装、侧装等 (5)耐火极限:≥3小时 (6)综合考虑停滞功能 (7)其他:综合考虑建筑物超高增加费，满足图纸、招标文件及专业技术规范要求 | m2 | 120.15 | 634.21 | 76200.33
47 | 010807001005 | 铝合金窗 | (1)窗洞口尺寸:综合考虑 (2)窗类型:金属组合窗 (3)开启方式:综合考虑 (4)框、扇材质及规格:铝合金型材 (5)玻璃品种、厚度:6mm+1.52PVB+6mm夹胶钢化玻璃 (6)五金种类、规格:综合考虑 (7)其他:综合考虑建筑物超高增加费，满足图纸、招标文件及专业技术规范要求 | m2 | 51.84 | 679.44 | 35222.17
48 | 010802001010 | 钢质门 | (1)成品钢质门安装 (2)门套、门面板颜色综合考虑，与精装交接的同墙面装饰板颜色 (3)含门套、合页、把手、门锁及其他相关五金配件 (4)其他:综合考虑建筑物超高增加费，满足图纸、招标文件及专业技术规范要求 | m2 | 1344.56 | 972.76 | 1307934.19
49 | 010802001011 | 钢质门 | (1)成品带观察窗钢质门安装 (2)门套、门面板颜色综合考虑，与精装交接的同墙面装饰板颜色 (3)观察窗8mm厚钢化玻璃，玻璃与金属齐平，玻璃四个角倒角R10 (4)观察窗边框为0.8mm镀锌钢板 (5)含门套、合页、把手、门锁及其他相关五金配件 (6)其他:综合考虑建筑物超高增加费，满足图纸、招标文件及专业技术规范要求 | m2 | 10.2 | 1035.5 | 10562.1
本页小计 | [6 empty] | 1429918.79
E.1 分部分项工程项目清单计价表
工程名称：深圳大学总医院二期建设项目施工总承包工程-医疗综合楼1B座简装工程 |  |  | 标段：深圳大学总医院二期建设项目施工总承包工程 |  |  | 第 12 页 共 12 页
序号 | 项目编码 | 项目名称 | 项目特征描述 | 计量单位 | 工程量 | 金额（元）
[6 empty] | 综合单价 | 合价 | 其中：材料暂估合价
50 | 010802001012 | 钢质推拉门 | (1)成品钢质推拉门安装 (2)门套、门面板颜色综合考虑，与精装交接的同墙面装饰板颜色 (3)含门套、合页、把手、门锁及其他相关五金配件 (4)其他:综合考虑建筑物超高增加费，满足图纸、招标文件及专业技术规范要求 | m2 | 22.56 | 1258.69 | 28396.05
51 | 010802001013 | 电动钢质推拉门 | (1)成品电动钢质推拉门安装 (2)门套、门面板颜色综合考虑，与精装交接的同墙面装饰板颜色 (3)含电动装置、门套、合页、把手、门锁及其他相关五金配件 (4)其他:综合考虑建筑物超高增加费，满足图纸、招标文件及专业技术规范要求 | m2 | 10.01 | 3342.11 | 33454.52
本页小计 | [6 empty] | 61850.57
合计 | [6 empty] | 8349439.91

## E.4 其他项目清单计价表
E.4 其他项目清单计价表
工程名称：深圳大学总医院二期建设项目施工总承包工程-医疗综合楼1B座简装工程 |  | 标段：深圳大学总医院二期建设项目施工总承包工程 |  | 第 1 页 共 1 页
序号 | 项目名称 |  | 金额（元） | 备注
1 | 暂列金额 |  | 430341.72 | (分部分项费+措施项目费)*暂列金额费率(5%～10%)
2 | 暂估价
3 | 计日工
4 | 总承包服务费
5 | 合同中约定的其他项目
合计 |  |  | 430341.72

## E.5 增值税计价表
E.5 增值税计价表
工程名称：深圳大学总医院二期建设项目施工总承包工程-医疗综合楼1B座简装工程 |  |  | 标段：深圳大学总医院二期建设项目施工总承包工程 |  | 第 1 页 共 1 页
序号 | 项目名称 | 计算基础说明 |  | 计算基础 | 税率（%） | 金额（元）
1 | 增值税 |  |  | 9037176.08 | 9 | 813345.85
合 计 | [5 empty] | 813345.85

## E.7 暂列金额明细表
E.7 暂列金额明细表
工程名称：深圳大学总医院二期建设项目施工总承包工程-医疗综合楼1B座简装工程 |  | 标段：深圳大学总医院二期建设项目施工总承包工程 |  | 第 1 页 共 1 页
序号 | 项目名称 | 计量单位 | 暂列金额（元） | 备注
1 | 暂列金额 | 项 | 430341.72 | (分部分项费+措施项目费)*暂列金额费率(5%～10%)
合计 |  |  | 430341.72