## D.1 工程项目最高投标限价汇总表
D.1 工程项目最高投标限价汇总表
工程名称：深圳大学总医院二期建设项目施工总承包工程-地下室土建工程 |  |  |  | 第 1 页 共 1 页
序号 | 汇 总 内 容 | 金额（元） | 其中
|  |  | 安全文明 施工费 （元） | 暂估价 （元） | 暂列金额 （元）
1 | 深圳大学总医院二期建设项目施工总承包工程-地下室土建工程 | 93684641.91 | 2868660.4 |  | 4092819.66
合计 |  | 93684641.91 | 2868660.4 |  | 4092819.66
注：1.暂估价包含专业工程暂估价及材料暂估价。专业工程暂估价为已含税价格，在计算增值税计算基础时不应包含专业工程暂估价金额； 2.本表宜用于按合同标的为工程量清单编制对象的工程汇总计算，以单项工程为工程量清单编制对象的工程可按本表汇总计算。

## D.2 单位工程最高投标限价汇总表
D.2 单位工程最高投标限价汇总表
工程名称：深圳大学总医院二期建设项目施工总承包工程-地下室土建工程 |  | 标段：深圳大学总医院二期建设项目施工总承包工程 |  | 第 1 页 共 1 页
序号 | 汇总内容 |  | 金额 （元） | 其中： 材料暂估价 （元）
1 | 分部分项工程 |  | 76100367.43
1.1 | 土石方工程 |  | 3229647.04
1.2 | 砌筑工程 |  | 1909600.75
1.3 | 混凝土工程 |  | 22067483.22
1.4 | 钢筋工程 |  | 27976942.76
1.5 | 金属结构工程 |  | 1404162.92
1.6 | 屋面工程 |  | 29470.56
1.7 | 地下室做法 |  | 1805545.22
1.8 | 其他工程 |  | 1407927.79
1.9 | 人防门工程 |  | 2865415.73
1.10 | 模板工程 |  | 13341992.5
1.11 | 厨房专项 |  | 6491.49
1.12 | 加固工程 |  | 55687.45
2 | 措施项目 |  | 5756025.67
2.1 | 安全文明施工 |  | 2868660.4
2.1.1 | 安全文明施工费（按费率计算） |  | 2552859.52
2.1.2 | 安全文明施工费（按清单列项）
2.1.3 | 产业工人职业训练专项经费 |  | 315800.88
2.2 | 其他措施项目费 |  | 2887365.27
3 | 其他项目费 |  | 4092819.66
3.1 | 暂列金额 |  | 4092819.66
3.2 | 专业工程暂估价
3.3 | 计日工
3.4 | 总承包服务费
4 | 增值税 |  | 7735429.15
合计 |  |  | 93684641.91
注：专业工程暂估价为已含税价格，在计算增值税计算基础时不应包含专业工程暂估价金额。

## E.1 分部分项工程项目清单计价表
E.1 分部分项工程项目清单计价表
工程名称：深圳大学总医院二期建设项目施工总承包工程-地下室土建工程 |  |  | 标段：深圳大学总医院二期建设项目施工总承包工程 |  |  | 第 1 页 共 61 页
序号 | 项目编码 | 项目名称 | 项目特征描述 | 计量单位 | 工程量 | 金额（元）
[6 empty] | 综合单价 | 合价 | 其中：材料暂估合价
|  | 土石方工程 |  |  |  |  | 3229647.04
1 | 010101B001003 | 挖一般土石方 | (1)土类别:综合考虑 (2)开挖深度:综合考虑挖土深度、开挖方式及装车 (3)开挖方式:综合考虑 (4)基底处理方式:综合考虑 (5)综合考虑场内垂直及水平运输、平基处理、坡面修整、附加人工挖土、垫板作业、支撑下挖运土等 (6)综合考虑施工过程可能发生的场内二次及以上倒运工作 (7)其他:满足图纸、招标文件及专业技术规范要求 | m3 | 4871.87 | 10.75 | 52372.6
2 | 010102001001 | 挖基坑土石方 | (1)土类别:综合考虑 (2)开挖深度:综合考虑挖土深度、开挖方式及装车 (3)基底处理方式:综合考虑 (4)综合考虑场内垂直及水平运输、平基处理、坡面修整、附加人工挖土 (5)综合考虑施工过程可能发生的场内二次及以上倒运工作 (6)其他:满足图纸、招标文件及专业技术规范要求 | m3 | 11911.47 | 13.14 | 156516.72
3 | 010102001002 | 挖沟槽土石方 | (1)土类别:综合考虑 (2)开挖深度:综合考虑挖土深度、开挖方式及装车 (3)基底处理方式:综合考虑 (4)综合考虑场内垂直及水平运输、平基处理、坡面修整、附加人工挖土 (5)综合考虑施工过程可能发生的场内二次及以上倒运工作 (6)其他:满足图纸、招标文件及专业技术规范要求 | m3 | 58.06 | 13.66 | 793.1
4 | 010102007002 | 回填方 | (1)填方部位:综合考虑 (2)材料品种:黏性土 (3)密实度:满足设计要求 (4)填方来源、运距:综合考虑 (5)其他:满足图纸、招标文件及专业技术规范要求 | m3 | 24673.09 | 55.15 | 1360720.91
本页小计 | [6 empty] | 1570403.33
E.1 分部分项工程项目清单计价表
工程名称：深圳大学总医院二期建设项目施工总承包工程-地下室土建工程 |  |  | 标段：深圳大学总医院二期建设项目施工总承包工程 |  |  | 第 2 页 共 61 页
序号 | 项目编码 | 项目名称 | 项目特征描述 | 计量单位 | 工程量 | 金额（元）
[6 empty] | 综合单价 | 合价 | 其中：材料暂估合价
5 | 010102007003 | 回填方 | (1)填方部位:综合考虑 (2)材料品种:级配砂石 (3)密实度:满足设计要求 (4)填方来源、运距:综合考虑 (5)其他:满足图纸、招标文件及专业技术规范要求 | m3 | 346.54 | 204.73 | 70947.13
6 | 010102007004 | 回填方 | (1)填方部位:综合考虑 (2)材料品种:石粉渣掺6%水泥 (3)密实度:满足设计要求 (4)填方来源、运距:综合考虑 (5)其他:满足图纸、招标文件及专业技术规范要求 | m3 | 2533.07 | 238.28 | 603579.92
7 | 010103002003 | 余方弃置 | (1)土石类别:综合考虑 (2)运距:综合考虑 (3)其他:满足图纸、招标文件及专业技术规范要求 | m3 | 16841.4 | 58.47 | 984716.66
|  | 砌筑工程 |  |  |  |  | 1909600.75
8 | 010401002001 | 实心砖墙 | (1)砌块品种、规格、强度等级:煤矸石烧结实心砖 (2)墙体类型:直形 (3)墙体厚度:综合考虑 (4)砂浆强度等级:M10预拌砌筑砂浆 (5)墙体高度:综合考虑 (6)其他:满足图纸、招标文件及专业技术规范要求 | m3 | 3.01 | 869.19 | 2616.26
9 | 010401002002 | 实心砖墙 | (1)砖品种、规格、强度等级:耐火砖 (2)墙体类型:直行 (3)墙体厚度:0＜T≤200mm (4)砂浆强度等级:耐火水泥砂浆 (5)墙体高度:H≤3.6m (6)其他:满足图纸、招标文件及专业技术规范要求 | m3 | 2.1 | 2143.77 | 4501.92
10 | 010401002003 | 实心砖墙 | (1)砖品种、规格、强度等级:耐火砖 (2)墙体类型:直行 (3)墙体厚度:0＜T≤200mm (4)砂浆强度等级:耐火水泥砂浆 (5)墙体高度:3.6＜H≤4.8m (6)其他:满足图纸、招标文件及专业技术规范要求 | m3 | 0.7 | 2238.25 | 1566.78
本页小计 | [6 empty] | 1667928.67
E.1 分部分项工程项目清单计价表
工程名称：深圳大学总医院二期建设项目施工总承包工程-地下室土建工程 |  |  | 标段：深圳大学总医院二期建设项目施工总承包工程 |  |  | 第 3 页 共 61 页
序号 | 项目编码 | 项目名称 | 项目特征描述 | 计量单位 | 工程量 | 金额（元）
[6 empty] | 综合单价 | 合价 | 其中：材料暂估合价
11 | 010401002004 | 实心砖墙 | (1)砖品种、规格、强度等级:耐火砖 (2)墙体类型:直行 (3)墙体厚度:0＜T≤200mm (4)砂浆强度等级:耐火水泥砂浆 (5)墙体高度:H>4.8m (6)其他:满足图纸、招标文件及专业技术规范要求 | m3 | 0.29 | 2332.73 | 676.49
12 | 010401002005 | 实心砖墙 | (1)砌块品种、规格、强度等级:MU10蒸压粉煤灰实心砖 (2)墙体类型:直形 (3)墙体厚度:综合考虑 (4)砂浆强度等级:M10预拌砌筑砂浆 (5)墙体高度:H≤3.6m (6)其他:满足图纸、招标文件及专业技术规范要求 | m3 | 44.82 | 899.83 | 40330.38
13 | 010401002006 | 实心砖墙 | (1)砌块品种、规格、强度等级:MU10蒸压粉煤灰实心砖 (2)墙体类型:直形 (3)墙体厚度:综合考虑 (4)砂浆强度等级:M10预拌砌筑砂浆 (5)墙体高度:3.6＜H≤4.8m (6)其他:满足图纸、招标文件及专业技术规范要求 | m3 | 7.69 | 985.5 | 7578.5
14 | 010402001001 | 砌块墙 | (1)砌块品种、规格、强度等级:A7.5/B07蒸压加气混凝土砌块 (2)墙体类型:直形 (3)墙体厚度:100mm＜T≤200mm (4)砂浆强度等级:Ma5.0预拌砌筑砂浆 (5)墙体高度:H≤3.6m (6)其他:满足图纸、招标文件及专业技术规范要求 | m3 | 57.04 | 681.79 | 38889.3
15 | 010402001002 | 砌块墙 | (1)砌块品种、规格、强度等级:A7.5/B07蒸压加气混凝土砌块 (2)墙体类型:直形 (3)墙体厚度:100mm＜T≤200mm (4)砂浆强度等级:Ma5.0预拌砌筑砂浆 (5)墙体高度:3.6＜H≤4.8m (6)其他:满足图纸、招标文件及专业技术规范要求 | m3 | 10.09 | 760.5 | 7673.45
本页小计 | [6 empty] | 95148.12
E.1 分部分项工程项目清单计价表
工程名称：深圳大学总医院二期建设项目施工总承包工程-地下室土建工程 |  |  | 标段：深圳大学总医院二期建设项目施工总承包工程 |  |  | 第 4 页 共 61 页
序号 | 项目编码 | 项目名称 | 项目特征描述 | 计量单位 | 工程量 | 金额（元）
[6 empty] | 综合单价 | 合价 | 其中：材料暂估合价
16 | 010402001003 | 砌块墙 | (1)砌块品种、规格、强度等级:A7.5/B07蒸压加气混凝土砌块 (2)墙体类型:直形 (3)墙体厚度:100mm＜T≤200mm (4)砂浆强度等级:Ma5.0预拌砌筑砂浆 (5)墙体高度:H>4.8m (6)其他:满足图纸、招标文件及专业技术规范要求 | m3 | 4.72 | 839.24 | 3961.21
17 | 010402001004 | 砌块墙 | (1)砌块品种、规格、强度等级:A5.0/B06蒸压加气混凝土砌块 (2)墙体类型:直行 (3)墙体厚度:0＜T≤100mm (4)砂浆强度等级:Ma5.0预拌砌筑砂浆 (5)墙体高度:H≤3.6m (6)其他:满足图纸、招标文件及专业技术规范要求 | m3 | 26.61 | 749.31 | 19939.14
18 | 010402001005 | 砌块墙 | (1)砌块品种、规格、强度等级:A5.0/B06蒸压加气混凝土砌块 (2)墙体类型:直行 (3)墙体厚度:0＜T≤100mm (4)砂浆强度等级:Ma5.0预拌砌筑砂浆 (5)墙体高度:3.6＜H≤4.8m (6)其他:满足图纸、招标文件及专业技术规范要求 | m3 | 7.82 | 841.79 | 6582.8
19 | 010402001006 | 砌块墙 | (1)砌块品种、规格、强度等级:A5.0/B06蒸压加气混凝土砌块 (2)墙体类型:直行 (3)墙体厚度:0＜T≤100mm (4)砂浆强度等级:Ma5.0预拌砌筑砂浆 (5)墙体高度:H>4.8m (6)其他:满足图纸、招标文件及专业技术规范要求 | m3 | 4.18 | 934.25 | 3905.17
20 | 010402001007 | 砌块墙 | (1)砌块品种、规格、强度等级:A5.0/B06蒸压加气混凝土砌块 (2)墙体类型:直行 (3)墙体厚度:100＜T≤200mm (4)砂浆强度等级:Ma5.0预拌砌筑砂浆 (5)墙体高度:H≤3.6m (6)其他:满足图纸、招标文件及专业技术规范要求 | m3 | 1531.08 | 681.79 | 1043875.03
本页小计 | [6 empty] | 1078263.35
E.1 分部分项工程项目清单计价表
工程名称：深圳大学总医院二期建设项目施工总承包工程-地下室土建工程 |  |  | 标段：深圳大学总医院二期建设项目施工总承包工程 |  |  | 第 5 页 共 61 页
序号 | 项目编码 | 项目名称 | 项目特征描述 | 计量单位 | 工程量 | 金额（元）
[6 empty] | 综合单价 | 合价 | 其中：材料暂估合价
21 | 010402001008 | 砌块墙 | (1)砌块品种、规格、强度等级:A5.0/B06蒸压加气混凝土砌块 (2)墙体类型:直行 (3)墙体厚度:100＜T≤200mm (4)砂浆强度等级:Ma5.0预拌砌筑砂浆 (5)墙体高度:3.6＜H≤4.8m (6)其他:满足图纸、招标文件及专业技术规范要求 | m3 | 453.75 | 760.5 | 345076.88
22 | 010402001009 | 砌块墙 | (1)砌块品种、规格、强度等级:A5.0/B06蒸压加气混凝土砌块 (2)墙体类型:直行 (3)墙体厚度:100＜T≤200mm (4)砂浆强度等级:Ma5.0预拌砌筑砂浆 (5)墙体高度:H>4.8m (6)其他:满足图纸、招标文件及专业技术规范要求 | m3 | 286.36 | 839.24 | 240324.77
23 | 010402001010 | 砌块墙 | (1)砌块品种、规格、强度等级:A5.0/B06蒸压加气混凝土砌块 (2)墙体类型:直行 (3)墙体厚度:T>200mm (4)砂浆强度等级:Ma5.0预拌砌筑砂浆 (5)墙体高度:H≤3.6m (6)其他:满足图纸、招标文件及专业技术规范要求 | m3 | 45.8 | 633.01 | 28991.86
24 | 010402001011 | 砌块墙 | (1)砌块品种、规格、强度等级:A5.0/B06蒸压加气混凝土砌块 (2)墙体类型:直行 (3)墙体厚度:T>200mm (4)砂浆强度等级:Ma5.0预拌砌筑砂浆 (5)墙体高度:3.6＜H≤4.8m (6)其他:满足图纸、招标文件及专业技术规范要求 | m3 | 12.66 | 701.75 | 8884.16
25 | 010402001012 | 砌块墙 | (1)砌块品种、规格、强度等级:A5.0/B06蒸压加气混凝土砌块 (2)墙体类型:直行 (3)墙体厚度:T>200mm (4)砂浆强度等级:Ma5.0预拌砌筑砂浆 (5)墙体高度:H>4.8m (6)其他:满足图纸、招标文件及专业技术规范要求 | m3 | 4.28 | 770.47 | 3297.61
本页小计 | [6 empty] | 626575.28
E.1 分部分项工程项目清单计价表
工程名称：深圳大学总医院二期建设项目施工总承包工程-地下室土建工程 |  |  | 标段：深圳大学总医院二期建设项目施工总承包工程 |  |  | 第 6 页 共 61 页
序号 | 项目编码 | 项目名称 | 项目特征描述 | 计量单位 | 工程量 | 金额（元）
[6 empty] | 综合单价 | 合价 | 其中：材料暂估合价
26 | 010402001013 | 砌块墙（防火墙） | (1)砌块品种、规格、强度等级:实心普通混凝土砌块 (2)墙体类型:直行 (3)墙体厚度:综合考虑 (4)砂浆强度等级:Ma5.0预拌砌筑砂浆 (5)墙体高度:综合考虑 (6)其他:满足图纸、招标文件及专业技术规范要求 | m3 | 15 | 599.25 | 8988.75
27 | 010401008001 | 砖砌台阶 | (1)零星砌砖名称、部位:砖砌台阶 (2)砖品种、规格、强度等级:A5.0/B06蒸压加气混凝土砌块 (3)砂浆强度等级:Ma5.0预拌砌筑砂浆 (4)其他:满足图纸、招标文件及专业技术规范要求 | m3 | 2.99 | 392.83 | 1174.56
28 | 010506023001 | 钢丝网 | (1)钢丝网规格:热镀锌钢丝网网孔≤12.7*12.7mm,丝径0.9mm (2)使用部位:砌体外墙外侧，走道、通道、楼梯间、前室、电梯厅砌体墙内侧 (3)其他:满足图纸、招标文件及专业技术规范要求 | m2 | 6000.24 | 13.48 | 80883.24
29 | 010506023002 | 钢丝网 | (1)钢丝网规格:热镀锌钢丝网网孔≤12.7*12.7mm,丝径0.9mm (2)使用部位:不同材料交接处 (3)其他:满足图纸、招标文件及专业技术规范要求 | m2 | 3.33 | 14.68 | 48.88
30 | 010506023003 | 耐碱玻璃纤维网格布 | (1)耐碱玻璃纤维网格布 (2)使用部位:不同材料交接处 (3)其他:满足图纸、招标文件及专业技术规范要求 | m2 | 774.91 | 12.69 | 9833.61
|  | 混凝土工程 |  |  |  |  | 22067483.22
31 | 010501001003 | 基础垫层 | (1)基础形式:综合考虑 (2)厚度:综合考虑 (3)材料品种、强度要求、配比:C20 商品混凝土 (4)输送方式:综合考虑 (5)其他:满足图纸、招标文件及专业技术规范要求 | m3 | 2784.41 | 507.4 | 1412809.63
本页小计 | [6 empty] | 1513738.67
E.1 分部分项工程项目清单计价表
工程名称：深圳大学总医院二期建设项目施工总承包工程-地下室土建工程 |  |  | 标段：深圳大学总医院二期建设项目施工总承包工程 |  |  | 第 7 页 共 61 页
序号 | 项目编码 | 项目名称 | 项目特征描述 | 计量单位 | 工程量 | 金额（元）
[6 empty] | 综合单价 | 合价 | 其中：材料暂估合价
32 | 010502003001 | 筏形基础 | (1)混凝土种类:商品混凝土 (2)混凝土强度等级:C35 (3)基础类型:综合考虑 (4)输送方式:综合考虑 (5)选用水化热低的通用硅酸盐水泥,掺入适当的粉煤灰和缓凝外加剂 (6)其他:满足图纸、招标文件及专业技术规范要求 | m3 | 15014.25 | 567.19 | 8515932.46
33 | 010502005001 | 基础联系梁 | (1)混凝土种类:商品混凝土 (2)混凝土强度等级:C35 (3)输送方式:综合考虑 (4)大体积混凝土选用水化热低的通用硅酸盐水泥,掺入适当的粉煤灰和缓凝外加剂 (5)其他:满足图纸、招标文件及专业技术规范要求 | m3 | 25.34 | 567.19 | 14372.59
34 | 010502006001 | 钢筋混凝土柱 | (1)混凝土种类:商品混凝土 (2)混凝土强度等级:C60 (3)输送方式:综合考虑 (4)大体积混凝土选用水化热低的通用硅酸盐水泥,掺入适当的粉煤灰和缓凝外加剂 (5)其他:满足图纸、招标文件及专业技术规范要求 | m3 | 1195.75 | 682.63 | 816254.82
35 | 010502006002 | 钢筋混凝土柱 | (1)混凝土种类:商品混凝土 (2)混凝土强度等级:C35 (3)输送方式:综合考虑 (4)大体积混凝土选用水化热低的通用硅酸盐水泥,掺入适当的粉煤灰和缓凝外加剂 (5)其他:满足图纸、招标文件及专业技术规范要求 | m3 | 487.56 | 591.5 | 288391.74
36 | 010502007001 | 劲性钢筋混凝土柱、墙 | (1)混凝土种类:商品混凝土 (2)混凝土强度等级:C60 (3)输送方式:综合考虑 (4)大体积混凝土选用水化热低的通用硅酸盐水泥,掺入适当的粉煤灰和缓凝外加剂 (5)其他:满足图纸、招标文件及专业技术规范要求 | m3 | 104.82 | 695.24 | 72875.06
37 | 010502008001 | 钢管混凝土柱 | (1)混凝土种类:商品混凝土 (2)混凝土强度等级:C60 无收缩自密实混凝土 (3)填充形式:实心 (4)输送方式:综合考虑 (5)大体积混凝土选用水化热低的通用硅酸盐水泥,掺入适当的粉煤灰和缓凝外加剂 (6)其他:满足图纸、招标文件及专业技术规范要求 | m3 | 82.5 | 760.81 | 62766.83
本页小计 | [6 empty] | 9770593.5
E.1 分部分项工程项目清单计价表
工程名称：深圳大学总医院二期建设项目施工总承包工程-地下室土建工程 |  |  | 标段：深圳大学总医院二期建设项目施工总承包工程 |  |  | 第 8 页 共 61 页
序号 | 项目编码 | 项目名称 | 项目特征描述 | 计量单位 | 工程量 | 金额（元）
[6 empty] | 综合单价 | 合价 | 其中：材料暂估合价
38 | 010502009001 | 地下室外墙 | (1)混凝土种类:商品混凝土 (2)混凝土强度等级:C35 (3)输送方式:综合考虑 (4)其他:满足图纸、招标文件及专业技术规范要求 | m3 | 2612.99 | 591.5 | 1545583.59
39 | 010502010001 | 钢筋混凝土墙 | (1)混凝土种类:商品混凝土 (2)混凝土强度等级:C60 (3)输送方式:综合考虑 (4)其他:满足图纸、招标文件及专业技术规范要求 | m3 | 1001.3 | 682.63 | 683517.42
40 | 010502010002 | 钢筋混凝土墙 | (1)混凝土种类:商品混凝土 (2)混凝土强度等级:C35 (3)输送方式:综合考虑 (4)其他:满足图纸、招标文件及专业技术规范要求 | m3 | 1812.74 | 591.5 | 1072235.71
41 | 010502011001 | 钢筋混凝土梁 | (1)混凝土种类:商品混凝土 (2)混凝土强度等级:C35 (3)输送方式:综合考虑 (4)大体积混凝土选用水化热低的通用硅酸盐水泥,掺入适当的粉煤灰和缓凝外加剂 (5)其他:满足图纸、招标文件及专业技术规范要求 | m3 | 3010.03 | 581.73 | 1751024.75
42 | 010502011002 | 梁柱（墙）高强节点 | (1)混凝土种类:商品混凝土 (2)混凝土强度等级:C60 (3)输送方式:综合考虑 (4)含梁柱节点核心区的钢丝网片 (5)大体积混凝土选用水化热低的通用硅酸盐水泥,掺入适当的粉煤灰和缓凝外加剂 (6)其他:满足图纸、招标文件及专业技术规范要求 | m3 | 422.08 | 672.86 | 284000.75
43 | 010502012001 | 劲性钢筋混凝土梁 | (1)混凝土种类:商品混凝土 (2)混凝土强度等级:C35 (3)输送方式:综合考虑 (4)大体积混凝土选用水化热低的通用硅酸盐水泥,掺入适当的粉煤灰和缓凝外加剂 (5)其他:满足图纸、招标文件及专业技术规范要求 | m3 | 100 | 604.11 | 60411
44 | 010502013001 | 实心楼板 | (1)混凝土种类:商品混凝土 (2)混凝土强度等级:C35 (3)输送方式:综合考虑 (4)其他:满足图纸、招标文件及专业技术规范要求 | m3 | 6461.63 | 581.73 | 3758924.02
本页小计 | [6 empty] | 9155697.24
E.1 分部分项工程项目清单计价表
工程名称：深圳大学总医院二期建设项目施工总承包工程-地下室土建工程 |  |  | 标段：深圳大学总医院二期建设项目施工总承包工程 |  |  | 第 9 页 共 61 页
序号 | 项目编码 | 项目名称 | 项目特征描述 | 计量单位 | 工程量 | 金额（元）
[6 empty] | 综合单价 | 合价 | 其中：材料暂估合价
45 | 010502018001 | 坡道板 | (1)混凝土种类:商品混凝土 (2)混凝土强度等级:C35 (3)输送方式:综合考虑 (4)其他:满足图纸、招标文件及专业技术规范要求 | m3 | 428.55 | 581.73 | 249300.39
46 | 010502019001 | 其他板 | (1)混凝土种类:商品混凝土 (2)混凝土强度等级:C35 (3)输送方式:综合考虑 (4)其他:满足图纸、招标文件及专业技术规范要求 | m3 | 70.69 | 609.44 | 43081.31
47 | 010502020001 | 楼梯 | (1)混凝土种类:商品混凝土 (2)混凝土强度等级:C30 (3)输送方式:综合考虑 (4)其他:满足图纸、招标文件及专业技术规范要求 | m3 | 166.42 | 582.82 | 96992.9
48 | 010502019002 | 后浇板 | (1)混凝土种类:商品混凝土 (2)混凝土强度等级:C40 (3)输送方式:综合考虑 (4)其他:满足图纸、招标文件及专业技术规范要求 | m3 | 10 | 762.87 | 7628.7
49 | 010502021001 | 构造柱 | (1)混凝土种类:商品混凝土 (2)混凝土强度等级:C25 (3)输送方式:综合考虑 (4)其他:满足图纸、招标文件及专业技术规范要求 | m3 | 155.37 | 801.36 | 124507.3
50 | 010502022001 | 圈梁 | (1)混凝土种类:商品混凝土 (2)混凝土强度等级:C25 (3)输送方式:综合考虑 (4)其他:满足图纸、招标文件及专业技术规范要求 | m3 | 40.86 | 794.89 | 32479.21
51 | 010502023001 | 过梁 | (1)混凝土种类:商品混凝土 (2)混凝土强度等级:C25 (3)输送方式:综合考虑 (4)其他:满足图纸、招标文件及专业技术规范要求 | m3 | 20.76 | 794.89 | 16501.92
52 | 010502004001 | 设备基础 | (1)混凝土种类:商品混凝土 (2)混凝土强度等级:C30 (3)输送方式:综合考虑 (4)其他:满足图纸、招标文件及专业技术规范要求 | m3 | 44.99 | 600.96 | 27037.19
53 | 010502025001 | 混凝土墙基、门槛 | (1)混凝土种类:商品混凝土 (2)混凝土强度等级:C20 细石混凝土 (3)输送方式:综合考虑 (4)其他:满足图纸、招标文件及专业技术规范要求 | m3 | 9.3 | 730.11 | 6790.02
本页小计 | [6 empty] | 604318.94
E.1 分部分项工程项目清单计价表
工程名称：深圳大学总医院二期建设项目施工总承包工程-地下室土建工程 |  |  | 标段：深圳大学总医院二期建设项目施工总承包工程 |  |  | 第 10 页 共 61 页
序号 | 项目编码 | 项目名称 | 项目特征描述 | 计量单位 | 工程量 | 金额（元）
[6 empty] | 综合单价 | 合价 | 其中：材料暂估合价
54 | 010502025002 | 混凝土墙基、门槛 | (1)混凝土种类:商品混凝土 (2)混凝土强度等级:C25 细石混凝土 (3)输送方式:综合考虑 (4)其他:满足图纸、招标文件及专业技术规范要求 | m3 | 9.1 | 739.23 | 6726.99
55 | 010502033001 | 后浇带 | (1)部位:地下室顶板 (2)混凝土种类:商品混凝土 (3)混凝土强度等级:C40 (4)输送方式:综合考虑 (5)其他:满足图纸、招标文件及专业技术规范要求 | m3 | 195.78 | 606.05 | 118652.47
56 | 010502033002 | 后浇带 | (1)部位:基础底板、基础梁 (2)混凝土种类:商品混凝土 (3)混凝土强度等级:C40 (4)输送方式:综合考虑 (5)含快易收口网 (6)其他:满足图纸、招标文件及专业技术规范要求 | m3 | 377.38 | 942.96 | 355854.24
57 | 010502033003 | 后浇带 | (1)部位:梁、板、墙 (2)混凝土种类:商品混凝土 (3)混凝土强度等级:C40 (4)输送方式:综合考虑 (5)含快易收口网 (6)其他:满足图纸、招标文件及专业技术规范要求 | m3 | 287 | 1161.72 | 333413.64
58 | 010503016001 | 抗渗混凝土增加费 | (1)抗渗等级:P8 (2)其他:满足图纸、招标文件及专业技术规范要求 | m3 | 8073.02 | 10.3 | 83152.11
59 | 010503016002 | 抗渗混凝土增加费 | (1)抗渗等级:P10 (2)其他:满足图纸、招标文件及专业技术规范要求 | m3 | 16131.49 | 12.36 | 199385.22
60 | 010503016003 | 膨胀混凝土增加费 | (1)材料名称:膨胀剂 (2)主体结构的后浇板、后浇带、膨胀加强带等 (3)其他:满足图纸、招标文件及专业技术规范要求 | m3 | 870.16 | 30.89 | 26879.24
|  | 钢筋工程 |  |  |  |  | 27976942.76
本页小计 | [6 empty] | 1124063.91
E.1 分部分项工程项目清单计价表
工程名称：深圳大学总医院二期建设项目施工总承包工程-地下室土建工程 |  |  | 标段：深圳大学总医院二期建设项目施工总承包工程 |  |  | 第 11 页 共 61 页
序号 | 项目编码 | 项目名称 | 项目特征描述 | 计量单位 | 工程量 | 金额（元）
[6 empty] | 综合单价 | 合价 | 其中：材料暂估合价
61 | 010506001007 | 现浇混凝土基础及联系梁钢筋（箍筋） | (1)钢筋种类、规格:HRB400 φ10以内，含带E钢筋 (2)箍筋制作、安装 (3)连接费用:综合考虑绑扎、电渣压力焊、闪光对焊、焊接、各类型套筒接头、冷挤压接头、机械连接等 (4)综合考虑钢筋桁架楼承板和压型钢板上钢筋安装增加费、劲性混凝土及斜柱钢筋安装增加费 (5)其他:满足图纸、招标文件及专业技术规范要求 | t | 16.735 | 6628.9 | 110934.64
62 | 010506001008 | 现浇混凝土基础及联系梁钢筋（箍筋） | (1)钢筋种类、规格:HRB400 φ12，含带E钢筋 (2)箍筋制作、安装 (3)连接费用:综合考虑绑扎、电渣压力焊、闪光对焊、焊接、各类型套筒接头、冷挤压接头、机械连接等 (4)综合考虑钢筋桁架楼承板和压型钢板上钢筋安装增加费、劲性混凝土及斜柱钢筋安装增加费 (5)其他:满足图纸、招标文件及专业技术规范要求 | t | 0.59 | 5396.56 | 3183.97
63 | 010506001009 | 现浇混凝土基础及联系梁钢筋（箍筋） | (1)钢筋种类、规格:HRB400 φ14，含带E钢筋 (2)箍筋制作、安装 (3)连接费用:综合考虑绑扎、电渣压力焊、闪光对焊、焊接、各类型套筒接头、冷挤压接头、机械连接等 (4)综合考虑钢筋桁架楼承板和压型钢板上钢筋安装增加费、劲性混凝土及斜柱钢筋安装增加费 (5)其他:满足图纸、招标文件及专业技术规范要求 | t | 29.21 | 5346.31 | 156165.72
64 | 010506001010 | 现浇混凝土基础及联系梁钢筋（箍筋） | (1)钢筋种类、规格:HRB400 φ18，含带E钢筋 (2)箍筋制作、安装 (3)连接费用:综合考虑绑扎、电渣压力焊、闪光对焊、焊接、各类型套筒接头、冷挤压接头、机械连接等 (4)综合考虑钢筋桁架楼承板和压型钢板上钢筋安装增加费、劲性混凝土及斜柱钢筋安装增加费 (5)其他:满足图纸、招标文件及专业技术规范要求 | t | 0.996 | 5246.9 | 5225.91
本页小计 | [6 empty] | 275510.24
E.1 分部分项工程项目清单计价表
工程名称：深圳大学总医院二期建设项目施工总承包工程-地下室土建工程 |  |  | 标段：深圳大学总医院二期建设项目施工总承包工程 |  |  | 第 12 页 共 61 页
序号 | 项目编码 | 项目名称 | 项目特征描述 | 计量单位 | 工程量 | 金额（元）
[6 empty] | 综合单价 | 合价 | 其中：材料暂估合价
65 | 010506001011 | 现浇混凝土基础及联系梁钢筋（箍筋） | (1)钢筋种类、规格:HRB400 φ20，含带E钢筋 (2)箍筋制作、安装 (3)连接费用:综合考虑绑扎、电渣压力焊、闪光对焊、焊接、各类型套筒接头、冷挤压接头、机械连接等 (4)综合考虑钢筋桁架楼承板和压型钢板上钢筋安装增加费、劲性混凝土及斜柱钢筋安装增加费 (5)其他:满足图纸、招标文件及专业技术规范要求 | t | 6.362 | 5313.54 | 33804.74
66 | 010506002001 | 现浇混凝土柱钢筋（箍筋） | (1)钢筋种类、规格:HRB400 φ10以内，含带E钢筋 (2)箍筋制作、安装 (3)连接费用:综合考虑绑扎、电渣压力焊、闪光对焊、焊接、各类型套筒接头、冷挤压接头、机械连接等 (4)综合考虑钢筋桁架楼承板和压型钢板上钢筋安装增加费、劲性混凝土及斜柱钢筋安装增加费 (5)其他:满足图纸、招标文件及专业技术规范要求 | t | 36.185 | 6628.9 | 239866.75
67 | 010506002002 | 现浇混凝土柱钢筋（箍筋） | (1)钢筋种类、规格:HRB400 φ12，含带E钢筋 (2)箍筋制作、安装 (3)连接费用:综合考虑绑扎、电渣压力焊、闪光对焊、焊接、各类型套筒接头、冷挤压接头、机械连接等 (4)综合考虑钢筋桁架楼承板和压型钢板上钢筋安装增加费、劲性混凝土及斜柱钢筋安装增加费 (5)其他:满足图纸、招标文件及专业技术规范要求 | t | 113.908 | 5396.56 | 614711.36
68 | 010506002003 | 现浇混凝土柱钢筋（箍筋） | (1)钢筋种类、规格:HRB400 φ14，含带E钢筋 (2)箍筋制作、安装 (3)连接费用:综合考虑绑扎、电渣压力焊、闪光对焊、焊接、各类型套筒接头、冷挤压接头、机械连接等 (4)综合考虑钢筋桁架楼承板和压型钢板上钢筋安装增加费、劲性混凝土及斜柱钢筋安装增加费 (5)其他:满足图纸、招标文件及专业技术规范要求 | t | 66.714 | 5346.31 | 356673.73
本页小计 | [6 empty] | 1245056.58
E.1 分部分项工程项目清单计价表
工程名称：深圳大学总医院二期建设项目施工总承包工程-地下室土建工程 |  |  | 标段：深圳大学总医院二期建设项目施工总承包工程 |  |  | 第 13 页 共 61 页
序号 | 项目编码 | 项目名称 | 项目特征描述 | 计量单位 | 工程量 | 金额（元）
[6 empty] | 综合单价 | 合价 | 其中：材料暂估合价
69 | 010506002004 | 现浇混凝土柱钢筋（箍筋） | (1)钢筋种类、规格:HRB400 φ16，含带E钢筋 (2)箍筋制作、安装 (3)连接费用:综合考虑绑扎、电渣压力焊、闪光对焊、焊接、各类型套筒接头、冷挤压接头、机械连接等 (4)综合考虑钢筋桁架楼承板和压型钢板上钢筋安装增加费、劲性混凝土及斜柱钢筋安装增加费 (5)其他:满足图纸、招标文件及专业技术规范要求 | t | 12.423 | 5301.52 | 65860.78
70 | 010506002005 | 现浇混凝土柱钢筋（箍筋） | (1)钢筋种类、规格:HRB400 φ18，含带E钢筋 (2)箍筋制作、安装 (3)连接费用:综合考虑绑扎、电渣压力焊、闪光对焊、焊接、各类型套筒接头、冷挤压接头、机械连接等 (4)综合考虑钢筋桁架楼承板和压型钢板上钢筋安装增加费、劲性混凝土及斜柱钢筋安装增加费 (5)其他:满足图纸、招标文件及专业技术规范要求 | t | 16.046 | 5246.9 | 84191.76
71 | 010506003001 | 现浇混凝土地下室外墙钢筋（箍筋） | (1)钢筋种类、规格:HPB300 φ10以内，含带E钢筋 (2)箍筋制作、安装 (3)连接费用:综合考虑绑扎、电渣压力焊、闪光对焊、焊接、各类型套筒接头、冷挤压接头、机械连接等 (4)综合考虑钢筋桁架楼承板和压型钢板上钢筋安装增加费、劲性混凝土及斜柱钢筋安装增加费 (5)其他:满足图纸、招标文件及专业技术规范要求 | t | 3.181 | 6663.53 | 21196.69
72 | 010506004001 | 现浇混凝土墙钢筋（箍筋） | (1)钢筋种类、规格:HPB300 φ10以内，含带E钢筋 (2)箍筋制作、安装 (3)连接费用:综合考虑绑扎、电渣压力焊、闪光对焊、焊接、各类型套筒接头、冷挤压接头、机械连接等 (4)综合考虑钢筋桁架楼承板和压型钢板上钢筋安装增加费、劲性混凝土及斜柱钢筋安装增加费 (5)其他:满足图纸、招标文件及专业技术规范要求 | t | 0.505 | 6663.53 | 3365.08
本页小计 | [6 empty] | 174614.31
E.1 分部分项工程项目清单计价表
工程名称：深圳大学总医院二期建设项目施工总承包工程-地下室土建工程 |  |  | 标段：深圳大学总医院二期建设项目施工总承包工程 |  |  | 第 14 页 共 61 页
序号 | 项目编码 | 项目名称 | 项目特征描述 | 计量单位 | 工程量 | 金额（元）
[6 empty] | 综合单价 | 合价 | 其中：材料暂估合价
73 | 010506004002 | 现浇混凝土墙钢筋（箍筋） | (1)钢筋种类、规格:HRB400 φ10以内，含带E钢筋 (2)箍筋制作、安装 (3)连接费用:综合考虑绑扎、电渣压力焊、闪光对焊、焊接、各类型套筒接头、冷挤压接头、机械连接等 (4)综合考虑钢筋桁架楼承板和压型钢板上钢筋安装增加费、劲性混凝土及斜柱钢筋安装增加费 (5)其他:满足图纸、招标文件及专业技术规范要求 | t | 36.257 | 6628.9 | 240344.03
74 | 010506004003 | 现浇混凝土墙钢筋（箍筋） | (1)钢筋种类、规格:HRB400 φ12，含带E钢筋 (2)箍筋制作、安装 (3)连接费用:综合考虑绑扎、电渣压力焊、闪光对焊、焊接、各类型套筒接头、冷挤压接头、机械连接等 (4)综合考虑钢筋桁架楼承板和压型钢板上钢筋安装增加费、劲性混凝土及斜柱钢筋安装增加费 (5)其他:满足图纸、招标文件及专业技术规范要求 | t | 54.815 | 5396.56 | 295812.44
75 | 010506004004 | 现浇混凝土墙钢筋（箍筋） | (1)钢筋种类、规格:HRB400 φ14，含带E钢筋 (2)箍筋制作、安装 (3)连接费用:综合考虑绑扎、电渣压力焊、闪光对焊、焊接、各类型套筒接头、冷挤压接头、机械连接等 (4)综合考虑钢筋桁架楼承板和压型钢板上钢筋安装增加费、劲性混凝土及斜柱钢筋安装增加费 (5)其他:满足图纸、招标文件及专业技术规范要求 | t | 11.001 | 5346.31 | 58814.76
76 | 010506004005 | 现浇混凝土墙钢筋（箍筋） | (1)钢筋种类、规格:HRB400 φ16，含带E钢筋 (2)箍筋制作、安装 (3)连接费用:综合考虑绑扎、电渣压力焊、闪光对焊、焊接、各类型套筒接头、冷挤压接头、机械连接等 (4)综合考虑钢筋桁架楼承板和压型钢板上钢筋安装增加费、劲性混凝土及斜柱钢筋安装增加费 (5)其他:满足图纸、招标文件及专业技术规范要求 | t | 8.284 | 5301.52 | 43917.79
本页小计 | [6 empty] | 638889.02
E.1 分部分项工程项目清单计价表
工程名称：深圳大学总医院二期建设项目施工总承包工程-地下室土建工程 |  |  | 标段：深圳大学总医院二期建设项目施工总承包工程 |  |  | 第 15 页 共 61 页
序号 | 项目编码 | 项目名称 | 项目特征描述 | 计量单位 | 工程量 | 金额（元）
[6 empty] | 综合单价 | 合价 | 其中：材料暂估合价
77 | 010506004006 | 现浇混凝土墙钢筋（箍筋） | (1)钢筋种类、规格:HRB400 φ18，含带E钢筋 (2)箍筋制作、安装 (3)连接费用:综合考虑绑扎、电渣压力焊、闪光对焊、焊接、各类型套筒接头、冷挤压接头、机械连接等 (4)综合考虑钢筋桁架楼承板和压型钢板上钢筋安装增加费、劲性混凝土及斜柱钢筋安装增加费 (5)其他:满足图纸、招标文件及专业技术规范要求 | t | 1.547 | 5246.9 | 8116.95
78 | 010506004007 | 现浇混凝土墙钢筋（箍筋） | (1)钢筋种类、规格:HRB400 φ20，含带E钢筋 (2)箍筋制作、安装 (3)连接费用:综合考虑绑扎、电渣压力焊、闪光对焊、焊接、各类型套筒接头、冷挤压接头、机械连接等 (4)综合考虑钢筋桁架楼承板和压型钢板上钢筋安装增加费、劲性混凝土及斜柱钢筋安装增加费 (5)其他:满足图纸、招标文件及专业技术规范要求 | t | 3.308 | 5313.54 | 17577.19
79 | 010506004008 | 现浇混凝土墙钢筋（箍筋） | (1)钢筋种类、规格:HRB400 φ22，含带E钢筋 (2)箍筋制作、安装 (3)连接费用:综合考虑绑扎、电渣压力焊、闪光对焊、焊接、各类型套筒接头、冷挤压接头、机械连接等 (4)综合考虑钢筋桁架楼承板和压型钢板上钢筋安装增加费、劲性混凝土及斜柱钢筋安装增加费 (5)其他:满足图纸、招标文件及专业技术规范要求 | t | 2.249 | 5321.19 | 11967.36
80 | 010506004009 | 现浇混凝土墙钢筋（箍筋） | (1)钢筋种类、规格:HRB400 φ25，含带E钢筋 (2)箍筋制作、安装 (3)连接费用:综合考虑绑扎、电渣压力焊、闪光对焊、焊接、各类型套筒接头、冷挤压接头、机械连接等 (4)综合考虑钢筋桁架楼承板和压型钢板上钢筋安装增加费、劲性混凝土及斜柱钢筋安装增加费 (5)其他:满足图纸、招标文件及专业技术规范要求 | t | 4.655 | 5343.03 | 24871.8
本页小计 | [6 empty] | 62533.3
E.1 分部分项工程项目清单计价表
工程名称：深圳大学总医院二期建设项目施工总承包工程-地下室土建工程 |  |  | 标段：深圳大学总医院二期建设项目施工总承包工程 |  |  | 第 16 页 共 61 页
序号 | 项目编码 | 项目名称 | 项目特征描述 | 计量单位 | 工程量 | 金额（元）
[6 empty] | 综合单价 | 合价 | 其中：材料暂估合价
81 | 010506004010 | 现浇混凝土墙钢筋（箍筋） | (1)钢筋种类、规格:HRB400 φ28，含带E钢筋 (2)箍筋制作、安装 (3)连接费用:综合考虑绑扎、电渣压力焊、闪光对焊、焊接、各类型套筒接头、冷挤压接头、机械连接等 (4)综合考虑钢筋桁架楼承板和压型钢板上钢筋安装增加费、劲性混凝土及斜柱钢筋安装增加费 (5)其他:满足图纸、招标文件及专业技术规范要求 | t | 4.884 | 5419.5 | 26468.84
82 | 010506005001 | 现浇混凝土梁钢筋（箍筋） | (1)钢筋种类、规格:HRB400 φ10以内，含带E钢筋 (2)箍筋制作、安装 (3)连接费用:综合考虑绑扎、电渣压力焊、闪光对焊、焊接、各类型套筒接头、冷挤压接头、机械连接等 (4)综合考虑钢筋桁架楼承板和压型钢板上钢筋安装增加费、劲性混凝土及斜柱钢筋安装增加费 (5)其他:满足图纸、招标文件及专业技术规范要求 | t | 153.061 | 6628.9 | 1014626.06
83 | 010506005002 | 现浇混凝土梁钢筋（箍筋） | (1)钢筋种类、规格:HRB400 φ12，含带E钢筋 (2)箍筋制作、安装 (3)连接费用:综合考虑绑扎、电渣压力焊、闪光对焊、焊接、各类型套筒接头、冷挤压接头、机械连接等 (4)综合考虑钢筋桁架楼承板和压型钢板上钢筋安装增加费、劲性混凝土及斜柱钢筋安装增加费 (5)其他:满足图纸、招标文件及专业技术规范要求 | t | 79.906 | 5396.56 | 431217.52
84 | 010506005003 | 现浇混凝土梁钢筋（箍筋） | (1)钢筋种类、规格:HRB400 φ14，含带E钢筋 (2)箍筋制作、安装 (3)连接费用:综合考虑绑扎、电渣压力焊、闪光对焊、焊接、各类型套筒接头、冷挤压接头、机械连接等 (4)综合考虑钢筋桁架楼承板和压型钢板上钢筋安装增加费、劲性混凝土及斜柱钢筋安装增加费 (5)其他:满足图纸、招标文件及专业技术规范要求 | t | 31.658 | 5346.31 | 169253.48
本页小计 | [6 empty] | 1641565.9
E.1 分部分项工程项目清单计价表
工程名称：深圳大学总医院二期建设项目施工总承包工程-地下室土建工程 |  |  | 标段：深圳大学总医院二期建设项目施工总承包工程 |  |  | 第 17 页 共 61 页
序号 | 项目编码 | 项目名称 | 项目特征描述 | 计量单位 | 工程量 | 金额（元）
[6 empty] | 综合单价 | 合价 | 其中：材料暂估合价
85 | 010506005004 | 现浇混凝土梁钢筋（箍筋） | (1)钢筋种类、规格:HRB400 φ16，含带E钢筋 (2)箍筋制作、安装 (3)连接费用:综合考虑绑扎、电渣压力焊、闪光对焊、焊接、各类型套筒接头、冷挤压接头、机械连接等 (4)综合考虑钢筋桁架楼承板和压型钢板上钢筋安装增加费、劲性混凝土及斜柱钢筋安装增加费 (5)其他:满足图纸、招标文件及专业技术规范要求 | t | 0.721 | 5301.52 | 3822.4
86 | 010506005005 | 现浇混凝土梁钢筋（箍筋） | (1)钢筋种类、规格:HRB400 φ18，含带E钢筋 (2)箍筋制作、安装 (3)连接费用:综合考虑绑扎、电渣压力焊、闪光对焊、焊接、各类型套筒接头、冷挤压接头、机械连接等 (4)综合考虑钢筋桁架楼承板和压型钢板上钢筋安装增加费、劲性混凝土及斜柱钢筋安装增加费 (5)其他:满足图纸、招标文件及专业技术规范要求 | t | 0.466 | 5246.9 | 2445.06
87 | 010506006001 | 现浇混凝土楼板及屋面板钢筋（箍筋） | (1)钢筋种类、规格:HRB400 φ10以内，含带E钢筋 (2)箍筋制作、安装 (3)连接费用:综合考虑绑扎、电渣压力焊、闪光对焊、焊接、各类型套筒接头、冷挤压接头、机械连接等 (4)综合考虑钢筋桁架楼承板和压型钢板上钢筋安装增加费、劲性混凝土及斜柱钢筋安装增加费 (5)其他:满足图纸、招标文件及专业技术规范要求 | t | 9.633 | 6628.9 | 63856.19
88 | 010506007001 | 现浇混凝土坡道板钢筋（箍筋） | (1)钢筋种类、规格:HRB400 φ10以内，含带E钢筋 (2)箍筋制作、安装 (3)连接费用:综合考虑绑扎、电渣压力焊、闪光对焊、焊接、各类型套筒接头、冷挤压接头、机械连接等 (4)综合考虑钢筋桁架楼承板和压型钢板上钢筋安装增加费、劲性混凝土及斜柱钢筋安装增加费 (5)其他:满足图纸、招标文件及专业技术规范要求 | t | 0.464 | 6628.9 | 3075.81
本页小计 | [6 empty] | 73199.46
E.1 分部分项工程项目清单计价表
工程名称：深圳大学总医院二期建设项目施工总承包工程-地下室土建工程 |  |  | 标段：深圳大学总医院二期建设项目施工总承包工程 |  |  | 第 18 页 共 61 页
序号 | 项目编码 | 项目名称 | 项目特征描述 | 计量单位 | 工程量 | 金额（元）
[6 empty] | 综合单价 | 合价 | 其中：材料暂估合价
89 | 010506008001 | 现浇混凝土其他板钢筋（箍筋） | (1)钢筋种类、规格:HRB400 φ10以内，含带E钢筋 (2)箍筋制作、安装 (3)连接费用:综合考虑绑扎、电渣压力焊、闪光对焊、焊接、各类型套筒接头、冷挤压接头、机械连接等 (4)综合考虑钢筋桁架楼承板和压型钢板上钢筋安装增加费、劲性混凝土及斜柱钢筋安装增加费 (5)其他:满足图纸、招标文件及专业技术规范要求 | t | 2.883 | 6628.9 | 19111.12
90 | 010506008002 | 现浇混凝土其他板钢筋（箍筋） | (1)钢筋种类、规格:HRB400 φ12，含带E钢筋 (2)箍筋制作、安装 (3)连接费用:综合考虑绑扎、电渣压力焊、闪光对焊、焊接、各类型套筒接头、冷挤压接头、机械连接等 (4)综合考虑钢筋桁架楼承板和压型钢板上钢筋安装增加费、劲性混凝土及斜柱钢筋安装增加费 (5)其他:满足图纸、招标文件及专业技术规范要求 | t | 2.227 | 6556.25 | 14600.77
91 | 010506009001 | 现浇混凝土楼梯钢筋（箍筋） | (1)钢筋种类、规格:HRB400 φ10以内，含带E钢筋 (2)箍筋制作、安装 (3)连接费用:综合考虑绑扎、电渣压力焊、闪光对焊、焊接、各类型套筒接头、冷挤压接头、机械连接等 (4)综合考虑钢筋桁架楼承板和压型钢板上钢筋安装增加费、劲性混凝土及斜柱钢筋安装增加费 (5)其他:满足图纸、招标文件及专业技术规范要求 | t | 2.317 | 6628.9 | 15359.16
92 | 010506010001 | 现浇混凝土二次结构钢筋（箍筋） | (1)钢筋种类、规格:HRB400 φ10以内，含带E钢筋 (2)箍筋制作、安装 (3)连接费用:综合考虑绑扎、电渣压力焊、闪光对焊、焊接、各类型套筒接头、冷挤压接头、机械连接等 (4)综合考虑钢筋桁架楼承板和压型钢板上钢筋安装增加费、劲性混凝土及斜柱钢筋安装增加费 (5)其他:满足图纸、招标文件及专业技术规范要求 | t | 3.933 | 6628.9 | 26071.46
本页小计 | [6 empty] | 75142.51
E.1 分部分项工程项目清单计价表
工程名称：深圳大学总医院二期建设项目施工总承包工程-地下室土建工程 |  |  | 标段：深圳大学总医院二期建设项目施工总承包工程 |  |  | 第 19 页 共 61 页
序号 | 项目编码 | 项目名称 | 项目特征描述 | 计量单位 | 工程量 | 金额（元）
[6 empty] | 综合单价 | 合价 | 其中：材料暂估合价
93 | 010506001012 | 现浇混凝土基础及联系梁钢筋 | (1)钢筋种类、规格:HRB400 φ10以内，含带E钢筋 (2)非箍筋制作、安装 (3)连接费用:综合考虑绑扎、电渣压力焊、闪光对焊、焊接、各类型套筒接头、冷挤压接头、机械连接等 (4)综合考虑钢筋桁架楼承板和压型钢板上钢筋安装增加费、劲性混凝土及斜柱钢筋安装增加费 (5)其他:满足图纸、招标文件及专业技术规范要求 | t | 15.504 | 5464.06 | 84714.79
94 | 010506001013 | 现浇混凝土基础及联系梁钢筋 | (1)钢筋种类、规格:HRB400 φ12，含带E钢筋 (2)非箍筋制作、安装 (3)连接费用:综合考虑绑扎、电渣压力焊、闪光对焊、焊接、各类型套筒接头、冷挤压接头、机械连接等 (4)综合考虑钢筋桁架楼承板和压型钢板上钢筋安装增加费、劲性混凝土及斜柱钢筋安装增加费 (5)其他:满足图纸、招标文件及专业技术规范要求 | t | 51.291 | 5188.84 | 266140.79
95 | 010506001014 | 现浇混凝土基础及联系梁钢筋 | (1)钢筋种类、规格:HRB400 φ14，含带E钢筋 (2)非箍筋制作、安装 (3)连接费用:综合考虑绑扎、电渣压力焊、闪光对焊、焊接、各类型套筒接头、冷挤压接头、机械连接等 (4)综合考虑钢筋桁架楼承板和压型钢板上钢筋安装增加费、劲性混凝土及斜柱钢筋安装增加费 (5)其他:满足图纸、招标文件及专业技术规范要求 | t | 34.591 | 5138.58 | 177748.62
96 | 010506001015 | 现浇混凝土基础及联系梁钢筋 | (1)钢筋种类、规格:HRB400 φ16，含带E钢筋 (2)非箍筋制作、安装 (3)连接费用:综合考虑绑扎、电渣压力焊、闪光对焊、焊接、各类型套筒接头、冷挤压接头、机械连接等 (4)综合考虑钢筋桁架楼承板和压型钢板上钢筋安装增加费、劲性混凝土及斜柱钢筋安装增加费 (5)其他:满足图纸、招标文件及专业技术规范要求 | t | 557.13 | 5783.81 | 3222334.07
本页小计 | [6 empty] | 3750938.27
E.1 分部分项工程项目清单计价表
工程名称：深圳大学总医院二期建设项目施工总承包工程-地下室土建工程 |  |  | 标段：深圳大学总医院二期建设项目施工总承包工程 |  |  | 第 20 页 共 61 页
序号 | 项目编码 | 项目名称 | 项目特征描述 | 计量单位 | 工程量 | 金额（元）
[6 empty] | 综合单价 | 合价 | 其中：材料暂估合价
97 | 010506001016 | 现浇混凝土基础及联系梁钢筋 | (1)钢筋种类、规格:HRB400 φ18，含带E钢筋 (2)非箍筋制作、安装 (3)连接费用:综合考虑绑扎、电渣压力焊、闪光对焊、焊接、各类型套筒接头、冷挤压接头、机械连接等 (4)综合考虑钢筋桁架楼承板和压型钢板上钢筋安装增加费、劲性混凝土及斜柱钢筋安装增加费 (5)其他:满足图纸、招标文件及专业技术规范要求 | t | 23.795 | 5039.18 | 119907.29
98 | 010506001017 | 现浇混凝土基础及联系梁钢筋 | (1)钢筋种类、规格:HRB400 φ20，含带E钢筋 (2)非箍筋制作、安装 (3)连接费用:综合考虑绑扎、电渣压力焊、闪光对焊、焊接、各类型套筒接头、冷挤压接头、机械连接等 (4)综合考虑钢筋桁架楼承板和压型钢板上钢筋安装增加费、劲性混凝土及斜柱钢筋安装增加费 (5)其他:满足图纸、招标文件及专业技术规范要求 | t | 72.095 | 5193.77 | 374444.85
99 | 010506001018 | 现浇混凝土基础及联系梁钢筋 | (1)钢筋种类、规格:HRB400 φ22，含带E钢筋 (2)非箍筋制作、安装 (3)连接费用:综合考虑绑扎、电渣压力焊、闪光对焊、焊接、各类型套筒接头、冷挤压接头、机械连接等 (4)综合考虑钢筋桁架楼承板和压型钢板上钢筋安装增加费、劲性混凝土及斜柱钢筋安装增加费 (5)其他:满足图纸、招标文件及专业技术规范要求 | t | 103.55 | 5222.56 | 540796.09
100 | 010506001019 | 现浇混凝土基础及联系梁钢筋 | (1)钢筋种类、规格:HRB400 φ25，含带E钢筋 (2)非箍筋制作、安装 (3)连接费用:综合考虑绑扎、电渣压力焊、闪光对焊、焊接、各类型套筒接头、冷挤压接头、机械连接等 (4)综合考虑钢筋桁架楼承板和压型钢板上钢筋安装增加费、劲性混凝土及斜柱钢筋安装增加费 (5)其他:满足图纸、招标文件及专业技术规范要求 | t | 399.793 | 5282.07 | 2111734.61
本页小计 | [6 empty] | 3146882.84
E.1 分部分项工程项目清单计价表
工程名称：深圳大学总医院二期建设项目施工总承包工程-地下室土建工程 |  |  | 标段：深圳大学总医院二期建设项目施工总承包工程 |  |  | 第 21 页 共 61 页
序号 | 项目编码 | 项目名称 | 项目特征描述 | 计量单位 | 工程量 | 金额（元）
[6 empty] | 综合单价 | 合价 | 其中：材料暂估合价
101 | 010506001020 | 现浇混凝土基础及联系梁钢筋 | (1)钢筋种类、规格:HRB400 φ28，含带E钢筋 (2)非箍筋制作、安装 (3)连接费用:综合考虑绑扎、电渣压力焊、闪光对焊、焊接、各类型套筒接头、冷挤压接头、机械连接等 (4)综合考虑钢筋桁架楼承板和压型钢板上钢筋安装增加费、劲性混凝土及斜柱钢筋安装增加费 (5)其他:满足图纸、招标文件及专业技术规范要求 | t | 25.48 | 5088.5 | 129654.98
102 | 010506001021 | 现浇混凝土基础及联系梁钢筋 | (1)钢筋种类、规格:HRB400 φ30~32，含带E钢筋 (2)非箍筋制作、安装 (3)连接费用:综合考虑绑扎、电渣压力焊、闪光对焊、焊接、各类型套筒接头、冷挤压接头、机械连接等 (4)综合考虑钢筋桁架楼承板和压型钢板上钢筋安装增加费、劲性混凝土及斜柱钢筋安装增加费 (5)其他:满足图纸、招标文件及专业技术规范要求 | t | 87.178 | 5187.34 | 452221.93
103 | 010506002006 | 现浇混凝土柱钢筋 | (1)钢筋种类、规格:HRB400 φ14，含带E钢筋 (2)非箍筋制作、安装 (3)连接费用:综合考虑绑扎、电渣压力焊、闪光对焊、焊接、各类型套筒接头、冷挤压接头、机械连接等 (4)综合考虑钢筋桁架楼承板和压型钢板上钢筋安装增加费、劲性混凝土及斜柱钢筋安装增加费 (5)其他:满足图纸、招标文件及专业技术规范要求 | t | 1.698 | 5138.58 | 8725.31
104 | 010506002007 | 现浇混凝土柱钢筋 | (1)钢筋种类、规格:HRB400 φ16，含带E钢筋 (2)非箍筋制作、安装 (3)连接费用:综合考虑绑扎、电渣压力焊、闪光对焊、焊接、各类型套筒接头、冷挤压接头、机械连接等 (4)综合考虑钢筋桁架楼承板和压型钢板上钢筋安装增加费、劲性混凝土及斜柱钢筋安装增加费 (5)其他:满足图纸、招标文件及专业技术规范要求 | t | 2.023 | 7148.04 | 14460.48
本页小计 | [6 empty] | 605062.7
E.1 分部分项工程项目清单计价表
工程名称：深圳大学总医院二期建设项目施工总承包工程-地下室土建工程 |  |  | 标段：深圳大学总医院二期建设项目施工总承包工程 |  |  | 第 22 页 共 61 页
序号 | 项目编码 | 项目名称 | 项目特征描述 | 计量单位 | 工程量 | 金额（元）
[6 empty] | 综合单价 | 合价 | 其中：材料暂估合价
105 | 010506002008 | 现浇混凝土柱钢筋 | (1)钢筋种类、规格:HRB400 φ18，含带E钢筋 (2)非箍筋制作、安装 (3)连接费用:综合考虑绑扎、电渣压力焊、闪光对焊、焊接、各类型套筒接头、冷挤压接头、机械连接等 (4)综合考虑钢筋桁架楼承板和压型钢板上钢筋安装增加费、劲性混凝土及斜柱钢筋安装增加费 (5)其他:满足图纸、招标文件及专业技术规范要求 | t | 6.573 | 6425.43 | 42234.35
106 | 010506002009 | 现浇混凝土柱钢筋 | (1)钢筋种类、规格:HRB400 φ20，含带E钢筋 (2)非箍筋制作、安装 (3)连接费用:综合考虑绑扎、电渣压力焊、闪光对焊、焊接、各类型套筒接头、冷挤压接头、机械连接等 (4)综合考虑钢筋桁架楼承板和压型钢板上钢筋安装增加费、劲性混凝土及斜柱钢筋安装增加费 (5)其他:满足图纸、招标文件及专业技术规范要求 | t | 21.789 | 6124.44 | 133445.42
107 | 010506002010 | 现浇混凝土柱钢筋 | (1)钢筋种类、规格:HRB400 φ22，含带E钢筋 (2)非箍筋制作、安装 (3)连接费用:综合考虑绑扎、电渣压力焊、闪光对焊、焊接、各类型套筒接头、冷挤压接头、机械连接等 (4)综合考虑钢筋桁架楼承板和压型钢板上钢筋安装增加费、劲性混凝土及斜柱钢筋安装增加费 (5)其他:满足图纸、招标文件及专业技术规范要求 | t | 24.614 | 5402.37 | 132973.94
108 | 010506002011 | 现浇混凝土柱钢筋 | (1)钢筋种类、规格:HRB400 φ25，含带E钢筋 (2)非箍筋制作、安装 (3)连接费用:综合考虑绑扎、电渣压力焊、闪光对焊、焊接、各类型套筒接头、冷挤压接头、机械连接等 (4)综合考虑钢筋桁架楼承板和压型钢板上钢筋安装增加费、劲性混凝土及斜柱钢筋安装增加费 (5)其他:满足图纸、招标文件及专业技术规范要求 | t | 126.691 | 5590.28 | 708238.16
本页小计 | [6 empty] | 1016891.87
E.1 分部分项工程项目清单计价表
工程名称：深圳大学总医院二期建设项目施工总承包工程-地下室土建工程 |  |  | 标段：深圳大学总医院二期建设项目施工总承包工程 |  |  | 第 23 页 共 61 页
序号 | 项目编码 | 项目名称 | 项目特征描述 | 计量单位 | 工程量 | 金额（元）
[6 empty] | 综合单价 | 合价 | 其中：材料暂估合价
109 | 010506002012 | 现浇混凝土柱钢筋 | (1)钢筋种类、规格:HRB400 φ28，含带E钢筋 (2)非箍筋制作、安装 (3)连接费用:综合考虑绑扎、电渣压力焊、闪光对焊、焊接、各类型套筒接头、冷挤压接头、机械连接等 (4)综合考虑钢筋桁架楼承板和压型钢板上钢筋安装增加费、劲性混凝土及斜柱钢筋安装增加费 (5)其他:满足图纸、招标文件及专业技术规范要求 | t | 44.73 | 5492.16 | 245664.32
110 | 010506002013 | 现浇混凝土柱钢筋 | (1)钢筋种类、规格:HRB400 φ30~32，含带E钢筋 (2)非箍筋制作、安装 (3)连接费用:综合考虑绑扎、电渣压力焊、闪光对焊、焊接、各类型套筒接头、冷挤压接头、机械连接等 (4)综合考虑钢筋桁架楼承板和压型钢板上钢筋安装增加费、劲性混凝土及斜柱钢筋安装增加费 (5)其他:满足图纸、招标文件及专业技术规范要求 | t | 17.655 | 5428.98 | 95848.64
111 | 010506002014 | 现浇混凝土柱钢筋 | (1)钢筋种类、规格:HRB400 φ36，含带E钢筋 (2)非箍筋制作、安装 (3)连接费用:综合考虑绑扎、电渣压力焊、闪光对焊、焊接、各类型套筒接头、冷挤压接头、机械连接等 (4)综合考虑钢筋桁架楼承板和压型钢板上钢筋安装增加费、劲性混凝土及斜柱钢筋安装增加费 (5)其他:满足图纸、招标文件及专业技术规范要求 | t | 1.113 | 5361.42 | 5967.26
112 | 010506003002 | 现浇混凝土地下室外墙钢筋 | (1)钢筋种类、规格:HRB400 φ10以内，含带E钢筋 (2)非箍筋制作、安装 (3)连接费用:综合考虑绑扎、电渣压力焊、闪光对焊、焊接、各类型套筒接头、冷挤压接头、机械连接等 (4)综合考虑钢筋桁架楼承板和压型钢板上钢筋安装增加费、劲性混凝土及斜柱钢筋安装增加费 (5)其他:满足图纸、招标文件及专业技术规范要求 | t | 2.003 | 5464.06 | 10944.51
本页小计 | [6 empty] | 358424.73
E.1 分部分项工程项目清单计价表
工程名称：深圳大学总医院二期建设项目施工总承包工程-地下室土建工程 |  |  | 标段：深圳大学总医院二期建设项目施工总承包工程 |  |  | 第 24 页 共 61 页
序号 | 项目编码 | 项目名称 | 项目特征描述 | 计量单位 | 工程量 | 金额（元）
[6 empty] | 综合单价 | 合价 | 其中：材料暂估合价
113 | 010506003003 | 现浇混凝土地下室外墙钢筋 | (1)钢筋种类、规格:HRB400 φ12，含带E钢筋 (2)非箍筋制作、安装 (3)连接费用:综合考虑绑扎、电渣压力焊、闪光对焊、焊接、各类型套筒接头、冷挤压接头、机械连接等 (4)综合考虑钢筋桁架楼承板和压型钢板上钢筋安装增加费、劲性混凝土及斜柱钢筋安装增加费 (5)其他:满足图纸、招标文件及专业技术规范要求 | t | 21.72 | 5188.84 | 112701.6
114 | 010506003004 | 现浇混凝土地下室外墙钢筋 | (1)钢筋种类、规格:HRB400 φ14，含带E钢筋 (2)非箍筋制作、安装 (3)连接费用:综合考虑绑扎、电渣压力焊、闪光对焊、焊接、各类型套筒接头、冷挤压接头、机械连接等 (4)综合考虑钢筋桁架楼承板和压型钢板上钢筋安装增加费、劲性混凝土及斜柱钢筋安装增加费 (5)其他:满足图纸、招标文件及专业技术规范要求 | t | 168.661 | 5138.58 | 866678.04
115 | 010506003005 | 现浇混凝土地下室外墙钢筋 | (1)钢筋种类、规格:HRB400 φ16，含带E钢筋 (2)非箍筋制作、安装 (3)连接费用:综合考虑绑扎、电渣压力焊、闪光对焊、焊接、各类型套筒接头、冷挤压接头、机械连接等 (4)综合考虑钢筋桁架楼承板和压型钢板上钢筋安装增加费、劲性混凝土及斜柱钢筋安装增加费 (5)其他:满足图纸、招标文件及专业技术规范要求 | t | 24.037 | 6085.03 | 146265.87
116 | 010506003006 | 现浇混凝土地下室外墙钢筋 | (1)钢筋种类、规格:HRB400 φ18，含带E钢筋 (2)非箍筋制作、安装 (3)连接费用:综合考虑绑扎、电渣压力焊、闪光对焊、焊接、各类型套筒接头、冷挤压接头、机械连接等 (4)综合考虑钢筋桁架楼承板和压型钢板上钢筋安装增加费、劲性混凝土及斜柱钢筋安装增加费 (5)其他:满足图纸、招标文件及专业技术规范要求 | t | 107.5 | 6211.38 | 667723.35
本页小计 | [6 empty] | 1793368.86
E.1 分部分项工程项目清单计价表
工程名称：深圳大学总医院二期建设项目施工总承包工程-地下室土建工程 |  |  | 标段：深圳大学总医院二期建设项目施工总承包工程 |  |  | 第 25 页 共 61 页
序号 | 项目编码 | 项目名称 | 项目特征描述 | 计量单位 | 工程量 | 金额（元）
[6 empty] | 综合单价 | 合价 | 其中：材料暂估合价
117 | 010506003007 | 现浇混凝土地下室外墙钢筋 | (1)钢筋种类、规格:HRB400 φ20，含带E钢筋 (2)非箍筋制作、安装 (3)连接费用:综合考虑绑扎、电渣压力焊、闪光对焊、焊接、各类型套筒接头、冷挤压接头、机械连接等 (4)综合考虑钢筋桁架楼承板和压型钢板上钢筋安装增加费、劲性混凝土及斜柱钢筋安装增加费 (5)其他:满足图纸、招标文件及专业技术规范要求 | t | 42.641 | 5142.63 | 219286.89
118 | 010506003008 | 现浇混凝土地下室外墙钢筋 | (1)钢筋种类、规格:HRB400 φ22，含带E钢筋 (2)非箍筋制作、安装 (3)连接费用:综合考虑绑扎、电渣压力焊、闪光对焊、焊接、各类型套筒接头、冷挤压接头、机械连接等 (4)综合考虑钢筋桁架楼承板和压型钢板上钢筋安装增加费、劲性混凝土及斜柱钢筋安装增加费 (5)其他:满足图纸、招标文件及专业技术规范要求 | t | 8.345 | 6006.16 | 50121.41
119 | 010506003009 | 现浇混凝土地下室外墙钢筋 | (1)钢筋种类、规格:HRB400 φ25，含带E钢筋 (2)非箍筋制作、安装 (3)连接费用:综合考虑绑扎、电渣压力焊、闪光对焊、焊接、各类型套筒接头、冷挤压接头、机械连接等 (4)综合考虑钢筋桁架楼承板和压型钢板上钢筋安装增加费、劲性混凝土及斜柱钢筋安装增加费 (5)其他:满足图纸、招标文件及专业技术规范要求 | t | 9.362 | 5894.88 | 55187.87
120 | 010506003010 | 现浇混凝土地下室外墙钢筋 | (1)钢筋种类、规格:HRB400 φ28，含带E钢筋 (2)非箍筋制作、安装 (3)连接费用:综合考虑绑扎、电渣压力焊、闪光对焊、焊接、各类型套筒接头、冷挤压接头、机械连接等 (4)综合考虑钢筋桁架楼承板和压型钢板上钢筋安装增加费、劲性混凝土及斜柱钢筋安装增加费 (5)其他:满足图纸、招标文件及专业技术规范要求 | t | 10.289 | 5303.87 | 54571.52
本页小计 | [6 empty] | 379167.69
E.1 分部分项工程项目清单计价表
工程名称：深圳大学总医院二期建设项目施工总承包工程-地下室土建工程 |  |  | 标段：深圳大学总医院二期建设项目施工总承包工程 |  |  | 第 26 页 共 61 页
序号 | 项目编码 | 项目名称 | 项目特征描述 | 计量单位 | 工程量 | 金额（元）
[6 empty] | 综合单价 | 合价 | 其中：材料暂估合价
121 | 010506003011 | 现浇混凝土地下室外墙钢筋 | (1)钢筋种类、规格:HRB400 φ30~32，含带E钢筋 (2)非箍筋制作、安装 (3)连接费用:综合考虑绑扎、电渣压力焊、闪光对焊、焊接、各类型套筒接头、冷挤压接头、机械连接等 (4)综合考虑钢筋桁架楼承板和压型钢板上钢筋安装增加费、劲性混凝土及斜柱钢筋安装增加费 (5)其他:满足图纸、招标文件及专业技术规范要求 | t | 16.944 | 5475.83 | 92782.46
122 | 010506004011 | 现浇混凝土墙钢筋 | (1)钢筋种类、规格:HRB400 φ10以内，含带E钢筋 (2)非箍筋制作、安装 (3)连接费用:综合考虑绑扎、电渣压力焊、闪光对焊、焊接、各类型套筒接头、冷挤压接头、机械连接等 (4)综合考虑钢筋桁架楼承板和压型钢板上钢筋安装增加费、劲性混凝土及斜柱钢筋安装增加费 (5)其他:满足图纸、招标文件及专业技术规范要求 | t | 23.632 | 5464.06 | 129126.67
123 | 010506004012 | 现浇混凝土墙钢筋 | (1)钢筋种类、规格:HRB400 φ12，含带E钢筋 (2)非箍筋制作、安装 (3)连接费用:综合考虑绑扎、电渣压力焊、闪光对焊、焊接、各类型套筒接头、冷挤压接头、机械连接等 (4)综合考虑钢筋桁架楼承板和压型钢板上钢筋安装增加费、劲性混凝土及斜柱钢筋安装增加费 (5)其他:满足图纸、招标文件及专业技术规范要求 | t | 89.188 | 5188.84 | 462782.26
124 | 010506004013 | 现浇混凝土墙钢筋 | (1)钢筋种类、规格:HRB400 φ14，含带E钢筋 (2)非箍筋制作、安装 (3)连接费用:综合考虑绑扎、电渣压力焊、闪光对焊、焊接、各类型套筒接头、冷挤压接头、机械连接等 (4)综合考虑钢筋桁架楼承板和压型钢板上钢筋安装增加费、劲性混凝土及斜柱钢筋安装增加费 (5)其他:满足图纸、招标文件及专业技术规范要求 | t | 75.656 | 5138.58 | 388764.41
本页小计 | [6 empty] | 1073455.8
E.1 分部分项工程项目清单计价表
工程名称：深圳大学总医院二期建设项目施工总承包工程-地下室土建工程 |  |  | 标段：深圳大学总医院二期建设项目施工总承包工程 |  |  | 第 27 页 共 61 页
序号 | 项目编码 | 项目名称 | 项目特征描述 | 计量单位 | 工程量 | 金额（元）
[6 empty] | 综合单价 | 合价 | 其中：材料暂估合价
125 | 010506004014 | 现浇混凝土墙钢筋 | (1)钢筋种类、规格:HRB400 φ16，含带E钢筋 (2)非箍筋制作、安装 (3)连接费用:综合考虑绑扎、电渣压力焊、闪光对焊、焊接、各类型套筒接头、冷挤压接头、机械连接等 (4)综合考虑钢筋桁架楼承板和压型钢板上钢筋安装增加费、劲性混凝土及斜柱钢筋安装增加费 (5)其他:满足图纸、招标文件及专业技术规范要求 | t | 48.879 | 6431.78 | 314378.97
126 | 010506004015 | 现浇混凝土墙钢筋 | (1)钢筋种类、规格:HRB400 φ18，含带E钢筋 (2)非箍筋制作、安装 (3)连接费用:综合考虑绑扎、电渣压力焊、闪光对焊、焊接、各类型套筒接头、冷挤压接头、机械连接等 (4)综合考虑钢筋桁架楼承板和压型钢板上钢筋安装增加费、劲性混凝土及斜柱钢筋安装增加费 (5)其他:满足图纸、招标文件及专业技术规范要求 | t | 54.026 | 5841.43 | 315589.1
127 | 010506004016 | 现浇混凝土墙钢筋 | (1)钢筋种类、规格:HRB400 φ20，含带E钢筋 (2)非箍筋制作、安装 (3)连接费用:综合考虑绑扎、电渣压力焊、闪光对焊、焊接、各类型套筒接头、冷挤压接头、机械连接等 (4)综合考虑钢筋桁架楼承板和压型钢板上钢筋安装增加费、劲性混凝土及斜柱钢筋安装增加费 (5)其他:满足图纸、招标文件及专业技术规范要求 | t | 77.731 | 5782.81 | 449503.6
128 | 010506004017 | 现浇混凝土墙钢筋 | (1)钢筋种类、规格:HRB400 φ22，含带E钢筋 (2)非箍筋制作、安装 (3)连接费用:综合考虑绑扎、电渣压力焊、闪光对焊、焊接、各类型套筒接头、冷挤压接头、机械连接等 (4)综合考虑钢筋桁架楼承板和压型钢板上钢筋安装增加费、劲性混凝土及斜柱钢筋安装增加费 (5)其他:满足图纸、招标文件及专业技术规范要求 | t | 28.866 | 5840.23 | 168584.08
本页小计 | [6 empty] | 1248055.75
E.1 分部分项工程项目清单计价表
工程名称：深圳大学总医院二期建设项目施工总承包工程-地下室土建工程 |  |  | 标段：深圳大学总医院二期建设项目施工总承包工程 |  |  | 第 28 页 共 61 页
序号 | 项目编码 | 项目名称 | 项目特征描述 | 计量单位 | 工程量 | 金额（元）
[6 empty] | 综合单价 | 合价 | 其中：材料暂估合价
129 | 010506004018 | 现浇混凝土墙钢筋 | (1)钢筋种类、规格:HRB400 φ25，含带E钢筋 (2)非箍筋制作、安装 (3)连接费用:综合考虑绑扎、电渣压力焊、闪光对焊、焊接、各类型套筒接头、冷挤压接头、机械连接等 (4)综合考虑钢筋桁架楼承板和压型钢板上钢筋安装增加费、劲性混凝土及斜柱钢筋安装增加费 (5)其他:满足图纸、招标文件及专业技术规范要求 | t | 36.747 | 5321.28 | 195541.08
130 | 010506004019 | 现浇混凝土墙钢筋 | (1)钢筋种类、规格:HRB400 φ28，含带E钢筋 (2)非箍筋制作、安装 (3)连接费用:综合考虑绑扎、电渣压力焊、闪光对焊、焊接、各类型套筒接头、冷挤压接头、机械连接等 (4)综合考虑钢筋桁架楼承板和压型钢板上钢筋安装增加费、劲性混凝土及斜柱钢筋安装增加费 (5)其他:满足图纸、招标文件及专业技术规范要求 | t | 10.047 | 5354.12 | 53792.84
131 | 010506004020 | 现浇混凝土墙钢筋 | (1)钢筋种类、规格:HRB400 φ30~32，含带E钢筋 (2)非箍筋制作、安装 (3)连接费用:综合考虑绑扎、电渣压力焊、闪光对焊、焊接、各类型套筒接头、冷挤压接头、机械连接等 (4)综合考虑钢筋桁架楼承板和压型钢板上钢筋安装增加费、劲性混凝土及斜柱钢筋安装增加费 (5)其他:满足图纸、招标文件及专业技术规范要求 | t | 31.96 | 5342.11 | 170733.84
132 | 010506005006 | 现浇混凝土梁钢筋 | (1)钢筋种类、规格:HRB400 φ10以内，含带E钢筋 (2)非箍筋制作、安装 (3)连接费用:综合考虑绑扎、电渣压力焊、闪光对焊、焊接、各类型套筒接头、冷挤压接头、机械连接等 (4)综合考虑钢筋桁架楼承板和压型钢板上钢筋安装增加费、劲性混凝土及斜柱钢筋安装增加费 (5)其他:满足图纸、招标文件及专业技术规范要求 | t | 0.017 | 5464.06 | 92.89
本页小计 | [6 empty] | 420160.65
E.1 分部分项工程项目清单计价表
工程名称：深圳大学总医院二期建设项目施工总承包工程-地下室土建工程 |  |  | 标段：深圳大学总医院二期建设项目施工总承包工程 |  |  | 第 29 页 共 61 页
序号 | 项目编码 | 项目名称 | 项目特征描述 | 计量单位 | 工程量 | 金额（元）
[6 empty] | 综合单价 | 合价 | 其中：材料暂估合价
133 | 010506005007 | 现浇混凝土梁钢筋 | (1)钢筋种类、规格:HRB400 φ12，含带E钢筋 (2)非箍筋制作、安装 (3)连接费用:综合考虑绑扎、电渣压力焊、闪光对焊、焊接、各类型套筒接头、冷挤压接头、机械连接等 (4)综合考虑钢筋桁架楼承板和压型钢板上钢筋安装增加费、劲性混凝土及斜柱钢筋安装增加费 (5)其他:满足图纸、招标文件及专业技术规范要求 | t | 38.399 | 5188.84 | 199246.27
134 | 010506005008 | 现浇混凝土梁钢筋 | (1)钢筋种类、规格:HRB400 φ14，含带E钢筋 (2)非箍筋制作、安装 (3)连接费用:综合考虑绑扎、电渣压力焊、闪光对焊、焊接、各类型套筒接头、冷挤压接头、机械连接等 (4)综合考虑钢筋桁架楼承板和压型钢板上钢筋安装增加费、劲性混凝土及斜柱钢筋安装增加费 (5)其他:满足图纸、招标文件及专业技术规范要求 | t | 17.121 | 5138.58 | 87977.63
135 | 010506005009 | 现浇混凝土梁钢筋 | (1)钢筋种类、规格:HRB400 φ16，含带E钢筋 (2)非箍筋制作、安装 (3)连接费用:综合考虑绑扎、电渣压力焊、闪光对焊、焊接、各类型套筒接头、冷挤压接头、机械连接等 (4)综合考虑钢筋桁架楼承板和压型钢板上钢筋安装增加费、劲性混凝土及斜柱钢筋安装增加费 (5)其他:满足图纸、招标文件及专业技术规范要求 | t | 40.103 | 5136.02 | 205969.81
136 | 010506005010 | 现浇混凝土梁钢筋 | (1)钢筋种类、规格:HRB400 φ18，含带E钢筋 (2)非箍筋制作、安装 (3)连接费用:综合考虑绑扎、电渣压力焊、闪光对焊、焊接、各类型套筒接头、冷挤压接头、机械连接等 (4)综合考虑钢筋桁架楼承板和压型钢板上钢筋安装增加费、劲性混凝土及斜柱钢筋安装增加费 (5)其他:满足图纸、招标文件及专业技术规范要求 | t | 8.453 | 5224.91 | 44166.16
本页小计 | [6 empty] | 537359.87
E.1 分部分项工程项目清单计价表
工程名称：深圳大学总医院二期建设项目施工总承包工程-地下室土建工程 |  |  | 标段：深圳大学总医院二期建设项目施工总承包工程 |  |  | 第 30 页 共 61 页
序号 | 项目编码 | 项目名称 | 项目特征描述 | 计量单位 | 工程量 | 金额（元）
[6 empty] | 综合单价 | 合价 | 其中：材料暂估合价
137 | 010506005011 | 现浇混凝土梁钢筋 | (1)钢筋种类、规格:HRB400 φ20，含带E钢筋 (2)非箍筋制作、安装 (3)连接费用:综合考虑绑扎、电渣压力焊、闪光对焊、焊接、各类型套筒接头、冷挤压接头、机械连接等 (4)综合考虑钢筋桁架楼承板和压型钢板上钢筋安装增加费、劲性混凝土及斜柱钢筋安装增加费 (5)其他:满足图纸、招标文件及专业技术规范要求 | t | 20.312 | 5194.48 | 105510.28
138 | 010506005012 | 现浇混凝土梁钢筋 | (1)钢筋种类、规格:HRB400 φ22，含带E钢筋 (2)非箍筋制作、安装 (3)连接费用:综合考虑绑扎、电渣压力焊、闪光对焊、焊接、各类型套筒接头、冷挤压接头、机械连接等 (4)综合考虑钢筋桁架楼承板和压型钢板上钢筋安装增加费、劲性混凝土及斜柱钢筋安装增加费 (5)其他:满足图纸、招标文件及专业技术规范要求 | t | 27.082 | 5278.3 | 142946.92
139 | 010506005013 | 现浇混凝土梁钢筋 | (1)钢筋种类、规格:HRB400 φ25，含带E钢筋 (2)非箍筋制作、安装 (3)连接费用:综合考虑绑扎、电渣压力焊、闪光对焊、焊接、各类型套筒接头、冷挤压接头、机械连接等 (4)综合考虑钢筋桁架楼承板和压型钢板上钢筋安装增加费、劲性混凝土及斜柱钢筋安装增加费 (5)其他:满足图纸、招标文件及专业技术规范要求 | t | 266.261 | 5324.06 | 1417589.54
140 | 010506005014 | 现浇混凝土梁钢筋 | (1)钢筋种类、规格:HRB400 φ28，含带E钢筋 (2)非箍筋制作、安装 (3)连接费用:综合考虑绑扎、电渣压力焊、闪光对焊、焊接、各类型套筒接头、冷挤压接头、机械连接等 (4)综合考虑钢筋桁架楼承板和压型钢板上钢筋安装增加费、劲性混凝土及斜柱钢筋安装增加费 (5)其他:满足图纸、招标文件及专业技术规范要求 | t | 38.861 | 5194.82 | 201875.9
本页小计 | [6 empty] | 1867922.64
E.1 分部分项工程项目清单计价表
工程名称：深圳大学总医院二期建设项目施工总承包工程-地下室土建工程 |  |  | 标段：深圳大学总医院二期建设项目施工总承包工程 |  |  | 第 31 页 共 61 页
序号 | 项目编码 | 项目名称 | 项目特征描述 | 计量单位 | 工程量 | 金额（元）
[6 empty] | 综合单价 | 合价 | 其中：材料暂估合价
141 | 010506005015 | 现浇混凝土梁钢筋 | (1)钢筋种类、规格:HRB400 φ30~32，含带E钢筋 (2)非箍筋制作、安装 (3)连接费用:综合考虑绑扎、电渣压力焊、闪光对焊、焊接、各类型套筒接头、冷挤压接头、机械连接等 (4)综合考虑钢筋桁架楼承板和压型钢板上钢筋安装增加费、劲性混凝土及斜柱钢筋安装增加费 (5)其他:满足图纸、招标文件及专业技术规范要求 | t | 325.39 | 5262.17 | 1712257.5
142 | 010506006002 | 现浇混凝土楼板及屋面板钢筋 | (1)钢筋种类、规格:HRB400 φ10以内，含带E钢筋 (2)非箍筋制作、安装 (3)连接费用:综合考虑绑扎、电渣压力焊、闪光对焊、焊接、各类型套筒接头、冷挤压接头、机械连接等 (4)综合考虑钢筋桁架楼承板和压型钢板上钢筋安装增加费、劲性混凝土及斜柱钢筋安装增加费 (5)其他:满足图纸、招标文件及专业技术规范要求 | t | 53.773 | 5464.06 | 293818.9
143 | 010506006003 | 现浇混凝土楼板及屋面板钢筋 | (1)钢筋种类、规格:HRB400 φ12，含带E钢筋 (2)非箍筋制作、安装 (3)连接费用:综合考虑绑扎、电渣压力焊、闪光对焊、焊接、各类型套筒接头、冷挤压接头、机械连接等 (4)综合考虑钢筋桁架楼承板和压型钢板上钢筋安装增加费、劲性混凝土及斜柱钢筋安装增加费 (5)其他:满足图纸、招标文件及专业技术规范要求 | t | 129.104 | 5188.84 | 669900
144 | 010506006004 | 现浇混凝土楼板及屋面板钢筋 | (1)钢筋种类、规格:HRB400 φ14，含带E钢筋 (2)非箍筋制作、安装 (3)连接费用:综合考虑绑扎、电渣压力焊、闪光对焊、焊接、各类型套筒接头、冷挤压接头、机械连接等 (4)综合考虑钢筋桁架楼承板和压型钢板上钢筋安装增加费、劲性混凝土及斜柱钢筋安装增加费 (5)其他:满足图纸、招标文件及专业技术规范要求 | t | 174.512 | 5138.58 | 896743.87
本页小计 | [6 empty] | 3572720.27
E.1 分部分项工程项目清单计价表
工程名称：深圳大学总医院二期建设项目施工总承包工程-地下室土建工程 |  |  | 标段：深圳大学总医院二期建设项目施工总承包工程 |  |  | 第 32 页 共 61 页
序号 | 项目编码 | 项目名称 | 项目特征描述 | 计量单位 | 工程量 | 金额（元）
[6 empty] | 综合单价 | 合价 | 其中：材料暂估合价
145 | 010506006005 | 现浇混凝土楼板及屋面板钢筋 | (1)钢筋种类、规格:HRB400 φ16，含带E钢筋 (2)非箍筋制作、安装 (3)连接费用:综合考虑绑扎、电渣压力焊、闪光对焊、焊接、各类型套筒接头、冷挤压接头、机械连接等 (4)综合考虑钢筋桁架楼承板和压型钢板上钢筋安装增加费、劲性混凝土及斜柱钢筋安装增加费 (5)其他:满足图纸、招标文件及专业技术规范要求 | t | 131.973 | 5491.38 | 724713.89
146 | 010506006006 | 现浇混凝土楼板及屋面板钢筋 | (1)钢筋种类、规格:HRB400 φ18，含带E钢筋 (2)非箍筋制作、安装 (3)连接费用:综合考虑绑扎、电渣压力焊、闪光对焊、焊接、各类型套筒接头、冷挤压接头、机械连接等 (4)综合考虑钢筋桁架楼承板和压型钢板上钢筋安装增加费、劲性混凝土及斜柱钢筋安装增加费 (5)其他:满足图纸、招标文件及专业技术规范要求 | t | 305.171 | 5493.66 | 1676505.72
147 | 010506006007 | 现浇混凝土楼板及屋面板钢筋 | (1)钢筋种类、规格:HRB400 φ20，含带E钢筋 (2)非箍筋制作、安装 (3)连接费用:综合考虑绑扎、电渣压力焊、闪光对焊、焊接、各类型套筒接头、冷挤压接头、机械连接等 (4)综合考虑钢筋桁架楼承板和压型钢板上钢筋安装增加费、劲性混凝土及斜柱钢筋安装增加费 (5)其他:满足图纸、招标文件及专业技术规范要求 | t | 41.678 | 5228.79 | 217925.51
148 | 010506006008 | 现浇混凝土楼板及屋面板钢筋 | (1)钢筋种类、规格:HRB400 φ22，含带E钢筋 (2)非箍筋制作、安装 (3)连接费用:综合考虑绑扎、电渣压力焊、闪光对焊、焊接、各类型套筒接头、冷挤压接头、机械连接等 (4)综合考虑钢筋桁架楼承板和压型钢板上钢筋安装增加费、劲性混凝土及斜柱钢筋安装增加费 (5)其他:满足图纸、招标文件及专业技术规范要求 | t | 92.725 | 5439.48 | 504375.78
本页小计 | [6 empty] | 3123520.9
E.1 分部分项工程项目清单计价表
工程名称：深圳大学总医院二期建设项目施工总承包工程-地下室土建工程 |  |  | 标段：深圳大学总医院二期建设项目施工总承包工程 |  |  | 第 33 页 共 61 页
序号 | 项目编码 | 项目名称 | 项目特征描述 | 计量单位 | 工程量 | 金额（元）
[6 empty] | 综合单价 | 合价 | 其中：材料暂估合价
149 | 010506006009 | 现浇混凝土楼板及屋面板钢筋 | (1)钢筋种类、规格:HRB400 φ25，含带E钢筋 (2)非箍筋制作、安装 (3)连接费用:综合考虑绑扎、电渣压力焊、闪光对焊、焊接、各类型套筒接头、冷挤压接头、机械连接等 (4)综合考虑钢筋桁架楼承板和压型钢板上钢筋安装增加费、劲性混凝土及斜柱钢筋安装增加费 (5)其他:满足图纸、招标文件及专业技术规范要求 | t | 27.781 | 5158.57 | 143310.23
150 | 010506006010 | 现浇混凝土楼板及屋面板钢筋 | (1)钢筋种类、规格:HRB400 φ28，含带E钢筋 (2)非箍筋制作、安装 (3)连接费用:综合考虑绑扎、电渣压力焊、闪光对焊、焊接、各类型套筒接头、冷挤压接头、机械连接等 (4)综合考虑钢筋桁架楼承板和压型钢板上钢筋安装增加费、劲性混凝土及斜柱钢筋安装增加费 (5)其他:满足图纸、招标文件及专业技术规范要求 | t | 22.278 | 5112.56 | 113897.61
151 | 010506007002 | 现浇混凝土坡道板钢筋 | (1)钢筋种类、规格:HRB400 φ14，含带E钢筋 (2)非箍筋制作、安装 (3)连接费用:综合考虑绑扎、电渣压力焊、闪光对焊、焊接、各类型套筒接头、冷挤压接头、机械连接等 (4)综合考虑钢筋桁架楼承板和压型钢板上钢筋安装增加费、劲性混凝土及斜柱钢筋安装增加费 (5)其他:满足图纸、招标文件及专业技术规范要求 | t | 22.524 | 5138.58 | 115741.38
152 | 010506007003 | 现浇混凝土坡道板钢筋 | (1)钢筋种类、规格:HRB400 φ16，含带E钢筋 (2)非箍筋制作、安装 (3)连接费用:综合考虑绑扎、电渣压力焊、闪光对焊、焊接、各类型套筒接头、冷挤压接头、机械连接等 (4)综合考虑钢筋桁架楼承板和压型钢板上钢筋安装增加费、劲性混凝土及斜柱钢筋安装增加费 (5)其他:满足图纸、招标文件及专业技术规范要求 | t | 16.045 | 5509.17 | 88394.63
本页小计 | [6 empty] | 461343.85
E.1 分部分项工程项目清单计价表
工程名称：深圳大学总医院二期建设项目施工总承包工程-地下室土建工程 |  |  | 标段：深圳大学总医院二期建设项目施工总承包工程 |  |  | 第 34 页 共 61 页
序号 | 项目编码 | 项目名称 | 项目特征描述 | 计量单位 | 工程量 | 金额（元）
[6 empty] | 综合单价 | 合价 | 其中：材料暂估合价
153 | 010506007004 | 现浇混凝土坡道板钢筋 | (1)钢筋种类、规格:HRB400 φ20，含带E钢筋 (2)非箍筋制作、安装 (3)连接费用:综合考虑绑扎、电渣压力焊、闪光对焊、焊接、各类型套筒接头、冷挤压接头、机械连接等 (4)综合考虑钢筋桁架楼承板和压型钢板上钢筋安装增加费、劲性混凝土及斜柱钢筋安装增加费 (5)其他:满足图纸、招标文件及专业技术规范要求 | t | 4.062 | 5613.56 | 22802.28
154 | 010506007005 | 现浇混凝土坡道板钢筋 | (1)钢筋种类、规格:HRB400 φ22，含带E钢筋 (2)非箍筋制作、安装 (3)连接费用:综合考虑绑扎、电渣压力焊、闪光对焊、焊接、各类型套筒接头、冷挤压接头、机械连接等 (4)综合考虑钢筋桁架楼承板和压型钢板上钢筋安装增加费、劲性混凝土及斜柱钢筋安装增加费 (5)其他:满足图纸、招标文件及专业技术规范要求 | t | 0.658 | 5113.47 | 3364.66
155 | 010506007006 | 现浇混凝土坡道板钢筋 | (1)钢筋种类、规格:HRB400 φ25，含带E钢筋 (2)非箍筋制作、安装 (3)连接费用:综合考虑绑扎、电渣压力焊、闪光对焊、焊接、各类型套筒接头、冷挤压接头、机械连接等 (4)综合考虑钢筋桁架楼承板和压型钢板上钢筋安装增加费、劲性混凝土及斜柱钢筋安装增加费 (5)其他:满足图纸、招标文件及专业技术规范要求 | t | 20.508 | 5304.18 | 108778.12
156 | 010506008003 | 现浇混凝土其他板钢筋 | (1)钢筋种类、规格:HRB400 φ10以内，含带E钢筋 (2)非箍筋制作、安装 (3)连接费用:综合考虑绑扎、电渣压力焊、闪光对焊、焊接、各类型套筒接头、冷挤压接头、机械连接等 (4)综合考虑钢筋桁架楼承板和压型钢板上钢筋安装增加费、劲性混凝土及斜柱钢筋安装增加费 (5)其他:满足图纸、招标文件及专业技术规范要求 | t | 2.076 | 5464.06 | 11343.39
本页小计 | [6 empty] | 146288.45
E.1 分部分项工程项目清单计价表
工程名称：深圳大学总医院二期建设项目施工总承包工程-地下室土建工程 |  |  | 标段：深圳大学总医院二期建设项目施工总承包工程 |  |  | 第 35 页 共 61 页
序号 | 项目编码 | 项目名称 | 项目特征描述 | 计量单位 | 工程量 | 金额（元）
[6 empty] | 综合单价 | 合价 | 其中：材料暂估合价
157 | 010506008004 | 现浇混凝土其他板钢筋 | (1)钢筋种类、规格:HRB400 φ12，含带E钢筋 (2)非箍筋制作、安装 (3)连接费用:综合考虑绑扎、电渣压力焊、闪光对焊、焊接、各类型套筒接头、冷挤压接头、机械连接等 (4)综合考虑钢筋桁架楼承板和压型钢板上钢筋安装增加费、劲性混凝土及斜柱钢筋安装增加费 (5)其他:满足图纸、招标文件及专业技术规范要求 | t | 1.877 | 5188.84 | 9739.45
158 | 010506008005 | 现浇混凝土其他板钢筋 | (1)钢筋种类、规格:HRB400 φ14，含带E钢筋 (2)非箍筋制作、安装 (3)连接费用:综合考虑绑扎、电渣压力焊、闪光对焊、焊接、各类型套筒接头、冷挤压接头、机械连接等 (4)综合考虑钢筋桁架楼承板和压型钢板上钢筋安装增加费、劲性混凝土及斜柱钢筋安装增加费 (5)其他:满足图纸、招标文件及专业技术规范要求 | t | 0.289 | 5138.58 | 1485.05
159 | 010506008006 | 现浇混凝土其他板钢筋 | (1)钢筋种类、规格:HRB400 φ16，含带E钢筋 (2)非箍筋制作、安装 (3)连接费用:综合考虑绑扎、电渣压力焊、闪光对焊、焊接、各类型套筒接头、冷挤压接头、机械连接等 (4)综合考虑钢筋桁架楼承板和压型钢板上钢筋安装增加费、劲性混凝土及斜柱钢筋安装增加费 (5)其他:满足图纸、招标文件及专业技术规范要求 | t | 2.197 | 5107.82 | 11221.88
160 | 010506009002 | 现浇混凝土楼梯钢筋 | (1)钢筋种类、规格:HRB400 φ10以内，含带E钢筋 (2)非箍筋制作、安装 (3)连接费用:综合考虑绑扎、电渣压力焊、闪光对焊、焊接、各类型套筒接头、冷挤压接头、机械连接等 (4)综合考虑钢筋桁架楼承板和压型钢板上钢筋安装增加费、劲性混凝土及斜柱钢筋安装增加费 (5)其他:满足图纸、招标文件及专业技术规范要求 | t | 9.713 | 5464.06 | 53072.41
本页小计 | [6 empty] | 75518.79
E.1 分部分项工程项目清单计价表
工程名称：深圳大学总医院二期建设项目施工总承包工程-地下室土建工程 |  |  | 标段：深圳大学总医院二期建设项目施工总承包工程 |  |  | 第 36 页 共 61 页
序号 | 项目编码 | 项目名称 | 项目特征描述 | 计量单位 | 工程量 | 金额（元）
[6 empty] | 综合单价 | 合价 | 其中：材料暂估合价
161 | 010506009003 | 现浇混凝土楼梯钢筋 | (1)钢筋种类、规格:HRB400 φ12，含带E钢筋 (2)非箍筋制作、安装 (3)连接费用:综合考虑绑扎、电渣压力焊、闪光对焊、焊接、各类型套筒接头、冷挤压接头、机械连接等 (4)综合考虑钢筋桁架楼承板和压型钢板上钢筋安装增加费、劲性混凝土及斜柱钢筋安装增加费 (5)其他:满足图纸、招标文件及专业技术规范要求 | t | 3.054 | 5188.84 | 15846.72
162 | 010506009004 | 现浇混凝土楼梯钢筋 | (1)钢筋种类、规格:HRB400 φ14，含带E钢筋 (2)非箍筋制作、安装 (3)连接费用:综合考虑绑扎、电渣压力焊、闪光对焊、焊接、各类型套筒接头、冷挤压接头、机械连接等 (4)综合考虑钢筋桁架楼承板和压型钢板上钢筋安装增加费、劲性混凝土及斜柱钢筋安装增加费 (5)其他:满足图纸、招标文件及专业技术规范要求 | t | 0.447 | 5138.58 | 2296.95
163 | 010506009005 | 现浇混凝土楼梯钢筋 | (1)钢筋种类、规格:HRB400 φ16，含带E钢筋 (2)非箍筋制作、安装 (3)连接费用:综合考虑绑扎、电渣压力焊、闪光对焊、焊接、各类型套筒接头、冷挤压接头、机械连接等 (4)综合考虑钢筋桁架楼承板和压型钢板上钢筋安装增加费、劲性混凝土及斜柱钢筋安装增加费 (5)其他:满足图纸、招标文件及专业技术规范要求 | t | 2.407 | 5093.8 | 12260.78
164 | 010506009006 | 现浇混凝土楼梯钢筋 | (1)钢筋种类、规格:HRB400 φ18，含带E钢筋 (2)非箍筋制作、安装 (3)连接费用:综合考虑绑扎、电渣压力焊、闪光对焊、焊接、各类型套筒接头、冷挤压接头、机械连接等 (4)综合考虑钢筋桁架楼承板和压型钢板上钢筋安装增加费、劲性混凝土及斜柱钢筋安装增加费 (5)其他:满足图纸、招标文件及专业技术规范要求 | t | 1.452 | 5039.18 | 7316.89
本页小计 | [6 empty] | 37721.34
E.1 分部分项工程项目清单计价表
工程名称：深圳大学总医院二期建设项目施工总承包工程-地下室土建工程 |  |  | 标段：深圳大学总医院二期建设项目施工总承包工程 |  |  | 第 37 页 共 61 页
序号 | 项目编码 | 项目名称 | 项目特征描述 | 计量单位 | 工程量 | 金额（元）
[6 empty] | 综合单价 | 合价 | 其中：材料暂估合价
165 | 010506009007 | 现浇混凝土楼梯钢筋 | (1)钢筋种类、规格:HRB400 φ20，含带E钢筋 (2)非箍筋制作、安装 (3)连接费用:综合考虑绑扎、电渣压力焊、闪光对焊、焊接、各类型套筒接头、冷挤压接头、机械连接等 (4)综合考虑钢筋桁架楼承板和压型钢板上钢筋安装增加费、劲性混凝土及斜柱钢筋安装增加费 (5)其他:满足图纸、招标文件及专业技术规范要求 | t | 0.416 | 5105.81 | 2124.02
166 | 010506009008 | 现浇混凝土楼梯钢筋 | (1)钢筋种类、规格:HRB400 φ22，含带E钢筋 (2)非箍筋制作、安装 (3)连接费用:综合考虑绑扎、电渣压力焊、闪光对焊、焊接、各类型套筒接头、冷挤压接头、机械连接等 (4)综合考虑钢筋桁架楼承板和压型钢板上钢筋安装增加费、劲性混凝土及斜柱钢筋安装增加费 (5)其他:满足图纸、招标文件及专业技术规范要求 | t | 0.33 | 5113.47 | 1687.45
167 | 010506009009 | 现浇混凝土楼梯钢筋 | (1)钢筋种类、规格:HRB400 φ25，含带E钢筋 (2)非箍筋制作、安装 (3)连接费用:综合考虑绑扎、电渣压力焊、闪光对焊、焊接、各类型套筒接头、冷挤压接头、机械连接等 (4)综合考虑钢筋桁架楼承板和压型钢板上钢筋安装增加费、劲性混凝土及斜柱钢筋安装增加费 (5)其他:满足图纸、招标文件及专业技术规范要求 | t | 0.592 | 5135.31 | 3040.1
168 | 010506010002 | 现浇混凝土二次结构钢筋 | (1)钢筋种类、规格:HRB400 φ10以内，含带E钢筋 (2)非箍筋制作、安装 (3)连接费用:综合考虑绑扎、电渣压力焊、闪光对焊、焊接、各类型套筒接头、冷挤压接头、机械连接等 (4)综合考虑钢筋桁架楼承板和压型钢板上钢筋安装增加费、劲性混凝土及斜柱钢筋安装增加费 (5)其他:满足图纸、招标文件及专业技术规范要求 | t | 3.959 | 5464.06 | 21632.21
本页小计 | [6 empty] | 28483.78
E.1 分部分项工程项目清单计价表
工程名称：深圳大学总医院二期建设项目施工总承包工程-地下室土建工程 |  |  | 标段：深圳大学总医院二期建设项目施工总承包工程 |  |  | 第 38 页 共 61 页
序号 | 项目编码 | 项目名称 | 项目特征描述 | 计量单位 | 工程量 | 金额（元）
[6 empty] | 综合单价 | 合价 | 其中：材料暂估合价
169 | 010506010003 | 现浇混凝土二次结构钢筋 | (1)钢筋种类、规格:HRB400 φ12，含带E钢筋 (2)非箍筋制作、安装 (3)连接费用:综合考虑绑扎、电渣压力焊、闪光对焊、焊接、各类型套筒接头、冷挤压接头、机械连接等 (4)综合考虑钢筋桁架楼承板和压型钢板上钢筋安装增加费、劲性混凝土及斜柱钢筋安装增加费 (5)其他:满足图纸、招标文件及专业技术规范要求 | t | 11.628 | 5188.84 | 60335.83
170 | 010506010004 | 现浇混凝土二次结构钢筋 | (1)钢筋种类、规格:HRB400 φ14，含带E钢筋 (2)非箍筋制作、安装 (3)连接费用:综合考虑绑扎、电渣压力焊、闪光对焊、焊接、各类型套筒接头、冷挤压接头、机械连接等 (4)综合考虑钢筋桁架楼承板和压型钢板上钢筋安装增加费、劲性混凝土及斜柱钢筋安装增加费 (5)其他:满足图纸、招标文件及专业技术规范要求 | t | 0.089 | 5138.58 | 457.33
171 | 010506010005 | 现浇混凝土二次结构钢筋 | (1)钢筋种类、规格:HRB400 φ16，含带E钢筋 (2)非箍筋制作、安装 (3)连接费用:综合考虑绑扎、电渣压力焊、闪光对焊、焊接、各类型套筒接头、冷挤压接头、机械连接等 (4)综合考虑钢筋桁架楼承板和压型钢板上钢筋安装增加费、劲性混凝土及斜柱钢筋安装增加费 (5)其他:满足图纸、招标文件及专业技术规范要求 | t | 0.666 | 5093.8 | 3392.47
172 | 010506017001 | 砌体工程内配钢筋 | (1)钢筋种类、规格:HRB400 φ10以内，含带E钢筋 (2)非箍筋制作、安装 (3)连接费用:综合考虑绑扎、电渣压力焊、闪光对焊、焊接、各类型套筒接头、冷挤压接头、机械连接等 (4)综合考虑钢筋桁架楼承板和压型钢板上钢筋安装增加费、劲性混凝土及斜柱钢筋安装增加费 (5)其他:满足图纸、招标文件及专业技术规范要求 | t | 13.207 | 5464.06 | 72163.84
本页小计 | [6 empty] | 136349.47
E.1 分部分项工程项目清单计价表
工程名称：深圳大学总医院二期建设项目施工总承包工程-地下室土建工程 |  |  | 标段：深圳大学总医院二期建设项目施工总承包工程 |  |  | 第 39 页 共 61 页
序号 | 项目编码 | 项目名称 | 项目特征描述 | 计量单位 | 工程量 | 金额（元）
[6 empty] | 综合单价 | 合价 | 其中：材料暂估合价
173 | 010506020003 | 钢筋网片 | (1)部位:地下室顶板收缩后浇带 (2)Φ8@100钢筋支架+Φ1@15*15挂密纹钢丝网片 (3)综合考虑钢筋桁架楼承板和压型钢板上钢筋安装增加费、劲性混凝土及斜柱钢筋安装增加费 (4)其他:满足图纸、招标文件及专业技术规范要求 | t | 1.85 | 5834.01 | 10792.92
|  | 金属结构工程 |  |  |  |  | 1404162.92
174 | 010603001001 | 钢柱 | (1)部位:混凝土中的钢柱 (2)柱类型:综合考虑 (3)钢材品种、规格:Q355-B级钢、规格综合考虑，综合考虑厚度方向性能钢板级别(符合国家标准《厚度方向性能钢板》GB/T5313-2010) (4)应包含钢构件原材料费、制作加工费、除锈(除锈等级不低于Sa2.5级)、工厂预拼装费、深化设计费以及构件运至施工现场材料堆放点的运输费用等 (5)钢结构除锈、防腐、探伤、焊接、开孔、质量检验等工作内容所产生的费用在综合单价中综合考虑 (6)安装、吊装每根构件质量，安装高度，斜率综合考虑 (7)钢结构的各种构配件及连接件(包含但不限于:加劲板、连接件(板)、节点板、隔板、牛腿等)的工程量不单独列清单项，相关工程量并入在钢结构构件清单工程量中 (8)钢结构的各种构配件及连接件(包含但不限于:螺栓(扭剪型高强度螺栓摩擦型除外)、栓钉、铆钉、连接套筒、衬板、垫板等)的工程量不单独列清单项，综合考虑在钢结构构件综合单价中 (9)根据现场实际情况，投标人在投标报价时，充分考虑招标图纸不完善等情况，招标图纸既有的钢结构机电预留预埋的孔洞以及包括但不限于潜在存在钢结构后期(在预制场加工)如各专业设计变更等一切原因导致增加的钢结构开孔，需在投标综合单价中充分考虑钢结构构件开孔、切割、补强等的一切费用中 | t | 157.2 | 8214.86 | 1291375.99
本页小计 | [6 empty] | 1302168.91
E.1 分部分项工程项目清单计价表
工程名称：深圳大学总医院二期建设项目施工总承包工程-地下室土建工程 |  |  | 标段：深圳大学总医院二期建设项目施工总承包工程 |  |  | 第 40 页 共 61 页
序号 | 项目编码 | 项目名称 | 项目特征描述 | 计量单位 | 工程量 | 金额（元）
[6 empty] | 综合单价 | 合价 | 其中：材料暂估合价
(10)钢柱侧壁开孔混凝土灌浆及封孔所需的钢材材料、现场开孔周边加强加固所需的材料以及开孔过程中搭设的操作平台等措施，投标人在投标报价时须考虑所有相关费用 (11)钢结构构件场外运输，运距综合考虑。运输中的损耗、过路过桥费、保险费、遇路桥限载(限高)而发生的加固及拓宽费、公安交通管理部门的保安护送费、运至施工现场的保管费、场内二次搬运费等综合考虑在钢结构构件(钢梁、钢板、钢柱等)综合单价中 (12)因施工场地限制导致钢构件不能一次进场，需经停第三地倒运至施工现场而发生的二次搬运，以及因施工场地内钢构件堆放位置变化而发生的二次搬运，投标人均须在投标报价时考虑所有相关费用 (13)受构件运输过程限制，需分截、分段制作并运至现场拼装以及构件预拼装等费用综合考虑在钢结构构件(钢梁、钢板、钢柱等)综合单价中 (14)钢筋与钢结构构件的连接费用综合考虑到综合单价中 (15)钢结构异形加工及相关损耗等费用综合考虑在钢结构构件综合单价中 (16)栓钉的焊接、定位满足设计要求及相关规范要求 (17)综合考虑钢筋、套筒与钢结构的焊接费用 (18)其他:满足图纸、招标文件及专业技术规范要求
175 | 010603002001 | 钢柱 | (1)部位:室外外露的钢柱 (2)柱类型:综合考虑 (3)钢材品种、规格:Q355-B级钢、规格综合考虑，综合考虑厚度方向性能钢板级别(符合国家标准《厚度方向性能钢板》GB/T5313-2010) (4)应包含钢构件原材料费、制作加工费、除锈(除锈等级不低于Sa2.5级)、底漆二道(水性环氧富锌底漆70μm)、中间漆二道(水性环氧云铁中间漆140μm)、氟碳面漆二道 | t | 0.92 | 8783.2 | 8080.54
本页小计 | [6 empty] | 8080.54
E.1 分部分项工程项目清单计价表
工程名称：深圳大学总医院二期建设项目施工总承包工程-地下室土建工程 |  |  | 标段：深圳大学总医院二期建设项目施工总承包工程 |  |  | 第 41 页 共 61 页
序号 | 项目编码 | 项目名称 | 项目特征描述 | 计量单位 | 工程量 | 金额（元）
[6 empty] | 综合单价 | 合价 | 其中：材料暂估合价
70μm，工厂预拼装费、深化设计费以及构件运至施工现场材料堆放点的运输费用等 (5)钢结构除锈、防腐、探伤、焊接、开孔、质量检验等工作内容所产生的费用在综合单价中综合考虑 (6)安装、吊装每根构件质量，安装高度，斜率综合考虑 (7)钢结构的各种构配件及连接件(包含但不限于:加劲板、连接件(板)、节点板、隔板、牛腿等)的工程量不单独列清单项，相关工程量并入在钢结构构件清单工程量中 (8)钢结构的各种构配件及连接件(包含但不限于:螺栓(扭剪型高强度螺栓摩擦型除外)、栓钉、铆钉、连接套筒、衬板、垫板等)的工程量不单独列清单项，综合考虑在钢结构构件综合单价中 (9)根据现场实际情况，投标人在投标报价时，充分考虑招标图纸不完善等情况，招标图纸既有的钢结构机电预留预埋的孔洞以及包括但不限于潜在存在钢结构后期(在预制场加工)如各专业设计变更等一切原因导致增加的钢结构开孔，需在投标综合单价中充分考虑钢结构构件开孔、切割、补强等的一切费用中 (10)钢柱侧壁开孔混凝土灌浆及封孔所需的钢材材料、现场开孔周边加强加固所需的材料以及开孔过程中搭设的操作平台等措施，投标人在投标报价时须考虑所有相关费用 (11)钢结构构件场外运输，运距综合考虑。运输中的损耗、过路过桥费、保险费、遇路桥限载(限高)而发生的加固及拓宽费、公安交通管理部门的保安护送费、运至施工现场的保管费、场内二次搬运费等综合考虑在钢结构构件(钢梁、钢板、钢柱等)综合单价中 (12)因施工场地限制导致钢构件不能一次进场，需经停第三地倒运至施工现场而发生的二次搬运，以及因施工场地内钢构件堆放位置变化而发生的二次搬运，投标人
本页小计
E.1 分部分项工程项目清单计价表
工程名称：深圳大学总医院二期建设项目施工总承包工程-地下室土建工程 |  |  | 标段：深圳大学总医院二期建设项目施工总承包工程 |  |  | 第 42 页 共 61 页
序号 | 项目编码 | 项目名称 | 项目特征描述 | 计量单位 | 工程量 | 金额（元）
[6 empty] | 综合单价 | 合价 | 其中：材料暂估合价
均须在投标报价时考虑所有相关费用 (13)受构件运输过程限制，需分截、分段制作并运至现场拼装以及构件预拼装等费用综合考虑在钢结构构件(钢梁、钢板、钢柱等)综合单价中 (14)钢筋与钢结构构件的连接费用综合考虑到综合单价中 (15)钢结构异形加工及相关损耗等费用综合考虑在钢结构构件综合单价中 (16)栓钉的焊接、定位满足设计要求及相关规范要求 (17)综合考虑钢筋、套筒与钢结构的焊接费用 (18)其他:满足图纸、招标文件及专业技术规范要求
176 | 010604001001 | 钢梁 | (1)部位:混凝土中的钢梁 (2)梁类型:综合考虑 (3)钢材品种、规格:Q355-B级钢、规格综合考虑，综合考虑厚度方向性能钢板级别(符合国家标准《厚度方向性能钢板》GB/T5313-2010) (4)应包含钢构件原材料费、制作加工费、除锈(除锈等级不低于Sa2.5级)、工厂预拼装费、深化设计费以及构件运至施工现场材料堆放点的运输费用等 (5)钢结构除锈、防腐、探伤、焊接、开孔、质量检验等工作内容所产生的费用在综合单价中综合考虑 (6)安装、吊装每根构件质量，安装高度，斜率综合考虑 (7)钢结构的各种构配件及连接件(包含但不限于:加劲板、连接件(板)、节点板、隔板、牛腿等)的工程量不单独列清单项，相关工程量并入在钢结构构件清单工程量中 (8)钢结构的各种构配件及连接件(包含但不限于:螺栓(扭剪型高强度螺栓摩擦型除外)、栓钉、铆钉、连接套筒、衬板、垫板等)的工程量不单独列清单项，综合考虑在钢结构构件综合单价中 (9)根据现场实际情况，投标人在投标报价时，充分考虑招标图纸不完善等情况，招标图纸既有的钢结构机电预留预埋的孔洞以及包括但不 | t | 8.76 | 7900.39 | 69207.42
本页小计 | [6 empty] | 69207.42
E.1 分部分项工程项目清单计价表
工程名称：深圳大学总医院二期建设项目施工总承包工程-地下室土建工程 |  |  | 标段：深圳大学总医院二期建设项目施工总承包工程 |  |  | 第 43 页 共 61 页
序号 | 项目编码 | 项目名称 | 项目特征描述 | 计量单位 | 工程量 | 金额（元）
[6 empty] | 综合单价 | 合价 | 其中：材料暂估合价
限于潜在存在钢结构后期(在预制场加工)如各专业设计变更等一切原因导致增加的钢结构开孔，需在投标综合单价中充分考虑钢结构构件开孔、切割、补强等的一切费用中 (10)钢柱侧壁开孔混凝土灌浆及封孔所需的钢材材料、现场开孔周边加强加固所需的材料以及开孔过程中搭设的操作平台等措施，投标人在投标报价时须考虑所有相关费用 (11)钢结构构件场外运输，运距综合考虑。运输中的损耗、过路过桥费、保险费、遇路桥限载(限高)而发生的加固及拓宽费、公安交通管理部门的保安护送费、运至施工现场的保管费、场内二次搬运费等综合考虑在钢结构构件(钢梁、钢板、钢柱等)综合单价中 (12)因施工场地限制导致钢构件不能一次进场，需经停第三地倒运至施工现场而发生的二次搬运，以及因施工场地内钢构件堆放位置变化而发生的二次搬运，投标人均须在投标报价时考虑所有相关费用 (13)受构件运输过程限制，需分截、分段制作并运至现场拼装以及构件预拼装等费用综合考虑在钢结构构件(钢梁、钢板、钢柱等)综合单价中 (14)钢筋与钢结构构件的连接费用综合考虑到综合单价中 (15)钢结构异形加工及相关损耗等费用综合考虑在钢结构构件综合单价中 (16)栓钉的焊接、定位满足设计要求及相关规范要求 (17)综合考虑钢筋、套筒与钢结构的焊接费用 (18)其他:满足图纸、招标文件及专业技术规范要求
本页小计
E.1 分部分项工程项目清单计价表
工程名称：深圳大学总医院二期建设项目施工总承包工程-地下室土建工程 |  |  | 标段：深圳大学总医院二期建设项目施工总承包工程 |  |  | 第 44 页 共 61 页
序号 | 项目编码 | 项目名称 | 项目特征描述 | 计量单位 | 工程量 | 金额（元）
[6 empty] | 综合单价 | 合价 | 其中：材料暂估合价
177 | 010607006001 | 钢爬梯 | (1)钢材品种:综合考虑 (2)应包含钢构件原材料费、制作加工费、除锈(除锈等级不低于Sa2.5级)、底漆二道(水性环氧富锌底漆70μm)、中间漆二道(水性环氧云铁中间漆100μm)、氟碳面漆二道70μm，工厂预拼装费、深化设计费以及构件运至施工现场材料堆放点的运输费用等 (3)综合考虑钢爬梯安装费 (4)其他:满足图纸、招标文件及专业技术规范要求 | t | 1.3 | 10223.07 | 13289.99
178 | 010607006002 | 不锈钢爬梯 | (1)钢材品种:不锈钢爬梯 (2)应包含钢构件原材料费、制作加工费、工厂预拼装费、深化设计费以及构件运至施工现场材料堆放点的运输费用等 (3)综合考虑钢爬梯安装费 (4)其他:满足图纸、招标文件及专业技术规范要求 | t | 1.05 | 19234.72 | 20196.46
179 | 010608002001 | 高强螺栓 | (1)螺栓种类、规格:扭剪型高强度螺栓摩擦型 M20 (2)螺栓性能等级为10.9 (3)所连接的接触面采用喷砂处理，未涂漆部分需涂防锈底漆一道 (4)含垫圈、螺母及垫片等一切所需材料 (5)含相关工序及其所需辅材的购买及安装等内容 (6)其他:满足图纸、招标文件及专业技术规范要求 | 套 | 100 | 8.14 | 814
180 | 010608002002 | 高强螺栓 | (1)螺栓种类、规格:扭剪型高强度螺栓摩擦型 M24 (2)螺栓性能等级为10.9 (3)所连接的接触面采用喷砂处理，未涂漆部分需涂防锈底漆一道 (4)含垫圈、螺母及垫片等一切所需材料 (5)含相关工序及其所需辅材的购买及安装等内容 (6)其他:满足图纸、招标文件及专业技术规范要求 | 套 | 100 | 9.1 | 910
本页小计 | [6 empty] | 35210.45
E.1 分部分项工程项目清单计价表
工程名称：深圳大学总医院二期建设项目施工总承包工程-地下室土建工程 |  |  | 标段：深圳大学总医院二期建设项目施工总承包工程 |  |  | 第 45 页 共 61 页
序号 | 项目编码 | 项目名称 | 项目特征描述 | 计量单位 | 工程量 | 金额（元）
[6 empty] | 综合单价 | 合价 | 其中：材料暂估合价
181 | 011404005001 | 金属面喷刷防火涂料 | (1)金属构件防火涂料 (2)防火等级要求:耐火极限3.0小时 (3)涂料品种、喷刷遍数:非膨胀型防火涂料(厚型),40mm厚 (4)其他:满足图纸、招标文件及专业技术规范要求 | m2 | 2.88 | 100.18 | 288.52
|  | 屋面工程 |  |  |  |  | 29470.56
182 | 010902004001 | 屋5 浮筑基础屋面 | (1)浮动地台最薄125mm厚C25砼找坡2% ,内配双向双层Φ10@150钢筋网,表面压光 (2)5mm厚Q235B钢板 (3)填充满空间32Kg/m3玻璃棉 (4)50X50X50mm浮筑结构橡胶隔振隔声垫每隔300mm一个 (5)50mm厚C25细石混凝土保护层,内配双向Φ4@100钢筋网,随打随抹平,不大于4m设缝,缝宽15mm ,缝内嵌阻燃性单组分聚氨酯建筑密封胶 (6)干铺无纺布(200g/m2) (7)110mm厚挤塑聚苯板保温层 (8)钢筋混凝土屋面板,清扫干净,局部不平整处采用聚合物水泥砂浆修平(防水层的阴阳角处应做成圆弧形) (9)其他:满足图纸、招标文件及专业技术规范要求 | m2 | 50.51 | 583.46 | 29470.56
|  | 地下室做法 |  |  |  |  | 1805545.22
183 | 011101001001 | 地下室底板 | (1)水泥浆一道 (2)砼垫层随浇提浆抹平压光(防水层的阴阳角处应做成圆弧形) (3)其他:满足图纸、招标文件及专业技术规范要求 | m2 | 19935.46 | 4.46 | 88912.15
184 | 011001003001 | 地下室外墙保护层 | (1)30mm厚挤塑聚苯板保护层,用聚醋酸乙烯胶粘剂点粘 (2)其他:满足图纸、招标文件及专业技术规范要求 | m2 | 6590.73 | 41.02 | 270351.74
185 | 011201001001 | 地下室侧墙一 | (1)刷基层处理剂一道 (2)其他:满足图纸、招标文件及专业技术规范要求 | m2 | 6590.73 | 5.12 | 33744.54
本页小计 | [6 empty] | 422767.51
E.1 分部分项工程项目清单计价表
工程名称：深圳大学总医院二期建设项目施工总承包工程-地下室土建工程 |  |  | 标段：深圳大学总医院二期建设项目施工总承包工程 |  |  | 第 46 页 共 61 页
序号 | 项目编码 | 项目名称 | 项目特征描述 | 计量单位 | 工程量 | 金额（元）
[6 empty] | 综合单价 | 合价 | 其中：材料暂估合价
186 | 011201001002 | 地下室侧墙二：地下室汽车坡道出地面侧墙（砖墙） | (1)喷(刷)外墙涂料,一底两面;(颜色同地库内墙面) (2)8mm厚M5水泥砂浆找平层(内掺防水剂) (3)12mm厚聚合物水泥防水砂浆扫毛(两遍成活) (4)墙体(砖墙与混凝土墙交界处钉300mm宽钢丝网)或现浇钢筋混凝土挑板,清洁干净、平整 (5)其他:满足图纸、招标文件及专业技术规范要求 | m2 | 20 | 143.31 | 2866.2
187 | 011201001003 | 地下室侧墙二：地下室汽车坡道出地面侧墙（混凝土墙） | (1)喷(刷)外墙涂料,一底两面;(颜色同地库内墙面) (2)8mm厚M5水泥砂浆找平层(内掺防水剂) (3)12mm厚聚合物水泥防水砂浆扫毛(两遍成活) (4)刷基层处理剂一道 (5)墙体(砖墙与混凝土墙交界处钉300mm宽钢丝网)或现浇钢筋混凝土挑板,清洁干净、平整 (6)其他:满足图纸、招标文件及专业技术规范要求 | m2 | 294.05 | 148.43 | 43645.84
188 | 011101001002 | 地下室顶板一 | (1)200mm厚碎石滤水层(顶板满铺)+透水土工布2层(300克/m2) (2)70mm厚C25上皮配双向钢筋网Φ6@150细石混凝土保护层,6x6m设缝,缝宽15,缝内嵌阻根型单组分聚氨酯建筑密封胶。缝表面用JS粘贴150mm宽,0.3mm厚聚乙烯丙纶保护 (3)平铺聚酯无纺布一道(200g/m2)隔离层 (4)刷基层处理剂一道 (5)自防水钢筋混凝土屋顶板(抛光处理)(阴角处做R50圆角,随打随抹平、局部聚合物防水砂浆填补) (6)其他:满足图纸、招标文件及专业技术规范要求 | m2 | 2770.39 | 187.81 | 520306.95
本页小计 | [6 empty] | 566818.99
E.1 分部分项工程项目清单计价表
工程名称：深圳大学总医院二期建设项目施工总承包工程-地下室土建工程 |  |  | 标段：深圳大学总医院二期建设项目施工总承包工程 |  |  | 第 47 页 共 61 页
序号 | 项目编码 | 项目名称 | 项目特征描述 | 计量单位 | 工程量 | 金额（元）
[6 empty] | 综合单价 | 合价 | 其中：材料暂估合价
189 | 011101001003 | 地下室顶板二 | (1)80mm厚C25上皮配双向钢筋网Φ4@100细石混凝土保护层,6x6m设缝,缝宽15,缝内嵌阻根型单组分聚氨酯建筑密封胶。缝表面用JS粘贴150mm宽,0.3mm厚聚乙烯丙纶保护 (2)平铺聚酯无纺布一道(200g/m2)隔离层 (3)刷基层处理剂一道 (4)自防水钢筋混凝土屋顶板(抛光处理)(阴角处做R50圆角,随打随抹平、局部聚合物防水砂浆填补) (5)其他:满足图纸、招标文件及专业技术规范要求 | m2 | 4259.49 | 100.84 | 429526.97
190 | 011101003001 | 环氧树脂楼地面 | (1)3mm厚彩色面层绿色耐磨抗压材料止滑面涂,20~50目,用量4kg/m2金刚砂均匀地撒地面一道,面滚涂二道 (2)3mm厚抗压层--黄色耐磨抗压材料找平中涂--环氧树脂+金刚砂,均匀涂布一道 (3)界面粘接层--环氧底漆涂一至二道(需渗透性,附着力强) (4)其他:满足图纸、招标文件及专业技术规范要求 | m2 | 1299.61 | 114.57 | 148896.32
191 | 011101003002 | 汽车坡道一(地下车库室外坡道下部有地下室时） | (1)30mm厚WS M20砂浆面层,抹深锯齿形礓礤 (2)界面剂一道 (3)70mm厚C25细石混凝土原浆机械收光,内配单层双向钢筋Φ6@150压实找平,打磨修补 (4)20mm厚WS M20水泥砂浆找平 (5)70mm厚C20细石混凝土垫层随打随抹光 (6)含暗排水沟不锈钢收口 (7)其他:满足图纸、招标文件及专业技术规范要求 | m2 | 283.16 | 203.57 | 57642.88
192 | 011101003003 | 汽车坡道一(地下车库室内坡道） | (1)30mm厚WS M20砂浆面层,抹深锯齿形礓礤 (2)界面剂一道 (3)70mm厚C25细石混凝土原浆机械收光,内配单层双向钢筋Φ6@150压实找平,打磨修补 (4)含暗排水沟不锈钢收口 (5)其他:满足图纸、招标文件及专业技术规范要求 | m2 | 498.9 | 111.98 | 55866.82
本页小计 | [6 empty] | 691932.99
E.1 分部分项工程项目清单计价表
工程名称：深圳大学总医院二期建设项目施工总承包工程-地下室土建工程 |  |  | 标段：深圳大学总医院二期建设项目施工总承包工程 |  |  | 第 48 页 共 61 页
序号 | 项目编码 | 项目名称 | 项目特征描述 | 计量单位 | 工程量 | 金额（元）
[6 empty] | 综合单价 | 合价 | 其中：材料暂估合价
193 | 011101003004 | 汽车坡道二(地下车库室外坡道下部无地下室时） | (1)30mm厚WS M20砂浆面层,抹深锯齿形礓礤 (2)界面剂一道 (3)160mm厚C25细石混凝土原浆机械收光,内配单层双向钢筋Φ6@150压实找平,打磨修补 (4)100mm厚C20混凝土垫层 (5)150mm厚5~32卵石灌M2.5混合砂浆,振捣密实抹平 (6)含暗排水沟不锈钢收口 (7)其他:满足图纸、招标文件及专业技术规范要求 | m2 | 517.55 | 297.14 | 153784.81
|  | 其他工程 |  |  |  |  | 1407927.79
194 | 010506025001 | 预埋铁件 | (1)钢材种类:综合考虑 (2)规格:综合考虑 (3)含电梯吊钩、天棚预留吊环等 (4)铁件尺寸:综合考虑 (5)其他:满足图纸、招标文件及专业技术规范要求 | t | 2 | 8928.91 | 17857.82
195 | 040201022001 | 排水沟盖板 | (1)盖板材质、规格:500*380*5mm厚镀锌篦子 (2)L50X30X6角钢框通长埋设，φ6@500，L=150mm锚筋与角钢焊牢 (3)其他:满足图纸、招标文件及专业技术规范要求 | m | 72.69 | 111.3 | 8090.4
196 | 040201022002 | 地下室机房区排水沟 | (1)盖板规格:600×380mm宽不锈钢水篦子 (2)盖板材质:50*25*2.5mm不锈钢方钢管 (3)L50X30X6角钢框通长埋设，φ6@500，L=150mm锚筋与角钢焊牢 (4)C20素混凝土沟体,高度综合考虑 (5)其他:满足图纸、招标文件及专业技术规范要求 | m | 491.82 | 507.78 | 249736.36
197 | 040201022003 | 地下室排水沟 | (1)盖板材质、规格:500*380*5mm厚镀锌篦子 (2)L50X30X6角钢框通长埋设，φ6@500，L=150mm锚筋与角钢焊牢 (3)C20素混凝土沟体,高度综合考虑 (4)其他:满足图纸、招标文件及专业技术规范要求 | m | 751.56 | 143.33 | 107721.09
本页小计 | [6 empty] | 537190.48
E.1 分部分项工程项目清单计价表
工程名称：深圳大学总医院二期建设项目施工总承包工程-地下室土建工程 |  |  | 标段：深圳大学总医院二期建设项目施工总承包工程 |  |  | 第 49 页 共 61 页
序号 | 项目编码 | 项目名称 | 项目特征描述 | 计量单位 | 工程量 | 金额（元）
[6 empty] | 综合单价 | 合价 | 其中：材料暂估合价
198 | 040201022004 | 电缆沟 | (1)1000mm深(单沟) (2)盖板材质、规格:8mm镀锌花纹钢盖板 (3)砖砌电缆沟壁用MU10灰砂砖,M7.5水泥砂浆砌筑 (4)电缆沟内壁及沟底用1:2.5水泥防水砂浆(掺5%水泥重量防水剂) (5)含角钢边框、含埋件制安 (6)C25混凝土压顶 (7)其他:满足图纸、招标文件及专业技术规范要求 | m | 22.6 | 977.49 | 22091.27
199 | 040201022005 | 电缆沟 | (1)800mm深(双沟) (2)盖板材质、规格:8mm镀锌花纹钢盖板 (3)砖砌电缆沟壁用MU10灰砂砖,M7.5水泥砂浆砌筑 (4)电缆沟内壁及沟底用1:2.5水泥防水砂浆(掺5%水泥重量防水剂) (5)含角钢边框、含埋件制安 (6)C25混凝土压顶 (7)其他:满足图纸、招标文件及专业技术规范要求 | m | 97.2 | 1682.86 | 163573.99
200 | 040201022006 | 电缆沟 | (1)800mm深(单沟) (2)盖板材质、规格:8mm镀锌花纹钢盖板 (3)砖砌电缆沟壁用MU10灰砂砖,M7.5水泥砂浆砌筑 (4)电缆沟内壁及沟底用1:2.5水泥防水砂浆(掺5%水泥重量防水剂) (5)含角钢边框、含埋件制安 (6)C25混凝土压顶 (7)其他:满足图纸、招标文件及专业技术规范要求 | m | 67.5 | 977.61 | 65988.68
201 | 011503004001 | 楼梯栏杆 | (1)栏杆材料种类:φ60x3不锈钢钢管扶手、φ60x3不锈钢钢管立柱、φ25*1不锈钢管、φ38*1.2不锈钢管、预埋件等 (2)栏杆高度:900mm (3)详见图集:22J403-1,2-8页B4 (4)其他:满足图纸、招标文件及专业技术规范要求 | m | 261.44 | 550.42 | 143901.8
本页小计 | [6 empty] | 395555.74
E.1 分部分项工程项目清单计价表
工程名称：深圳大学总医院二期建设项目施工总承包工程-地下室土建工程 |  |  | 标段：深圳大学总医院二期建设项目施工总承包工程 |  |  | 第 50 页 共 61 页
序号 | 项目编码 | 项目名称 | 项目特征描述 | 计量单位 | 工程量 | 金额（元）
[6 empty] | 综合单价 | 合价 | 其中：材料暂估合价
202 | 011503004002 | 无障碍楼梯栏杆 | (1)栏杆材料种类:φ40x2钢管扶手、60x40x3方钢管立柱、φ25x2钢管、φ18x1.5横管、预埋件等 (2)栏杆高度:900mm (3)详见图集:12J926,F4页 (4)其他:满足图纸、招标文件及专业技术规范要求 | m | 52.76 | 446.17 | 23539.93
203 | 011503004003 | 无障碍楼梯靠墙扶手 | (1)扶手材料种类、规格:φ40x2钢管、φ25x2钢管，法兰、预埋件等 (2)详见图集:12J926,F4页 (3)其他:满足图纸、招标文件及专业技术规范要求 | m | 81.06 | 182.48 | 14791.83
204 | 011503004004 | 坡道栏杆 | (1)栏杆材料种类:60/40*10/20扁钢立柱白色氟碳喷漆、φ20不锈钢白色氟碳喷漆、60*30扁钢立柱白色氟碳喷漆、预埋件等 (2)栏杆高度:350mm (3)其他:满足图纸、招标文件及专业技术规范要求 | m | 122.17 | 217.55 | 26578.08
205 | 011504002001 | 不锈钢挡鼠板 | (1)成品不锈钢挡鼠板，厚度不小于1mm (2)其他:满足图纸、招标文件及专业技术规范要求 | m2 | 30 | 180.68 | 5420.4
206 | 011504002002 | 不锈钢防虫防鼠网 | (1)材质:150目/英寸,丝号46,防鼠防虫网 (2)其他:满足图纸、招标文件及专业技术规范要求 | m2 | 30 | 96.64 | 2899.2
207 | 070205001001 | 集水坑盖板 | (1)部位:集水坑 (2)镀锌钢格栅井盖，40X6扁钢制作 (3)L45*5扁钢边框，与混凝土固定 (4)综合考虑盖板面层的防锈处理 (5)其他:满足图纸、招标文件及专业技术规范要求 | m2 | 39.5 | 372.31 | 14706.25
208 | 070205001002 | 人防集水坑盖板 | (1)80mm厚钢筋混凝土集水井盖板 (2)L80X6角钢框通长埋设，φ8@700，L=380mm锚筋与角钢焊牢 (3)详见图集:07FJ02-111/1 (4)其他:满足图纸、招标文件及专业技术规范要求 | m2 | 92.6 | 195.03 | 18059.78
本页小计 | [6 empty] | 105995.47
E.1 分部分项工程项目清单计价表
工程名称：深圳大学总医院二期建设项目施工总承包工程-地下室土建工程 |  |  | 标段：深圳大学总医院二期建设项目施工总承包工程 |  |  | 第 51 页 共 61 页
序号 | 项目编码 | 项目名称 | 项目特征描述 | 计量单位 | 工程量 | 金额（元）
[6 empty] | 综合单价 | 合价 | 其中：材料暂估合价
209 | 010502024001 | 钢柱二次灌浆 | (1)混凝土强度等级:C60无收缩细石混凝土 (2)其他:满足图纸、招标文件及专业技术规范要求 | m3 | 0.34 | 984.42 | 334.7
210 | 010502024002 | 钢柱脚混凝土包裹 | (1)混凝土强度等级:C30 (2)混凝土保护层内设置镀锌电焊钢丝网DHW1.8x50.8x50.8 (3)其他:满足图纸、招标文件及专业技术规范要求 | m3 | 1.02 | 1093.49 | 1115.36
211 | 010502024003 | 混凝土回填 | (1)混凝土强度等级:C20 (2)其他:满足图纸、招标文件及专业技术规范要求 | m3 | 49.68 | 510.63 | 25368.1
212 | 010502024004 | 陶粒回填 | (1)陶粒混凝土回填 (2)其他:满足图纸、招标文件及专业技术规范要求 | m3 | 80 | 570.38 | 45630.4
213 | 010905003001 | 钢板止水带 | (1)止水带材料种类:3mm厚钢板止水带350mm宽 (2)含腻子型膨胀条 (3)详见图集：10J301-42/1 (4)其他:满足图纸、招标文件及专业技术规范要求 | m | 3173.4 | 71.53 | 226993.3
214 | 010905003002 | 钢板止水带 | (1)止水带材料种类:丁基钢板止水带300mm宽 (2)详见图集：10J301-50/A (3)其他:满足图纸、招标文件及专业技术规范要求 | m | 592.82 | 56.89 | 33725.53
215 | 010905003003 | 钢板止水带 | (1)止水带材料种类:L型止水钢板 (2)含遇水膨胀胶条 (3)凿凹槽100X60“水不漏”找平，化学锚栓固定 (4)其他:满足图纸、招标文件及专业技术规范要求 | m | 24.65 | 94.52 | 2329.92
216 | 010905003004 | 橡胶止水带 | (1)止水带材料种类:外贴式橡胶止水带 (2)详见图集：10J301-43/6 (3)宽度300mm (4)其他:满足图纸、招标文件及专业技术规范要求 | m | 821.9 | 56.89 | 46757.89
217 | 010905003005 | 橡胶止水带 | (1)止水带材料种类:外贴式橡胶止水带 (2)详见图集：10J301-44/1 (3)宽度400mm (4)其他:满足图纸、招标文件及专业技术规范要求 | m | 1758.68 | 73.64 | 129509.2
本页小计 | [6 empty] | 511764.4
E.1 分部分项工程项目清单计价表
工程名称：深圳大学总医院二期建设项目施工总承包工程-地下室土建工程 |  |  | 标段：深圳大学总医院二期建设项目施工总承包工程 |  |  | 第 52 页 共 61 页
序号 | 项目编码 | 项目名称 | 项目特征描述 | 计量单位 | 工程量 | 金额（元）
[6 empty] | 综合单价 | 合价 | 其中：材料暂估合价
218 | 010905003006 | 钢边橡胶止水带 | (1)止水带材料种类:钢边(不锈钢)橡胶止水带 (2)其他:满足图纸、招标文件及专业技术规范要求 | m | 24.5 | 60.34 | 1478.33
219 | 010904004001 | 填缝 | (1)嵌缝材料种类:沥青麻丝 (2)缝宽:30mm (3)其他:满足图纸、招标文件及专业技术规范要求 | m | 592.82 | 16.41 | 9728.18
|  | 人防门工程 |  |  |  |  | 2865415.73
220 | 010804007001 | 人防门 | (1)门代号:WDMM0822-P-S (2)类别:无门槛单扇密闭门 (3)洞口尺寸:860*2260mm (4)供应及安装(生产、装车、运输、卸货、预埋及安装)、临时设施、预埋件的制作及安装 (5)其他:满足图纸、招标文件及专业技术规范要求 | 樘 | 21 | 11070.19 | 232473.99
221 | 010804007002 | 人防门 | (1)门代号:WDMM1222-P-S (2)类别:无门槛单扇密闭门 (3)洞口尺寸:1260*2260mm (4)供应及安装(生产、装车、运输、卸货、预埋及安装)、临时设施、预埋件的制作及安装 (5)其他:满足图纸、招标文件及专业技术规范要求 | 樘 | 8 | 12588.89 | 100711.12
222 | 010804007003 | 人防门 | (1)门代号:WDFM0822(5)-P-S (2)类别:无门槛单扇防护密闭门 (3)洞口尺寸:860*2260mm (4)供应及安装(生产、装车、运输、卸货、预埋及安装)、临时设施、预埋件的制作及安装 (5)其他:满足图纸、招标文件及专业技术规范要求 | 樘 | 14 | 11518.24 | 161255.36
223 | 010804007004 | 人防门 | (1)门代号:WDFM1222(5)-P-S (2)类别:无门槛单扇防护密闭门 (3)洞口尺寸:1260*2260mm (4)供应及安装(生产、装车、运输、卸货、预埋及安装)、临时设施、预埋件的制作及安装 (5)其他:满足图纸、招标文件及专业技术规范要求 | 樘 | 17 | 15118.43 | 257013.31
本页小计 | [6 empty] | 762660.29
E.1 分部分项工程项目清单计价表
工程名称：深圳大学总医院二期建设项目施工总承包工程-地下室土建工程 |  |  | 标段：深圳大学总医院二期建设项目施工总承包工程 |  |  | 第 53 页 共 61 页
序号 | 项目编码 | 项目名称 | 项目特征描述 | 计量单位 | 工程量 | 金额（元）
[6 empty] | 综合单价 | 合价 | 其中：材料暂估合价
224 | 010804007005 | 人防门 | (1)门代号:WDFM1222(6)-P-S (2)类别:无门槛单扇防护密闭门 (3)洞口尺寸:1260*2260mm (4)供应及安装(生产、装车、运输、卸货、预埋及安装)、临时设施、预埋件的制作及安装 (5)其他:满足图纸、招标文件及专业技术规范要求 | 樘 | 5 | 14968.74 | 74843.7
225 | 010804007006 | 人防门 | (1)门代号:WDFM1522(5)-P-S (2)类别:无门槛单扇防护密闭门 (3)洞口尺寸:1560*2260mm (4)供应及安装(生产、装车、运输、卸货、预埋及安装)、临时设施、预埋件的制作及安装 (5)其他:满足图纸、招标文件及专业技术规范要求 | 樘 | 4 | 14562.67 | 58250.68
226 | 010804007007 | 人防门 | (1)门代号:WDFM2022(6)-P-S (2)类别:无门槛单扇防护密闭门 (3)洞口尺寸:2060*2260mm (4)供应及安装(生产、装车、运输、卸货、预埋及安装)、临时设施、预埋件的制作及安装 (5)其他:满足图纸、招标文件及专业技术规范要求 | 樘 | 2 | 18269.4 | 36538.8
227 | 010804007008 | 人防门 | (1)门代号及洞口尺寸:WSFM4025(6)-P-S (2)类别:无门槛双扇防护密闭门 (3)洞口尺寸:4060*2560mm (4)供应及安装(生产、装车、运输、卸货、预埋及安装)、临时设施、预埋件的制作及安装 (5)其他:满足图纸、招标文件及专业技术规范要求 | 樘 | 1 | 61562.52 | 61562.52
228 | 010804007009 | 人防门 | (1)门代号:WSFM5530(5)-P-S (2)类别:无门槛双向受力双扇防护密闭门 (3)洞口尺寸:5060*3060mm (4)供应及安装(生产、装车、运输、卸货、预埋及安装)、临时设施、预埋件的制作及安装 (5)其他:满足图纸、招标文件及专业技术规范要求 | 樘 | 6 | 134424.14 | 806544.84
本页小计 | [6 empty] | 1037740.54
E.1 分部分项工程项目清单计价表
工程名称：深圳大学总医院二期建设项目施工总承包工程-地下室土建工程 |  |  | 标段：深圳大学总医院二期建设项目施工总承包工程 |  |  | 第 54 页 共 61 页
序号 | 项目编码 | 项目名称 | 项目特征描述 | 计量单位 | 工程量 | 金额（元）
[6 empty] | 综合单价 | 合价 | 其中：材料暂估合价
229 | 010804007010 | 人防门 | (1)门代号:WSFM5530(G5)-P-S (2)类别:无门槛双向受力双扇防护密闭门 (3)洞口尺寸:5060*3060mm (4)供应及安装(生产、装车、运输、卸货、预埋及安装)、临时设施、预埋件的制作及安装 (5)其他:满足图纸、招标文件及专业技术规范要求 | 樘 | 4 | 139157.52 | 556630.08
230 | 010804007011 | 人防门 | (1)门代号:WSFM5530(G6)-P-S (2)类别:无门槛双向受力双扇防护密闭门 (3)洞口尺寸:5060*3060mm (4)供应及安装(生产、装车、运输、卸货、预埋及安装)、临时设施、预埋件的制作及安装 (5)其他:满足图纸、招标文件及专业技术规范要求 | 樘 | 2 | 106858.41 | 213716.82
231 | 010804007012 | 人防门 | (1)门代号:HM8000(5) (2)类别:钢结构悬摆式防爆波活门 (3)洞口尺寸:760*1460mm (4)供应及安装(生产、装车、运输、卸货、预埋及安装)、临时设施、预埋件的制作及安装 (5)其他:满足图纸、招标文件及专业技术规范要求 | 樘 | 7 | 8044.87 | 56314.09
232 | 010804007013 | 人防门 | (1)门代号:HM22000(5) (2)类别:钢结构悬摆式防爆波活门 (3)洞口尺寸:1040*2300mm (4)供应及安装(生产、装车、运输、卸货、预埋及安装)、临时设施、预埋件的制作及安装 (5)其他:满足图纸、招标文件及专业技术规范要求 | 樘 | 2 | 9584.56 | 19169.12
本页小计 | [6 empty] | 845830.11
E.1 分部分项工程项目清单计价表
工程名称：深圳大学总医院二期建设项目施工总承包工程-地下室土建工程 |  |  | 标段：深圳大学总医院二期建设项目施工总承包工程 |  |  | 第 55 页 共 61 页
序号 | 项目编码 | 项目名称 | 项目特征描述 | 计量单位 | 工程量 | 金额（元）
[6 empty] | 综合单价 | 合价 | 其中：材料暂估合价
233 | 010804007014 | 人防门 | (1)门代号:GWDMM1222-P-S (2)类别:钢结构活门槛双扇防护密闭门 (3)洞口尺寸:1260*2260mm (4)供应及安装(生产、装车、运输、卸货、预埋及安装)、临时设施、预埋件的制作及安装 (5)其他:满足图纸、招标文件及专业技术规范要求 | 樘 | 2 | 16679.21 | 33358.42
234 | 010804007015 | 防淹门 | (1)门代号:FYM3430(5)-P-S (2)类别:防淹门 (3)洞口尺寸:3450*3000mm (4)供应及安装(生产、装车、运输、卸货、预埋及安装)、临时设施、预埋件的制作及安装 (5)其他:满足图纸、招标文件及专业技术规范要求 | 樘 | 1 | 181620.26 | 181620.26
235 | 010804007016 | 人防窗 | (1)窗代号:MGC1008 (2)类别:密闭观察窗 (3)洞口尺寸:1150*950mm (4)供应及安装(生产、装车、运输、卸货、预埋及安装)、临时设施、预埋件的制作及安装 (5)其他:满足图纸、招标文件及专业技术规范要求 | 樘 | 1 | 4101.46 | 4101.46
236 | 010801001001 | 百叶门 | (1)门代号:BYM1021 (2)类别:战时旱厕百叶门 (3)洞口尺寸:1000*2100mm (4)供应及安装(生产、装车、运输、卸货、预埋及安装)、临时设施、预埋件的制作及安装 (5)其他:满足图纸、招标文件及专业技术规范要求 | 樘 | 4 | 446.02 | 1784.08
237 | 011207003001 | 防堵铁栅 | (1)边框材料种类、规格:L50X50X5角钢 (2)格栅品规格、间距:Φ12@80 (3)固定方式:M10YG胀锚螺栓固定 (4)其他:满足图纸、招标文件及专业技术规范要求 | m2 | 24.94 | 382 | 9527.08
|  | 模板工程 |  |  |  |  | 13341992.5
本页小计 | [6 empty] | 230391.3
E.1 分部分项工程项目清单计价表
工程名称：深圳大学总医院二期建设项目施工总承包工程-地下室土建工程 |  |  | 标段：深圳大学总医院二期建设项目施工总承包工程 |  |  | 第 56 页 共 61 页
序号 | 项目编码 | 项目名称 | 项目特征描述 | 计量单位 | 工程量 | 金额（元）
[6 empty] | 综合单价 | 合价 | 其中：材料暂估合价
238 | 010401B001001 | 砖胎模 | (1)砖品种、规格、强度等级:综合考虑 (2)砂浆强度等级:综合考虑 (3)抹灰厚度、材料种类及强度等级:综合考虑 (4)其他:满足图纸、招标文件及专业技术规范要求 | m3 | 1317.9 | 792.25 | 1044106.28
239 | 010505001003 | 垫层模板 | (1)垫层部位:综合考虑 (2)模板材质:木模 (3)支模高度:综合考虑 (4)其他:满足图纸、招标文件及专业技术规范要求 | m2 | 1125.94 | 53.74 | 60508.02
240 | 010505002001 | 基础模板 | (1)基础类型:筏形基础 (2)模板材质:木模 (3)支模高度:综合考虑 (4)其他:满足图纸、招标文件及专业技术规范要求 | m2 | 900.85 | 68.84 | 62014.51
241 | 010505003003 | 基础联系梁模板 | (1)模板形式:直形模板 (2)模板材质:木模 (3)支模高度:综合考虑 (4)其他:满足图纸、招标文件及专业技术规范要求 | m2 | 100 | 84.01 | 8401
242 | 010505004001 | 柱面模板 | (1)模板形式:直形模板 (2)模板材质:木模 (3)支模高度:3.6m＜h≤6m (4)部位:地下室 (5)其他:满足图纸、招标文件及专业技术规范要求 | m2 | 6400.83 | 133.44 | 854126.76
243 | 010505004002 | 柱面模板 | (1)模板形式:直形模板 (2)模板材质:木模 (3)支模高度:h＞6m (4)部位:地下室 (5)其他:满足图纸、招标文件及专业技术规范要求 | m2 | 100 | 143.52 | 14352
244 | 010505005001 | 墙面模板（内墙） | (1)模板形式:直形模板 (2)模板材质:木模 (3)支模高度:3.6m＜h≤6m (4)墙厚:0＜T≤50cm (5)部位:地下室 (6)其他:满足图纸、招标文件及专业技术规范要求 | m2 | 13195.2 | 116.17 | 1532886.38
245 | 010505005002 | 墙面模板（内墙） | (1)模板形式:直形模板 (2)模板材质:木模 (3)支模高度:h＞6m (4)墙厚:0＜T≤50cm (5)部位:地下室 (6)其他:满足图纸、招标文件及专业技术规范要求 | m2 | 100 | 124.68 | 12468
本页小计 | [6 empty] | 3588862.95
E.1 分部分项工程项目清单计价表
工程名称：深圳大学总医院二期建设项目施工总承包工程-地下室土建工程 |  |  | 标段：深圳大学总医院二期建设项目施工总承包工程 |  |  | 第 57 页 共 61 页
序号 | 项目编码 | 项目名称 | 项目特征描述 | 计量单位 | 工程量 | 金额（元）
[6 empty] | 综合单价 | 合价 | 其中：材料暂估合价
246 | 010505005003 | 墙面模板（内墙） | (1)模板形式:直形模板 (2)模板材质:木模 (3)支模高度:3.6m＜h≤6m (4)墙厚:T>50 (5)部位:地下室 (6)其他:满足图纸、招标文件及专业技术规范要求 | m2 | 396.21 | 121.17 | 48008.77
247 | 010505005004 | 墙面模板（内墙） | (1)模板形式:直形模板 (2)模板材质:木模 (3)支模高度:h＞6m (4)墙厚:T>50 (5)部位:地下室 (6)其他:满足图纸、招标文件及专业技术规范要求 | m2 | 110 | 130.07 | 14307.7
248 | 010505005005 | 墙面模板（地下室外墙） | (1)模板形式:直形模板 (2)模板材质:木模 (3)支模高度:h≤3.6m (4)墙厚:0＜T≤50cm (5)部位:地下室 (6)其他:满足图纸、招标文件及专业技术规范要求 | m2 | 717.23 | 95.59 | 68560.02
249 | 010505005006 | 墙面模板（地下室外墙） | (1)模板形式:直形模板 (2)模板材质:木模 (3)支模高度:3.6m＜h≤6m (4)墙厚:0＜T≤50cm (5)部位:地下室 (6)其他:满足图纸、招标文件及专业技术规范要求 | m2 | 13279.84 | 112.62 | 1495575.58
250 | 010505005007 | 墙面模板（地下室外墙） | (1)模板形式:直形模板 (2)模板材质:木模 (3)支模高度:h＞6m (4)墙厚:0＜T≤50cm (5)部位:地下室 (6)其他:满足图纸、招标文件及专业技术规范要求 | m2 | 142.29 | 121.13 | 17235.59
251 | 010505006001 | 梁模板 | (1)模板形式:直形模板 (2)模板材质:木模 (3)支模高度:综合考虑 (4)含梁模板支撑架 搭拆使用、使用时间综合考虑 (5)部位:地下室 (6)其他:满足图纸、招标文件及专业技术规范要求 | m2 | 15912.56 | 123.82 | 1970293.18
本页小计 | [6 empty] | 3613980.84
E.1 分部分项工程项目清单计价表
工程名称：深圳大学总医院二期建设项目施工总承包工程-地下室土建工程 |  |  | 标段：深圳大学总医院二期建设项目施工总承包工程 |  |  | 第 58 页 共 61 页
序号 | 项目编码 | 项目名称 | 项目特征描述 | 计量单位 | 工程量 | 金额（元）
[6 empty] | 综合单价 | 合价 | 其中：材料暂估合价
252 | 010505007001 | 楼板、屋面板、坡道板模板 | (1)模板形式:直形模板 (2)模板材质:木模 (3)支模高度:综合考虑 (4)含板模板支撑架 搭拆使用、使用时间综合考虑 (5)部位:地下室 (6)其他:满足图纸、招标文件及专业技术规范要求 | m2 | 26626.35 | 186.14 | 4956228.79
253 | 010505008001 | 挑檐、天沟模板 | (1)构件名称:综合考虑 (2)模板形式:直形模板 (3)模板材质:木模 (4)支模高度:综合考虑 (5)其他:满足图纸、招标文件及专业技术规范要求 | m2 | 235.26 | 136.77 | 32176.51
254 | 010505008002 | 栏板模板 | (1)构件名称:综合考虑 (2)模板形式:直形模板 (3)模板材质:木模 (4)支模高度:综合考虑 (5)其他:满足图纸、招标文件及专业技术规范要求 | m2 | 394.99 | 101.86 | 40233.68
255 | 010505008003 | 挡水坎 | (1)构件名称:综合考虑 (2)模板形式:直形模板 (3)模板材质:木模 (4)支模高度:综合考虑 (5)其他:满足图纸、招标文件及专业技术规范要求 | m2 | 200.89 | 112.72 | 22644.32
256 | 010505008004 | 设备基础模板 | (1)构件名称:综合考虑 (2)模板形式:直形模板 (3)模板材质:木模 (4)支模高度:综合考虑 (5)其他:满足图纸、招标文件及专业技术规范要求 | m2 | 277.74 | 79.28 | 22019.23
257 | 010505010001 | 楼梯模板 | (1)楼梯形式:直行 (2)模板形式:直形模板 (3)模板材质:木模 (4)支模高度:综合考虑 (5)含楼梯模板支撑架 搭拆使用、使用时间综合考虑 (6)其他:满足图纸、招标文件及专业技术规范要求 | m2 | 1293.23 | 121.65 | 157321.43
258 | 010505011001 | 构造柱模板 | (1)模板形式:直形模板 (2)模板材质:木模 (3)支模高度:3.6m＜h≤6m (4)其他:满足图纸、招标文件及专业技术规范要求 | m2 | 1574.98 | 117.02 | 184304.16
259 | 010505011002 | 构造柱模板 | (1)模板形式:直形模板 (2)模板材质:木模 (3)支模高度:h＞6m (4)其他:满足图纸、招标文件及专业技术规范要求 | m2 | 50 | 125.82 | 6291
本页小计 | [6 empty] | 5421219.12
E.1 分部分项工程项目清单计价表
工程名称：深圳大学总医院二期建设项目施工总承包工程-地下室土建工程 |  |  | 标段：深圳大学总医院二期建设项目施工总承包工程 |  |  | 第 59 页 共 61 页
序号 | 项目编码 | 项目名称 | 项目特征描述 | 计量单位 | 工程量 | 金额（元）
[6 empty] | 综合单价 | 合价 | 其中：材料暂估合价
260 | 010505012001 | 圈梁模板 | (1)模板材质:木模 (2)支模高度:综合考虑 (3)其他:满足图纸、招标文件及专业技术规范要求 | m2 | 444.85 | 102.94 | 45792.86
261 | 010505013001 | 过梁模板 | (1)模板材质:木模 (2)支模高度:综合考虑 (3)其他:满足图纸、招标文件及专业技术规范要求 | m2 | 269.01 | 119 | 32012.19
262 | 010505016001 | 电梯井壁 | (1)模板材质:木模 (2)支模高度:h＞6m (3)其他:满足图纸、招标文件及专业技术规范要求 | m2 | 2270 | 133.6 | 303272
263 | 010505017001 | 电缆沟、地沟模板 | (1)模板材质:木模 (2)支模高度:综合考虑 (3)其他:满足图纸、招标文件及专业技术规范要求 | m2 | 300 | 114.4 | 34320
264 | 010505B002001 | 水平安全兜网 | (1)使用部位:综合考虑 (2)材质:综合考虑 (3)其他:满足图纸、招标文件及专业技术规范要求 | m2 | 26399 | 11.46 | 302532.54
|  | 厨房专项 |  |  |  |  | 6491.49
265 | 040205016001 | 不锈钢护角 | (1)规格尺寸:综合考虑 (2)材料:不锈钢护角 (3)综合考虑安装方式 (4)其他:满足图纸、招标文件及专业技术规范要求 | 个 | 35 | 46.37 | 1622.95
266 | 010802001001 | 不锈钢自闭防撞掩门 | (1)门洞口尺寸:综合考虑 (2)门类型:综合考虑 (3)开启方式:综合考虑 (4)框、扇材质:铝合金型材 (5)玻璃品种、厚度:综合考虑 (6)五金种类、规格:综合考虑 (7)其他:满足图纸、招标文件及专业技术规范要求 | m2 | 3.6 | 1051.31 | 3784.72
267 | 010807002001 | 滑动玻璃窗 | (1)窗洞口尺寸:综合考虑 (2)窗类型:滑动玻璃窗，使用阻尼滑轨,且可固定在最高点 (3)开启方式:综合考虑 (4)框、扇材质及规格:综合考虑 (5)玻璃品种、厚度:综合考虑 (6)五金种类、规格:综合考虑 (7)其他:满足图纸、招标文件及专业技术规范要求 | m2 | 1.44 | 752.65 | 1083.82
本页小计 | [6 empty] | 724421.08
E.1 分部分项工程项目清单计价表
工程名称：深圳大学总医院二期建设项目施工总承包工程-地下室土建工程 |  |  | 标段：深圳大学总医院二期建设项目施工总承包工程 |  |  | 第 60 页 共 61 页
序号 | 项目编码 | 项目名称 | 项目特征描述 | 计量单位 | 工程量 | 金额（元）
[6 empty] | 综合单价 | 合价 | 其中：材料暂估合价
|  | 加固工程 |  |  |  |  | 55687.45
268 | 010506B003003 | 植筋 | (1)钢筋种类、规格:混凝土内植筋 Ф12 (2)其他:满足图纸、招标文件及专业技术规范要求 | 根 | 242 | 15.58 | 3770.36
269 | 010506B003004 | 植筋 | (1)钢筋种类、规格:混凝土内植筋 Ф14 (2)其他:满足图纸、招标文件及专业技术规范要求 | 根 | 229 | 19.52 | 4470.08
270 | 010506B003005 | 植筋 | (1)钢筋种类、规格:混凝土内植筋 Ф16 (2)其他:满足图纸、招标文件及专业技术规范要求 | 根 | 135 | 27.59 | 3724.65
271 | 010506B003006 | 植筋 | (1)钢筋种类、规格:混凝土内植筋 Ф18 (2)其他:满足图纸、招标文件及专业技术规范要求 | 根 | 42 | 36.26 | 1522.92
272 | 010506B003007 | 植筋 | (1)钢筋种类、规格:混凝土内植筋 Ф20 (2)其他:满足图纸、招标文件及专业技术规范要求 | 根 | 169 | 43.31 | 7319.39
273 | 010506B003008 | 植筋 | (1)钢筋种类、规格:混凝土内植筋 Ф22 (2)其他:满足图纸、招标文件及专业技术规范要求 | 根 | 100 | 52.24 | 5224
274 | 010506B003009 | 植筋 | (1)钢筋种类、规格:混凝土内植筋 Ф25 (2)其他:满足图纸、招标文件及专业技术规范要求 | 根 | 63 | 66.61 | 4196.43
275 | 010506B003010 | 植筋 | (1)钢筋种类、规格:混凝土内植筋 Ф28 (2)其他:满足图纸、招标文件及专业技术规范要求 | 根 | 34 | 82.26 | 2796.84
276 | 011201B001001 | 凿毛 | (1)基层类型:原有混凝土面凿毛 (2)新旧混凝土结合面涂刷界面剂 (3)含遇水膨胀胶条 (4)其他:满足图纸、招标文件及专业技术规范要求 | m2 | 101 | 119.98 | 12117.98
本页小计 | [6 empty] | 45142.65
E.1 分部分项工程项目清单计价表
工程名称：深圳大学总医院二期建设项目施工总承包工程-地下室土建工程 |  |  | 标段：深圳大学总医院二期建设项目施工总承包工程 |  |  | 第 61 页 共 61 页
序号 | 项目编码 | 项目名称 | 项目特征描述 | 计量单位 | 工程量 | 金额（元）
[6 empty] | 综合单价 | 合价 | 其中：材料暂估合价
277 | 010201009001 | 注浆加固 | (1)地铁连接通道处施工缝处注浆(含注浆管) (2)注浆管应优先选用橡胶材质注浆管，注浆导管采用PVC导管，注浆材料应优先选用超早强自流平水泥灌浆料或高渗透环氧树脂灌浆料 (3)计算规则:按延长米计算 (4)其他:满足图纸、招标文件及专业技术规范要求 | m | 80 | 131.81 | 10544.8
本页小计 | [6 empty] | 10544.8
合计 | [6 empty] | 76100367.43

## E.4 其他项目清单计价表
E.4 其他项目清单计价表
工程名称：深圳大学总医院二期建设项目施工总承包工程-地下室土建工程 |  | 标段：深圳大学总医院二期建设项目施工总承包工程 |  | 第 1 页 共 1 页
序号 | 项目名称 |  | 金额（元） | 备注
1 | 暂列金额 |  | 4092819.66 | (分部分项费+措施项目费)*暂列金额费率(5%～10%)
2 | 暂估价
3 | 计日工
4 | 总承包服务费
5 | 合同中约定的其他项目
合计 |  |  | 4092819.66

## E.5 增值税计价表
E.5 增值税计价表
工程名称：深圳大学总医院二期建设项目施工总承包工程-地下室土建工程 |  |  | 标段：深圳大学总医院二期建设项目施工总承包工程 |  | 第 1 页 共 1 页
序号 | 项目名称 | 计算基础说明 |  | 计算基础 | 税率（%） | 金额（元）
1 | 增值税 |  |  | 85949212.76 | 9 | 7735429.15
合 计 | [5 empty] | 7735429.15

## E.7 暂列金额明细表
E.7 暂列金额明细表
工程名称：深圳大学总医院二期建设项目施工总承包工程-地下室土建工程 |  | 标段：深圳大学总医院二期建设项目施工总承包工程 |  | 第 1 页 共 1 页
序号 | 项目名称 | 计量单位 | 暂列金额（元） | 备注
1 | 暂列金额 | 项 | 4092819.66 | (分部分项费+措施项目费)*暂列金额费率(5%～10%)
合计 |  |  | 4092819.66