## D.1 工程项目最高投标限价汇总表
D.1 工程项目最高投标限价汇总表
工程名称：深圳大学总医院二期建设项目施工总承包工程-地下室简装工程 |  |  |  | 第 1 页 共 1 页
序号 | 汇 总 内 容 | 金额（元） | 其中
|  |  | 安全文明 施工费 （元） | 暂估价 （元） | 暂列金额 （元）
1 | 深圳大学总医院二期建设项目施工总承包工程-地下室简装工程 | 16907704.71 | 436642.9 |  | 738650.27
合计 |  | 16907704.71 | 436642.9 |  | 738650.27
注：1.暂估价包含专业工程暂估价及材料暂估价。专业工程暂估价为已含税价格，在计算增值税计算基础时不应包含专业工程暂估价金额； 2.本表宜用于按合同标的为工程量清单编制对象的工程汇总计算，以单项工程为工程量清单编制对象的工程可按本表汇总计算。

## D.2 单位工程最高投标限价汇总表
D.2 单位工程最高投标限价汇总表
工程名称：深圳大学总医院二期建设项目施工总承包工程-地下室简装工程 |  | 标段：深圳大学总医院二期建设项目施工总承包工程 |  | 第 1 页 共 1 页
序号 | 汇总内容 |  | 金额 （元） | 其中： 材料暂估价 （元）
1 | 分部分项工程 |  | 14329295.64
1.1 | 楼地面装饰工程 |  | 6098254.25
1.2 | 内墙面装饰工程 |  | 3480193.54
1.3 | 天棚工程 |  | 2931517.59
1.4 | 门窗工程 |  | 1819330.26
2 | 措施项目 |  | 443709.79
2.1 | 安全文明施工 |  | 436642.9
2.1.1 | 安全文明施工费（按费率计算） |  | 379325.72
2.1.2 | 安全文明施工费（按清单列项）
2.1.3 | 产业工人职业训练专项经费 |  | 57317.18
2.2 | 其他措施项目费 |  | 7066.89
3 | 其他项目费 |  | 738650.27
3.1 | 暂列金额 |  | 738650.27
3.2 | 专业工程暂估价
3.3 | 计日工
3.4 | 总承包服务费
4 | 增值税 |  | 1396049.01
合计 |  |  | 16907704.71
注：专业工程暂估价为已含税价格，在计算增值税计算基础时不应包含专业工程暂估价金额。

## E.1 分部分项工程项目清单计价表
E.1 分部分项工程项目清单计价表
工程名称：深圳大学总医院二期建设项目施工总承包工程-地下室简装工程 |  |  | 标段：深圳大学总医院二期建设项目施工总承包工程 |  |  | 第 1 页 共 14 页
序号 | 项目编码 | 项目名称 | 项目特征描述 | 计量单位 | 工程量 | 金额（元）
[6 empty] | 综合单价 | 合价 | 其中：材料暂估合价
|  | 楼地面装饰工程 |  |  |  |  | 6098254.25
1 | 011101003005 | 环氧树脂楼地面 | (1)3mm厚彩色面层绿色耐磨抗压材料止滑面涂,20~50目,用量4kg/m2金刚砂均匀地撒地面一道,面滚涂二道(燃烧等级不低于B1级) (2)3mm厚抗压层--黄色耐磨抗压材料找平中涂--环氧树脂+金刚砂,均匀涂布一道 (3)界面粘接层--环氧底漆涂一至二道(需渗透性,附着力强) (4)其他:满足图纸、招标文件及专业技术规范要求 | m2 | 16365.53 | 114.57 | 1874998.77
2 | 011101001004 | 地面1（负一层） | (1)94mm厚C30细石砼保护层 ,内配Φ6@150,6m双向分缝,缝内嵌密封膏 (2)其他:满足图纸、招标文件及专业技术规范要求 | m2 | 6097.32 | 100 | 609732
3 | 011101001005 | 地面1（负二层） | (1)124mm厚C30细石砼保护层 ,内配Φ6@150,6m双向分缝,缝内嵌密封膏 (2)满铺20mm厚高密度聚乙烯疏水层(1.6mm厚,凸点向下,抗压强度大于300KN/M2,拼接部分热熔满焊),杯体填充细石混凝土杯径25mm (3)其他:满足图纸、招标文件及专业技术规范要求 | m2 | 10266.13 | 145.55 | 1494235.22
4 | 011101001006 | 地面2 | (1)20mm厚M20水泥砂浆保护层(兼找平层) (2)最薄处30mm厚M20水泥砂浆找坡层坡向地漏或排水沟(厚度根据建筑平面设计调整) (3)素水泥浆一道(内掺筑胶) (4)结构楼板清理干净,缺陷修补平整(防水层的阴阳角处应做成圆弧形) (5)其他:满足图纸、招标文件及专业技术规范要求 | m2 | 343.63 | 55.2 | 18968.38
本页小计 | [6 empty] | 3997934.37
E.1 分部分项工程项目清单计价表
工程名称：深圳大学总医院二期建设项目施工总承包工程-地下室简装工程 |  |  | 标段：深圳大学总医院二期建设项目施工总承包工程 |  |  | 第 2 页 共 14 页
序号 | 项目编码 | 项目名称 | 项目特征描述 | 计量单位 | 工程量 | 金额（元）
[6 empty] | 综合单价 | 合价 | 其中：材料暂估合价
5 | 011102003001 | 地面2（含面层） | (1)600*600*(8~10mm厚)防滑陶瓷地砖,水性反应树脂RG(Ⅱ)类填缝剂同砖色 (2)5mm厚C2T型陶瓷砖胶黏剂 (3)20mm厚M20水泥砂浆保护层(兼找平层) (4)最薄处30mm厚M20水泥砂浆找坡层坡向地漏或排水沟(厚度根据建筑平面设计调整) (5)素水泥浆一道(内掺筑胶) (6)结构楼板清理干净,缺陷修补平整(防水层的阴阳角处应做成圆弧形) (7)其他:满足图纸、招标文件及专业技术规范要求 | m2 | 129.9 | 215.9 | 28045.41
6 | 011102003002 | 地面3（含面层） | (1)600*600*(8~10mm厚)防滑陶瓷地砖,水性反应树脂RG(Ⅱ)类填缝剂同砖色 (2)5mm厚C2T型陶瓷砖胶黏剂 (3)20mm厚WS M15砂浆找平层 (4)20mm厚(最薄处)M20水泥砂浆找坡层坡向地漏或排水沟 (5)15mm厚M20水泥砂浆保护层 (6)素水泥浆一道(内掺筑胶) (7)结构楼板清扫干净,缺陷修补平整(防水层的阴阳角处应做成圆弧形) (8)其他:满足图纸、招标文件及专业技术规范要求 | m2 | 1147.77 | 221.54 | 254276.97
7 | 011101001007 | 地面3 | (1)20mm厚WS M15砂浆找平层 (2)20mm厚(最薄处)M20水泥砂浆找坡层坡向地漏或排水沟 (3)15mm厚M20水泥砂浆保护层 (4)素水泥浆一道(内掺筑胶) (5)结构楼板清扫干净,缺陷修补平整(防水层的阴阳角处应做成圆弧形) (6)其他:满足图纸、招标文件及专业技术规范要求 | m2 | 26.84 | 60.83 | 1632.68
8 | 011101001008 | 地面4（负一层) | (1)20mm厚WS M15砂浆找平层 (2)60mm厚C25细石混凝土找平层 (3)素水泥浆一道(内掺筑胶) (4)结构楼板清扫干净,缺陷修补平整 (5)其他:满足图纸、招标文件及专业技术规范要求 | m2 | 1060.74 | 77.87 | 82599.82
本页小计 | [6 empty] | 366554.88
E.1 分部分项工程项目清单计价表
工程名称：深圳大学总医院二期建设项目施工总承包工程-地下室简装工程 |  |  | 标段：深圳大学总医院二期建设项目施工总承包工程 |  |  | 第 3 页 共 14 页
序号 | 项目编码 | 项目名称 | 项目特征描述 | 计量单位 | 工程量 | 金额（元）
[6 empty] | 综合单价 | 合价 | 其中：材料暂估合价
9 | 011102003003 | 地面4（负一层）（含面层） | (1)600*600*(8~10mm厚)防滑陶瓷地砖,水性反应树脂RG(Ⅱ)类填缝剂同砖色 (2)5mm厚C2T型陶瓷砖胶黏剂 (3)20mm厚WS M15砂浆找平层 (4)60mm厚C25细石混凝土找平层 (5)素水泥浆一道(内掺筑胶) (6)结构楼板清扫干净,缺陷修补平整 (7)其他:满足图纸、招标文件及专业技术规范要求 | m2 | 1569.4 | 242.57 | 380689.36
10 | 011106003001 | 块料楼梯 | (1)300*300*(8~10mm厚)防滑陶瓷地砖,水性反应树脂RG(Ⅱ)类填缝剂同砖色 (2)5mm厚C2T型陶瓷砖胶黏剂 (3)20mm厚WS M15砂浆找平层 (4)含防滑条，做法见22J403-1,5-7页节点10 (5)素水泥浆一道(内掺筑胶) (6)结构楼板清理干净,缺陷修补平整 (7)工程量按水平投影面积计算 (8)其他:满足图纸、招标文件及专业技术规范要求 | m2 | 537.52 | 340.87 | 183224.44
11 | 011101001009 | 地面4（负二层） | (1)20mm厚WS M15砂浆找平层 (2)110mm厚C25细石混凝土找平层 (3)素水泥浆一道(内掺筑胶) (4)结构楼板清扫干净,缺陷修补平整 (5)其他:满足图纸、招标文件及专业技术规范要求 | m2 | 1071.89 | 108.9 | 116728.82
12 | 011102003004 | 地面4（负二层）（含面层） | (1)600*600*(8~10mm厚)防滑陶瓷地砖,水性反应树脂RG(Ⅱ)类填缝剂同砖色 (2)5mm厚C2T型陶瓷砖胶黏剂 (3)20mm厚WS M15砂浆找平层 (4)110mm厚C25细石混凝土找平层 (5)素水泥浆一道(内掺筑胶) (6)结构楼板清扫干净,缺陷修补平整 (7)其他:满足图纸、招标文件及专业技术规范要求 | m2 | 987.84 | 269.61 | 266331.54
本页小计 | [6 empty] | 946974.16
E.1 分部分项工程项目清单计价表
工程名称：深圳大学总医院二期建设项目施工总承包工程-地下室简装工程 |  |  | 标段：深圳大学总医院二期建设项目施工总承包工程 |  |  | 第 4 页 共 14 页
序号 | 项目编码 | 项目名称 | 项目特征描述 | 计量单位 | 工程量 | 金额（元）
[6 empty] | 综合单价 | 合价 | 其中：材料暂估合价
13 | 011101001010 | 地面5(无回填区） | (1)20mm厚WS M20水泥砂浆保护层兼找平层 (2)20mm厚WS M20水泥砂浆找平层 (3)20mm厚(最薄处)M20水泥砂浆保护层兼找坡层坡向地漏或排水沟 (4)界面剂1道 (5)结构楼板清扫干净,缺陷修补平整(防水层的阴阳角处应做成圆弧形) (6)其他:满足图纸、招标文件及专业技术规范要求 | m2 | 555.9 | 67.01 | 37250.86
14 | 011101001011 | 地面6 | (1)20mm厚WS M20水泥砂浆找平层 (2)界面剂1道 (3)结构楼板清扫干净,缺陷修补平整 (4)其他:满足图纸、招标文件及专业技术规范要求 | m2 | 821.73 | 25.75 | 21159.55
15 | 011101001012 | 地面7(无回填区） | (1)50mm厚C25防油渗细石混凝土,随打随抹光,表面图密封固化剂 (2)20厚WS M15砂浆(1:3水泥砂浆)找平层 (3)界面剂1道 (4)自防水钢筋混凝土结构底板清理干净 (5)其他:满足图纸、招标文件及专业技术规范要求 | m2 | 77.38 | 119.99 | 9284.83
16 | 011101001013 | 地面7(回填区） | (1)50mm厚C25防油渗细石混凝土,随打随抹光,表面图密封固化剂 (2)20厚WS M15砂浆(1:3水泥砂浆)找平层 (3)界面剂1道 (4)回填后钢筋网片满铺,钢丝网片规格直径3mm, 网孔间距100*100mm (5)自防水钢筋混凝土结构底板清理干净 (6)其他:满足图纸、招标文件及专业技术规范要求 | m2 | 138.19 | 126.49 | 17479.65
17 | 011101001014 | 地面8 | (1)50mm厚C30细石混凝土,初凝阶段表面撒布2~3mm厚金属防静电骨料,随打随抹光 (2)界面剂1道 (3)结构楼板清扫干净,缺陷修补平整 (4)其他:满足图纸、招标文件及专业技术规范要求 | m2 | 940.36 | 86.3 | 81153.07
本页小计 | [6 empty] | 166327.96
E.1 分部分项工程项目清单计价表
工程名称：深圳大学总医院二期建设项目施工总承包工程-地下室简装工程 |  |  | 标段：深圳大学总医院二期建设项目施工总承包工程 |  |  | 第 5 页 共 14 页
序号 | 项目编码 | 项目名称 | 项目特征描述 | 计量单位 | 工程量 | 金额（元）
[6 empty] | 综合单价 | 合价 | 其中：材料暂估合价
18 | 011101001015 | 地面10 | (1)5mm厚水泥基自流平一道 (2)水泥自流平界面剂1道 (3)35~40mm厚C20细石混凝土,原浆抹平压光 (4)结构楼板清扫干净,缺陷修补平整 (5)其他:满足图纸、招标文件及专业技术规范要求 | m2 | 129.09 | 84.4 | 10895.2
19 | 011101001016 | 排水沟1 | (1)20mm厚1:2水泥砂浆抹面压实赶光 (2)平铺聚酯无纺布一道(200g/m)隔离层 (3)刷基层处理剂一道 (4)20mm厚1:2砂浆找平层 (5)最薄处30厚LC7.5轻集料混凝土找坡层,2%找坡 | m2 | 921.25 | 67.43 | 62119.89
20 | 011101001017 | 防霉涂料 | (1)部位:污水处理间,纯水间水池(底板、内侧壁) (2)无毒、防霉、防菌、防水、表面憎水之瓷釉涂料两道0.16mm厚 (3)其他:满足图纸、招标文件及专业技术规范要求 | m2 | 61.22 | 91.35 | 5592.45
21 | 011101001018 | 扶梯坑、电梯坑、集水坑底部 | (1)WS M15水泥砂浆找坡层,最薄处10mm厚,坡向地漏,一次抹平 (2)10mm厚WS M15水泥砂浆找平层 (3)其他:满足图纸、招标文件及专业技术规范要求 | m2 | 988.38 | 23.73 | 23454.26
22 | 011101001019 | 出地面风井 | (1)顶部:20mm厚防水砂浆抹平并找坡3%,自由排水 (2)其他:满足图纸、招标文件及专业技术规范要求 | m2 | 30 | 111.99 | 3359.7
23 | 011105006001 | 踢脚1 | (1)1.2mm厚不锈钢(高度50mm/实际),折边10mm (2)9mm厚水泥纤维板踢脚板安装在金属卡件上 (3)水泥钉固定金属卡件上端,中距300mm (4)10mm厚DP M15压实抹平 (5)界面剂一道 (6)其他:满足图纸、招标文件及专业技术规范要求 | m | 5 | 32.91 | 164.55
本页小计 | [6 empty] | 105586.05
E.1 分部分项工程项目清单计价表
工程名称：深圳大学总医院二期建设项目施工总承包工程-地下室简装工程 |  |  | 标段：深圳大学总医院二期建设项目施工总承包工程 |  |  | 第 6 页 共 14 页
序号 | 项目编码 | 项目名称 | 项目特征描述 | 计量单位 | 工程量 | 金额（元）
[6 empty] | 综合单价 | 合价 | 其中：材料暂估合价
24 | 011105003001 | 踢脚2 | (1)9mm厚瓷砖(高度50mm,如有地面砖的对缝)素水泥擦缝 (2)5mm厚C2T型陶瓷砖胶黏剂 (3)5mm厚DP M20找平抹光 (4)专用界面剂1道 (5)其他:满足图纸、招标文件及专业技术规范要求 | m | 3347.9 | 16.35 | 54738.17
25 | 010102007005 | 地面回填 | (1)LC7.5轻集料混凝土垫层 (2)其他:满足图纸、招标文件及专业技术规范要求 | m3 | 896.31 | 513.37 | 460138.66
|  | 内墙面装饰工程 |  |  |  |  | 3480193.54
26 | 011201001004 | 内墙1/4（用于钢筋混凝土墙） | (1)5mm厚DP M20水泥砂浆找平抹光 (2)专用界面剂1道 (3)聚合物水泥砂浆局部修补墙面平整 (4)其他:满足图纸、招标文件及专业技术规范要求 | m2 | 3253.11 | 17.54 | 57059.55
27 | 011403001001 | 内墙1/4（用于钢筋混凝土墙）（含面层） | (1)无机涂料饰面,1底2面 (2)3mm厚面层耐水腻子,分2遍刮平 (3)5mm厚DP M20水泥砂浆找平抹光 (4)专用界面剂1道 (5)聚合物水泥砂浆局部修补墙面平整 (6)其他:满足图纸、招标文件及专业技术规范要求 | m2 | 12624.13 | 68.3 | 862228.08
28 | 011201001005 | 内墙1/4（用于蒸压加气混凝土砌块墙） | (1)5mm厚DP M20水泥砂浆分层压实抹平 (2)10mm厚DP M5水泥石灰膏砂浆打底抹平 (3)专用界面剂1道 (4)用修补水泥砂浆局部修补墙面, DP砂浆勾实接缝并拉毛,接缝处粘贴耐碱玻纤网格布 (5)其他:满足图纸、招标文件及专业技术规范要求 | m2 | 4519.26 | 33.2 | 150039.43
本页小计 | [6 empty] | 1584203.89
E.1 分部分项工程项目清单计价表
工程名称：深圳大学总医院二期建设项目施工总承包工程-地下室简装工程 |  |  | 标段：深圳大学总医院二期建设项目施工总承包工程 |  |  | 第 7 页 共 14 页
序号 | 项目编码 | 项目名称 | 项目特征描述 | 计量单位 | 工程量 | 金额（元）
[6 empty] | 综合单价 | 合价 | 其中：材料暂估合价
29 | 011403001002 | 内墙1/4（用于蒸压加气混凝土砌块墙）（含面层） | (1)无机涂料饰面,1底2面 (2)3mm厚面层耐水腻子,分2遍刮平 (3)5mm厚DP M20水泥砂浆分层压实抹平 (4)10mm厚DP M5水泥石灰膏砂浆打底抹平 (5)专用界面剂1道 (6)用修补水泥砂浆局部修补墙面, DP砂浆勾实接缝并拉毛,接缝处粘贴耐碱玻纤网格布 (7)其他:满足图纸、招标文件及专业技术规范要求 | m2 | 11126.21 | 83.96 | 934156.59
30 | 011201001006 | 内墙2（用于钢筋混凝土墙） | (1)3mm厚耐水腻子 (2)5mm厚DP M20水泥砂浆找平抹光 (3)专用界面剂1道 (4)聚合物水泥砂浆局部修补墙面平整 (5)其他:满足图纸、招标文件及专业技术规范要求 | m2 | 3675.19 | 42.45 | 156011.82
31 | 011201001007 | 内墙2（用于蒸压加气混凝土砌块墙） | (1)3mm厚耐水腻子 (2)5mm厚DP M20水泥砂浆分层压实抹平 (3)10mm厚DP M5水泥石灰膏砂浆打底抹平 (4)专用界面剂1道 (5)用修补水泥砂浆局部修补墙面, DP砂浆勾实接缝并拉毛,接缝处粘贴耐碱玻纤网格布 (6)其他:满足图纸、招标文件及专业技术规范要求 | m2 | 2978.44 | 58.12 | 173106.93
32 | 011201001008 | 内墙3（用于钢筋混凝土墙） | (1)10mm厚DP M15水泥砂浆打底抹平 (2)聚合物水泥砂浆局部修补墙面平整 (3)其他:满足图纸、招标文件及专业技术规范要求 | m2 | 11.96 | 20.24 | 242.07
33 | 011203003001 | 内墙3（用于钢筋混凝土墙）（含面层） | (1)8~10mm厚陶瓷墙面砖(粘贴前墙砖充分浸湿) (2)5mm厚C2T型瓷砖胶黏剂 (3)专业填缝剂填缝缝隙宽3mm (4)10mm厚DP M15水泥砂浆打底抹平 (5)聚合物水泥砂浆局部修补墙面平整 (6)其他:满足图纸、招标文件及专业技术规范要求 | m2 | 386.12 | 172.41 | 66570.95
本页小计 | [6 empty] | 1330088.36
E.1 分部分项工程项目清单计价表
工程名称：深圳大学总医院二期建设项目施工总承包工程-地下室简装工程 |  |  | 标段：深圳大学总医院二期建设项目施工总承包工程 |  |  | 第 8 页 共 14 页
序号 | 项目编码 | 项目名称 | 项目特征描述 | 计量单位 | 工程量 | 金额（元）
[6 empty] | 综合单价 | 合价 | 其中：材料暂估合价
34 | 011201001009 | 内墙3（用于蒸压加气混凝土砌块墙） | (1)15mm厚DP M15水泥砂浆打底抹平 (2)专用界面剂1道 (3)用修补水泥砂浆局部修补墙面, DP砂浆勾实接缝并拉毛,接缝处粘贴耐碱玻纤网格布 (4)其他:满足图纸、招标文件及专业技术规范要求 | m2 | 709.05 | 33.48 | 23738.99
35 | 011203003002 | 内墙3（用于蒸压加气混凝土砌块墙） | (1)8~10mm厚陶瓷墙面砖(粘贴前墙砖充分浸湿) (2)5mm厚C2T型瓷砖胶黏剂 (3)15mm厚DP M15水泥砂浆打底抹平 (4)专用界面剂1道 (5)用修补水泥砂浆局部修补墙面, DP砂浆勾实接缝并拉毛,接缝处粘贴耐碱玻纤网格布 (6)其他:满足图纸、招标文件及专业技术规范要求 | m2 | 1624.4 | 185.65 | 301569.86
36 | 011403001003 | 内墙5（用于钢筋混凝土墙） | (1)喷刷白色哑光无机内墙涂料 (2)铺贴12mm厚600x600mm穿孔水泥纤维板(穿孔率8~15%,孔径φ5,水平均布),自攻螺钉固定 (3)0.2mm厚玻璃无纺布(密度60kg/m3)一层绷紧固定于龙骨表面 (4)50mm厚吸音离心玻璃矿棉(满足A级需求),用建筑胶粘剂粘贴于龙骨档内 (5)70*50x0.7mm轻钢龙骨用膨胀螺栓与墙面固定,间距600mm (6)墙体基层干燥、除油、除尘 (7)8mm厚DP-HR M15砂浆打底 (8)其他:满足图纸、招标文件及专业技术规范要求 | m2 | 979.11 | 190.55 | 186569.41
本页小计 | [6 empty] | 511878.26
E.1 分部分项工程项目清单计价表
工程名称：深圳大学总医院二期建设项目施工总承包工程-地下室简装工程 |  |  | 标段：深圳大学总医院二期建设项目施工总承包工程 |  |  | 第 9 页 共 14 页
序号 | 项目编码 | 项目名称 | 项目特征描述 | 计量单位 | 工程量 | 金额（元）
[6 empty] | 综合单价 | 合价 | 其中：材料暂估合价
37 | 011403001004 | 内墙5（用于蒸压加气混凝土砌块墙） | (1)喷刷白色哑光无机内墙涂料 (2)铺贴12mm厚600x600mm穿孔水泥纤维板(穿孔率8~15%,孔径φ5,水平均布),自攻螺钉固定 (3)0.2mm厚玻璃无纺布(密度60kg/m3)一层绷紧固定于龙骨表面 (4)50mm厚吸音离心玻璃矿棉(满足A级需求),用建筑胶粘剂粘贴于龙骨档内 (5)70*50x0.7mm轻钢龙骨用膨胀螺栓与墙面固定,间距600mm (6)8mm厚DP-HR M15砂浆打底 (7)DP-HR M15砂浆勾实接缝,修补墙面,拉毛 (8)其他:满足图纸、招标文件及专业技术规范要求 | m2 | 2568.76 | 190.55 | 489477.22
38 | 011201001010 | 内墙6（用于钢筋混凝土墙） | (1)墙体基层干燥、除油、除尘 (2)15mm厚DP-HR M15砂浆打底、找平 (3)其他:满足图纸、招标文件及专业技术规范要求 | m2 | 5.05 | 28.13 | 142.06
39 | 011201001011 | 内墙6（用于蒸压加气混凝土砌块墙） | (1)15mm厚DP-HR M15砂浆打底、找平 (2)DP-HR M15砂浆勾实接缝,修补墙面,拉毛 (3)其他:满足图纸、招标文件及专业技术规范要求 | m2 | 270.55 | 28.13 | 7610.57
40 | 011201001012 | 扶梯坑、电梯坑、集水坑侧壁 | (1)WS M15水泥砂浆找坡层,最薄处10mm厚,坡向地漏,一次抹平 (2)10mm厚WS M15水泥砂浆找平层 (3)其他:满足图纸、招标文件及专业技术规范要求 | m2 | 1077.66 | 40.48 | 43623.68
41 | 011201001013 | 内墙8 | (1)墙体基层(墙体随砌随抹平,内侧毛坯面) (2)综合考虑砂浆等级 (3)其他:满足图纸、招标文件及专业技术规范要求 | m2 | 1821.19 | 15.4 | 28046.33
|  | 天棚工程 |  |  |  |  | 2931517.59
本页小计 | [6 empty] | 568899.86
E.1 分部分项工程项目清单计价表
工程名称：深圳大学总医院二期建设项目施工总承包工程-地下室简装工程 |  |  | 标段：深圳大学总医院二期建设项目施工总承包工程 |  |  | 第 10 页 共 14 页
序号 | 项目编码 | 项目名称 | 项目特征描述 | 计量单位 | 工程量 | 金额（元）
[6 empty] | 综合单价 | 合价 | 其中：材料暂估合价
42 | 011301001001 | 顶棚1 | (1)防水防霉无机涂料饰面, 1底2面 (2)3mm厚面层耐水腻子,分2遍刮平 (3)刷素水泥浆一道(内参建筑胶) (4)其他:满足图纸、招标文件及专业技术规范要求 | m2 | 25096.24 | 69.36 | 1740675.21
43 | 011301001002 | 顶棚2 | (1)3mm厚面层耐水腻子,分2遍刮平 (2)刷素水泥浆一道(内参建筑胶) (3)其他:满足图纸、招标文件及专业技术规范要求 | m2 | 780.79 | 36.94 | 28842.38
44 | 011301001003 | 顶棚3（用于卫生间、浴室顶棚） | (1)2mm厚面层耐水腻子,分2遍刮平 (2)3mm厚底基防裂腻子分遍刮平 (3)素水泥浆一道甩毛(内掺建筑胶) (4)其他:满足图纸、招标文件及专业技术规范要求 | m2 | 492.39 | 49.82 | 24530.87
45 | 011301001004 | 顶棚3（铝扣板吊顶） | (1)600*600规格1.0mm厚铝扣板吊顶 (2)T型主龙骨,问距600mm,用吊件与钢筋吊杆联结后找平 (3)φ6钢筋吊杆,双向中距≤1200,吊杆上部与板底预留吊环(勾)固定 (4)其他:满足图纸、招标文件及专业技术规范要求 | m2 | 2213.06 | 199.48 | 441461.21
46 | 011302001001 | 顶棚4 | (1)1.2mm厚穿孔铝板(600*600),孔径φ5、间距3mm (2)50mm厚超细玻璃丝棉吸声层,玻璃丝布袋填于龙骨间 (3)T型主龙骨,问距600mm,用吊件与钢筋吊杆联结后找平 (4)φ6钢筋吊杆,双向中距≤1200,吊杆上部与板底预留吊环(勾)固定 (5)其他:满足图纸、招标文件及专业技术规范要求 | m2 | 2086.73 | 333.54 | 696007.92
|  | 门窗工程 |  |  |  |  | 1819330.26
本页小计 | [6 empty] | 2931517.59
E.1 分部分项工程项目清单计价表
工程名称：深圳大学总医院二期建设项目施工总承包工程-地下室简装工程 |  |  | 标段：深圳大学总医院二期建设项目施工总承包工程 |  |  | 第 11 页 共 14 页
序号 | 项目编码 | 项目名称 | 项目特征描述 | 计量单位 | 工程量 | 金额（元）
[6 empty] | 综合单价 | 合价 | 其中：材料暂估合价
47 | 010802004001 | 常开甲级防火门 | (1)门洞口尺寸:综合考虑 (2)防火等级:甲级 (3)开启方式:综合考虑 (4)框、扇材质:钢制 (5)五金种类、规格:综合考虑 (6)防护材料种类:综合考虑 (7)其他:满足图纸、招标文件及专业技术规范要求 | m2 | 57.88 | 1131.3 | 65479.64
48 | 010802004002 | 隔音钢制甲级防火门 | (1)门洞口尺寸:综合考虑 (2)防火等级:甲级 (3)开启方式:综合考虑 (4)框、扇材质:钢制 (5)五金种类、规格:综合考虑 (6)防护材料种类:综合考虑 (7)隔音性能≥50db (8)其他:满足图纸、招标文件及专业技术规范要求 | m2 | 205.05 | 1553.37 | 318518.52
49 | 010802004003 | 甲级防火门 | (1)门洞口尺寸:综合考虑 (2)防火等级:甲级 (3)开启方式:综合考虑 (4)框、扇材质:钢制 (5)五金种类、规格:综合考虑 (6)防护材料种类:综合考虑 (7)其他:满足图纸、招标文件及专业技术规范要求 | m2 | 640.8 | 1101.95 | 706129.56
50 | 010802004004 | 乙级防火门 | (1)门洞口尺寸:综合考虑 (2)防火等级:乙级 (3)开启方式:综合考虑 (4)框、扇材质:钢制 (5)五金种类、规格:综合考虑 (6)防护材料种类:综合考虑 (7)其他:满足图纸、招标文件及专业技术规范要求 | m2 | 14.16 | 1072.6 | 15188.02
51 | 010802004005 | 甲级防火门带观察窗 | (1)门洞口尺寸:综合考虑 (2)防火等级:甲级 (3)开启方式:综合考虑 (4)框、扇材质:钢制 (5)五金种类、规格:综合考虑 (6)防护材料种类:综合考虑 (7)其他:满足图纸、招标文件及专业技术规范要求 | m2 | 16.8 | 1267.11 | 21287.45
本页小计 | [6 empty] | 1126603.19
E.1 分部分项工程项目清单计价表
工程名称：深圳大学总医院二期建设项目施工总承包工程-地下室简装工程 |  |  | 标段：深圳大学总医院二期建设项目施工总承包工程 |  |  | 第 12 页 共 14 页
序号 | 项目编码 | 项目名称 | 项目特征描述 | 计量单位 | 工程量 | 金额（元）
[6 empty] | 综合单价 | 合价 | 其中：材料暂估合价
52 | 010803002001 | 特级防火卷帘 | (1)门洞口尺寸:综合考虑 (2)门材质:双轨双帘无机纤维复合特级防火卷帘 (3)五金种类、规格:含控制箱、控制器、电机及所需的检查、接线、调试等 (4)安装方式:综合考虑中装、侧装等 (5)耐火极限:≥3小时 (6)综合考虑停滞功能 (7)其他:满足图纸、招标文件及专业技术规范要求 | m2 | 455.35 | 572.79 | 260819.93
53 | 010803002002 | 防火卷帘(闸)门 | (1)门洞口尺寸:综合考虑 (2)门材质:双轨双帘无机纤维复合特级防火卷帘 (3)五金种类、规格:含控制箱、控制器、电机及所需的检查、接线、调试等 (4)安装方式:综合考虑中装、侧装等 (5)耐火极限:满足3小时 (6)综合考虑停滞功能 (7)其他:满足图纸、招标文件及专业技术规范要求 | m2 | 16.5 | 509.39 | 8404.94
54 | 010803002003 | 防盗卷帘(闸)门 | (1)门洞口尺寸:综合考虑 (2)门材质:综合考虑 (3)五金种类、规格:含控制箱、控制器、电机及所需的检查、接线、调试等 (4)安装方式:综合考虑中装、侧装等 (5)综合考虑停滞功能 (6)其他:满足图纸、招标文件及专业技术规范要求 | m2 | 46.8 | 440.27 | 20604.64
55 | 010803001001 | 防淹挡水闸门 | (1)防淹挡水闸门 (2)详见图集:17J927-1,3-25页 (3)其他:满足图纸、招标文件及专业技术规范要求 | m2 | 14.42 | 1831.66 | 26412.54
56 | 010807003001 | 金属百叶窗 | (1)窗洞口尺寸:综合考虑 (2)框材质、规格:铝合金型材 (3)百叶材料品种、规格:铝合金型材 (4)含五金配件等 (5)其他:满足图纸、招标文件及专业技术规范要求 | m2 | 26.94 | 294.82 | 7942.45
本页小计 | [6 empty] | 324184.5
E.1 分部分项工程项目清单计价表
工程名称：深圳大学总医院二期建设项目施工总承包工程-地下室简装工程 |  |  | 标段：深圳大学总医院二期建设项目施工总承包工程 |  |  | 第 13 页 共 14 页
序号 | 项目编码 | 项目名称 | 项目特征描述 | 计量单位 | 工程量 | 金额（元）
[6 empty] | 综合单价 | 合价 | 其中：材料暂估合价
57 | 010807001001 | 铝合金窗 | (1)窗洞口尺寸:综合考虑 (2)窗类型:金属组合窗 (3)开启方式:综合考虑 (4)框、扇材质及规格:铝合金型材 (5)玻璃品种、厚度:6mm+1.52PVB+6mm夹胶钢化玻璃 (6)五金种类、规格:综合考虑 (7)其他:满足图纸、招标文件及专业技术规范要求 | m2 | 20.96 | 675.76 | 14163.93
58 | 010807001002 | 铝合金门联窗 | (1)窗洞口尺寸:综合考虑 (2)窗类型:金属组合窗 (3)开启方式:综合考虑 (4)框、扇材质及规格:铝合金型材 (5)玻璃品种、厚度:6mm+1.52PVB+6mm夹胶钢化玻璃 (6)五金种类、规格:综合考虑 (7)其他:满足图纸、招标文件及专业技术规范要求 | m2 | 55.27 | 683.95 | 37801.92
59 | 010807002002 | 甲级防火窗 | (1)窗洞口尺寸:综合考虑 (2)窗类型:甲级防火窗 (3)开启方式:综合考虑 (4)框、扇材质及规格:综合考虑 (5)玻璃品种、厚度:综合考虑 (6)五金种类、规格:综合考虑 (7)其他:满足图纸、招标文件及专业技术规范要求 | m2 | 5.31 | 752.65 | 3996.57
60 | 010807002003 | 乙级防火玻璃墙 | (1)洞口尺寸:综合考虑 (2)类型:乙级防火玻璃墙 (3)开启方式:综合考虑 (4)框、扇材质及规格:综合考虑 (5)玻璃品种、厚度:综合考虑 (6)五金种类、规格:综合考虑 (7)其他:满足图纸、招标文件及专业技术规范要求 | m2 | 144.3 | 1238.72 | 178747.3
本页小计 | [6 empty] | 234709.72
E.1 分部分项工程项目清单计价表
工程名称：深圳大学总医院二期建设项目施工总承包工程-地下室简装工程 |  |  | 标段：深圳大学总医院二期建设项目施工总承包工程 |  |  | 第 14 页 共 14 页
序号 | 项目编码 | 项目名称 | 项目特征描述 | 计量单位 | 工程量 | 金额（元）
[6 empty] | 综合单价 | 合价 | 其中：材料暂估合价
61 | 010807002004 | 泄爆窗 | (1)窗洞口尺寸:综合考虑 (2)窗类型:金属组合窗 (3)开启方式:综合考虑 (4)框、扇材质及规格:铝合金型材 (5)玻璃品种、厚度:综合考虑 (6)五金种类、规格:综合考虑 (7)其他:满足图纸、招标文件及专业技术规范要求 | m2 | 14.19 | 910.55 | 12920.7
62 | 010802001002 | 钢质门(地下室） | (1)成品钢质门安装 (2)门套、门面板颜色综合考虑，与精装交接的同墙面装饰板颜色 (3)含门套、合页、把手、门锁及其他相关五金配件 (4)其他:满足图纸、招标文件及专业技术规范要求 | m2 | 98.79 | 969.66 | 95792.71
63 | 010802001003 | 钢质门(地下室） | (1)成品带观察窗钢质门安装 (2)门套、门面板颜色综合考虑，与精装交接的同墙面装饰板颜色 (3)观察窗8mm厚钢化玻璃，玻璃与金属齐平，玻璃四个角倒角R10 (4)观察窗边框为0.8mm镀锌钢板 (5)含门套、合页、把手、门锁及其他相关五金配件 (6)其他:满足图纸、招标文件及专业技术规范要求 | m2 | 21.12 | 1032.4 | 21804.29
64 | 010802001004 | 钢质推拉门(地下室） | (1)成品钢质推拉门安装 (2)门套、门面板颜色综合考虑，与精装交接的同墙面装饰板颜色 (3)含门套、合页、把手、门锁及其他相关五金配件 (4)其他:满足图纸、招标文件及专业技术规范要求 | m2 | 2.64 | 1255.74 | 3315.15
本页小计 | [6 empty] | 133832.85
合计 | [6 empty] | 14329295.64

## E.4 其他项目清单计价表
E.4 其他项目清单计价表
工程名称：深圳大学总医院二期建设项目施工总承包工程-地下室简装工程 |  | 标段：深圳大学总医院二期建设项目施工总承包工程 |  | 第 1 页 共 1 页
序号 | 项目名称 |  | 金额（元） | 备注
1 | 暂列金额 |  | 738650.27 | (分部分项费+措施项目费)*暂列金额费率(5%～10%)
2 | 暂估价
3 | 计日工
4 | 总承包服务费
5 | 合同中约定的其他项目
合计 |  |  | 738650.27

## E.5 增值税计价表
E.5 增值税计价表
工程名称：深圳大学总医院二期建设项目施工总承包工程-地下室简装工程 |  |  | 标段：深圳大学总医院二期建设项目施工总承包工程 |  | 第 1 页 共 1 页
序号 | 项目名称 | 计算基础说明 |  | 计算基础 | 税率（%） | 金额（元）
1 | 增值税 |  |  | 15511655.7 | 9 | 1396049.01
合 计 | [5 empty] | 1396049.01

## E.7 暂列金额明细表
E.7 暂列金额明细表
工程名称：深圳大学总医院二期建设项目施工总承包工程-地下室简装工程 |  | 标段：深圳大学总医院二期建设项目施工总承包工程 |  | 第 1 页 共 1 页
序号 | 项目名称 | 计量单位 | 暂列金额（元） | 备注
1 | 暂列金额 | 项 | 738650.27 | (分部分项费+措施项目费)*暂列金额费率(5%～10%)
合计 |  |  | 738650.27