## D.1 工程项目最高投标限价汇总表
D.1 工程项目最高投标限价汇总表
工程名称：深圳大学总医院二期建设项目施工总承包工程-外装饰工程 |  |  |  | 第 1 页 共 1 页
序号 | 汇 总 内 容 | 金额（元） | 其中
|  |  | 安全文明 施工费 （元） | 暂估价 （元） | 暂列金额 （元）
1 | 深圳大学总医院二期建设项目施工总承包工程-外装饰工程 | 67995817.69 | 1739035.73 |  | 2970546.86
合计 |  | 67995817.69 | 1739035.73 |  | 2970546.86
注：1.暂估价包含专业工程暂估价及材料暂估价。专业工程暂估价为已含税价格，在计算增值税计算基础时不应包含专业工程暂估价金额； 2.本表宜用于按合同标的为工程量清单编制对象的工程汇总计算，以单项工程为工程量清单编制对象的工程可按本表汇总计算。

## D.2 单位工程最高投标限价汇总表
D.2 单位工程最高投标限价汇总表
工程名称：深圳大学总医院二期建设项目施工总承包工程-外装饰工程 |  | 标段：深圳大学总医院二期建设项目施工总承包工程 |  | 第 1 页 共 1 页
序号 | 汇总内容 |  | 金额 （元） | 其中： 材料暂估价 （元）
1 | 分部分项工程 |  | 56306947.28
1.1 | 医疗综合楼幕墙窗工程 |  | 13370623.27
1.2 | 医疗综合楼铝板工程 |  | 18105417.53
1.3 | 裙楼幕墙窗工程 |  | 11068334.38
1.4 | 裙楼铝板工程 |  | 7715463.37
1.5 | 会议中心外立面工程 |  | 1788218.24
1.6 | 雨蓬工程 |  | 3066160.23
1.7 | 其他工程 |  | 1192730.26
2 | 措施项目 |  | 3103989.98
2.1 | 安全文明施工 |  | 1739035.73
2.1.1 | 安全文明施工费（按费率计算） |  | 1508456.8
2.1.2 | 安全文明施工费（按清单列项）
2.1.3 | 产业工人职业训练专项经费 |  | 230578.93
2.2 | 其他措施项目费 |  | 1364954.25
3 | 其他项目 |  | 2970546.86
3.1 | 暂列金额 |  | 2970546.86
3.2 | 专业工程暂估价
3.3 | 计日工
3.4 | 总承包服务费
4 | 增值税 |  | 5614333.57
合计 |  |  | 67995817.69
注：专业工程暂估价为已含税价格，在计算增值税计算基础时不应包含专业工程暂估价金额。

## E.1 分部分项工程项目清单计价表
E.1 分部分项工程项目清单计价表
工程名称：深圳大学总医院二期建设项目施工总承包工程-外装饰工程 |  |  | 标段：深圳大学总医院二期建设项目施工总承包工程 |  |  | 第 1 页 共 40 页
序号 | 项目编码 | 项目名称 | 项目特征描述 | 计量单位 | 工程量 | 金额（元）
[6 empty] | 综合单价 | 合价 | 其中：材料暂估合价
|  | 医疗综合楼幕墙窗工程 |  |  |  |  | 13370623.27
1 | 010807001007 | 单元窗 | (1)单元窗固定扇 (2)玻璃品种、规格:8+12A+6mm中空钢化双银LOW-E玻璃，密封胶&泡沫条嵌缝 (3)框架:铝合金型材、镀锌钢管 (4)铝合金面层喷涂:室外外露氟碳喷涂、室内外露粉末喷涂、其余部分阳极氧化 (5)层间防火:铝单板+镀锌钢板+防火岩棉、防火胶密封 (6)含超高增加费 (7)包含配合预留孔、洞、槽以配合燃气、防雷、泛光照明及标识标牌等的安装，门窗边范围以内的防水及塞缝，防雷接地等 (8)配件辅助材:费用综合考虑硅酮耐候密封胶、硅酮结构密封胶、双面贴、泡沫棒、胶条、防水胶泥、玻璃垫片、螺栓、螺杆及配套连接件等 (9)其他:包含图示的五金配件、固定扇、开启扇、含消防救援窗标识等 (10)满足图纸、招标文件及专业技术规范要求 | m2 | 4465.99 | 1116.32 | 4985473.96
本页小计 | [6 empty] | 4985473.96
E.1 分部分项工程项目清单计价表
工程名称：深圳大学总医院二期建设项目施工总承包工程-外装饰工程 |  |  | 标段：深圳大学总医院二期建设项目施工总承包工程 |  |  | 第 2 页 共 40 页
序号 | 项目编码 | 项目名称 | 项目特征描述 | 计量单位 | 工程量 | 金额（元）
[6 empty] | 综合单价 | 合价 | 其中：材料暂估合价
2 | 010807001008 | 单元窗 | (1)单元窗开启扇 (2)玻璃品种、规格:8+12A+6mm中空钢化双银LOW-E玻璃，密封胶&泡沫条嵌缝 (3)框架:铝合金型材 (4)铝合金面层喷涂:室外外露氟碳喷涂、室内外露粉末喷涂、其余部分阳极氧化 (5)层间防火:铝单板+镀锌钢板+防火岩棉、防火胶密封 (6)含超高增加费 (7)包含配合预留孔、洞、槽以配合燃气、防雷、泛光照明及标识标牌等的安装，门窗边范围以内的防水及塞缝，防雷接地等 (8)配件辅助材:费用综合考虑硅酮耐候密封胶、硅酮结构密封胶、双面贴、泡沫棒、胶条、防水胶泥、玻璃垫片、螺栓、螺杆及配套连接件等 (9)其他:包含图示的五金配件、固定扇、开启扇、含消防救援窗标识等 (10)满足图纸、招标文件及专业技术规范要求 | m2 | 2104.77 | 1148.54 | 2417412.54
本页小计 | [6 empty] | 2417412.54
E.1 分部分项工程项目清单计价表
工程名称：深圳大学总医院二期建设项目施工总承包工程-外装饰工程 |  |  | 标段：深圳大学总医院二期建设项目施工总承包工程 |  |  | 第 3 页 共 40 页
序号 | 项目编码 | 项目名称 | 项目特征描述 | 计量单位 | 工程量 | 金额（元）
[6 empty] | 综合单价 | 合价 | 其中：材料暂估合价
3 | 010807001009 | 单元窗 | (1)单元窗固定扇(曲面) (2)玻璃品种、规格:8+12A+6mm中空钢化双银LOW-E玻璃，密封胶&泡沫条嵌缝 (3)框架:铝合金型材、镀锌钢管 (4)铝合金面层喷涂:室外外露氟碳喷涂、室内外露粉末喷涂、其余部分阳极氧化 (5)层间防火:铝单板+镀锌钢板+防火岩棉、防火胶密封 (6)含超高增加费 (7)包含配合预留孔、洞、槽以配合燃气、防雷、泛光照明及标识标牌等的安装，门窗边范围以内的防水及塞缝，防雷接地等 (8)配件辅助材:费用综合考虑硅酮耐候密封胶、硅酮结构密封胶、双面贴、泡沫棒、胶条、防水胶泥、玻璃垫片、螺栓、螺杆及配套连接件等 (9)其他:包含图示的五金配件、固定扇、开启扇、含消防救援窗标识等 (10)满足图纸、招标文件及专业技术规范要求 | m2 | 1073.02 | 1216.34 | 1305157.15
本页小计 | [6 empty] | 1305157.15
E.1 分部分项工程项目清单计价表
工程名称：深圳大学总医院二期建设项目施工总承包工程-外装饰工程 |  |  | 标段：深圳大学总医院二期建设项目施工总承包工程 |  |  | 第 4 页 共 40 页
序号 | 项目编码 | 项目名称 | 项目特征描述 | 计量单位 | 工程量 | 金额（元）
[6 empty] | 综合单价 | 合价 | 其中：材料暂估合价
4 | 010807001010 | 单元窗 | (1)单元窗开启扇(曲面) (2)玻璃品种、规格:8+12A+6mm中空钢化双银LOW-E玻璃，密封胶&泡沫条嵌缝 (3)框架:铝合金型材 (4)铝合金面层喷涂:室外外露氟碳喷涂、室内外露粉末喷涂、其余部分阳极氧化 (5)层间防火:铝单板+镀锌钢板+防火岩棉、防火胶密封 (6)含超高增加费 (7)包含配合预留孔、洞、槽以配合燃气、防雷、泛光照明及标识标牌等的安装，门窗边范围以内的防水及塞缝，防雷接地等 (8)配件辅助材:费用综合考虑硅酮耐候密封胶、硅酮结构密封胶、双面贴、泡沫棒、胶条、防水胶泥、玻璃垫片、螺栓、螺杆及配套连接件等 (9)其他:包含图示的五金配件、固定扇、开启扇、含消防救援窗标识等 (10)满足图纸、招标文件及专业技术规范要求 | m2 | 542.56 | 1148.54 | 623151.86
本页小计 | [6 empty] | 623151.86
E.1 分部分项工程项目清单计价表
工程名称：深圳大学总医院二期建设项目施工总承包工程-外装饰工程 |  |  | 标段：深圳大学总医院二期建设项目施工总承包工程 |  |  | 第 5 页 共 40 页
序号 | 项目编码 | 项目名称 | 项目特征描述 | 计量单位 | 工程量 | 金额（元）
[6 empty] | 综合单价 | 合价 | 其中：材料暂估合价
5 | 010807001011 | 单元窗 | (1)山墙单元窗 (2)玻璃品种、规格:8+12A+6mm中空钢化双银LOW-E玻璃，密封胶&泡沫条嵌缝 (3)框架:铝合金型材、镀锌钢管 (4)铝合金面层喷涂:室外外露氟碳喷涂、室内外露粉末喷涂、其余部分阳极氧化 (5)层间防火:铝单板+镀锌钢板+防火岩棉、防火胶密封 (6)含超高增加费 (7)包含配合预留孔、洞、槽以配合燃气、防雷、泛光照明及标识标牌等的安装，门窗边范围以内的防水及塞缝，防雷接地等 (8)配件辅助材:费用综合考虑硅酮耐候密封胶、硅酮结构密封胶、双面贴、泡沫棒、胶条、防水胶泥、玻璃垫片、螺栓、螺杆及配套连接件等 (9)其他:包含图示的五金配件、固定扇、开启扇、含消防救援窗标识等 (10)满足图纸、招标文件及专业技术规范要求 | m2 | 733.29 | 1116.32 | 818586.29
本页小计 | [6 empty] | 818586.29
E.1 分部分项工程项目清单计价表
工程名称：深圳大学总医院二期建设项目施工总承包工程-外装饰工程 |  |  | 标段：深圳大学总医院二期建设项目施工总承包工程 |  |  | 第 6 页 共 40 页
序号 | 项目编码 | 项目名称 | 项目特征描述 | 计量单位 | 工程量 | 金额（元）
[6 empty] | 综合单价 | 合价 | 其中：材料暂估合价
6 | 010807001012 | 单元窗 | (1)连廊单元窗固定扇 (2)玻璃品种、规格:8+12A+6mm中空钢化双银LOW-E玻璃，密封胶&泡沫条嵌缝 (3)框架:铝合金型材、镀锌钢管 (4)铝合金面层喷涂:室外外露氟碳喷涂、室内外露粉末喷涂、其余部分阳极氧化 (5)铝单板+保温岩棉、防火胶密封 (6)含超高增加费 (7)包含配合预留孔、洞、槽以配合燃气、防雷、泛光照明及标识标牌等的安装，门窗边范围以内的防水及塞缝，防雷接地等 (8)配件辅助材:费用综合考虑硅酮耐候密封胶、硅酮结构密封胶、双面贴、泡沫棒、胶条、防水胶泥、玻璃垫片、螺栓、螺杆及配套连接件等 (9)其他:包含图示的五金配件、固定扇、开启扇、含消防救援窗标识等 (10)满足图纸、招标文件及专业技术规范要求 | m2 | 158.47 | 1116.33 | 176904.82
本页小计 | [6 empty] | 176904.82
E.1 分部分项工程项目清单计价表
工程名称：深圳大学总医院二期建设项目施工总承包工程-外装饰工程 |  |  | 标段：深圳大学总医院二期建设项目施工总承包工程 |  |  | 第 7 页 共 40 页
序号 | 项目编码 | 项目名称 | 项目特征描述 | 计量单位 | 工程量 | 金额（元）
[6 empty] | 综合单价 | 合价 | 其中：材料暂估合价
7 | 010807001013 | 单元窗 | (1)塔楼西立面标准层固定扇 (2)玻璃品种、规格:8+12A+6mm中空钢化双银LOW-E玻璃，密封胶&泡沫条嵌缝 (3)框架:铝合金型材，含铝合金装饰线条，规格综合考虑 (4)铝合金面层喷涂:室外外露氟碳喷涂、室内外露粉末喷涂、其余部分阳极氧化 (5)层间防火:铝单板+镀锌钢板+防火岩棉、防火胶密封 (6)含超高增加费 (7)包含配合预留孔、洞、槽以配合燃气、防雷、泛光照明及标识标牌等的安装，门窗边范围以内的防水及塞缝，防雷接地等 (8)配件辅助材:费用综合考虑硅酮耐候密封胶、硅酮结构密封胶、双面贴、泡沫棒、胶条、防水胶泥、玻璃垫片、螺栓、螺杆及配套连接件等 (9)其他:包含图示的五金配件、固定扇、开启扇、含消防救援窗标识等 (10)满足图纸、招标文件及专业技术规范要求 | m2 | 1018.29 | 1116.33 | 1136747.68
本页小计 | [6 empty] | 1136747.68
E.1 分部分项工程项目清单计价表
工程名称：深圳大学总医院二期建设项目施工总承包工程-外装饰工程 |  |  | 标段：深圳大学总医院二期建设项目施工总承包工程 |  |  | 第 8 页 共 40 页
序号 | 项目编码 | 项目名称 | 项目特征描述 | 计量单位 | 工程量 | 金额（元）
[6 empty] | 综合单价 | 合价 | 其中：材料暂估合价
8 | 010807001014 | 单元窗 | (1)塔楼西立面标准层开启扇 (2)玻璃品种、规格:8+12A+6mm中空钢化双银LOW-E玻璃，密封胶&泡沫条嵌缝 (3)框架:铝合金型材 (4)铝合金面层喷涂:室外外露氟碳喷涂、室内外露粉末喷涂、其余部分阳极氧化 (5)层间防火:铝单板+镀锌钢板+防火岩棉、防火胶密封 (6)含超高增加费 (7)包含配合预留孔、洞、槽以配合燃气、防雷、泛光照明及标识标牌等的安装，门窗边范围以内的防水及塞缝，防雷接地等 (8)配件辅助材:费用综合考虑硅酮耐候密封胶、硅酮结构密封胶、双面贴、泡沫棒、胶条、防水胶泥、玻璃垫片、螺栓、螺杆及配套连接件等 (9)其他:包含图示的五金配件、固定扇、开启扇、含消防救援窗标识等 (10)满足图纸、招标文件及专业技术规范要求 | m2 | 274.05 | 1148.54 | 314757.39
9 | 011206003001 | 穿孔铝板 | (1)塔楼西立面标准层穿孔铝板 (2)面层:3mm 穿孔铝板(双面氟碳喷涂) (3)框架:铝合金型材 (4)铝合金面层喷涂:室外外露氟碳喷涂、室内外露粉末喷涂、其余部分阳极氧化 (5)含超高增加费 (6)包含配合预留孔、洞、槽以配合燃气、防雷、泛光照明及标识标牌等的安装，门窗边范围以内的防水及塞缝，防雷接地等 (7)配件辅助材:费用综合考虑硅酮耐候密封胶、硅酮结构密封胶、双面贴、泡沫棒、胶条、防水胶泥、玻璃垫片、螺栓、螺杆及配套连接件等 (8)其他:包含图示的五金配件、固定扇、开启扇、含消防救援窗标识等 (9)满足图纸、招标文件及专业技术规范要求 | m2 | 913.28 | 710.55 | 648931.1
本页小计 | [6 empty] | 963688.49
E.1 分部分项工程项目清单计价表
工程名称：深圳大学总医院二期建设项目施工总承包工程-外装饰工程 |  |  | 标段：深圳大学总医院二期建设项目施工总承包工程 |  |  | 第 9 页 共 40 页
序号 | 项目编码 | 项目名称 | 项目特征描述 | 计量单位 | 工程量 | 金额（元）
[6 empty] | 综合单价 | 合价 | 其中：材料暂估合价
10 | 010807001015 | 乙级防火窗 | (1)乙级防火窗 (2)玻璃品种、规格:8+12A+25mm中空钢化双银LOW-E复合防火玻璃，密封胶&泡沫条嵌缝 (3)框架:钢制窗扇框、铝合金型材 (4)铝合金面层喷涂:室外外露氟碳喷涂、室内外露粉末喷涂、其余部分阳极氧化 (5)层间防火:铝单板+镀锌钢板+防火岩棉、防火胶密封 (6)含超高增加费 (7)包含配合预留孔、洞、槽以配合燃气、防雷、泛光照明及标识标牌等的安装，门窗边范围以内的防水及塞缝，防雷接地等 (8)配件辅助材:费用综合考虑硅酮耐候密封胶、硅酮结构密封胶、双面贴、泡沫棒、胶条、防水胶泥、玻璃垫片、螺栓、螺杆及配套连接件等 (9)其他:包含图示的五金配件、固定扇、开启扇、含消防救援窗标识等 (10)满足图纸、招标文件及专业技术规范要求 | m2 | 54 | 1113.24 | 60114.96
本页小计 | [6 empty] | 60114.96
E.1 分部分项工程项目清单计价表
工程名称：深圳大学总医院二期建设项目施工总承包工程-外装饰工程 |  |  | 标段：深圳大学总医院二期建设项目施工总承包工程 |  |  | 第 10 页 共 40 页
序号 | 项目编码 | 项目名称 | 项目特征描述 | 计量单位 | 工程量 | 金额（元）
[6 empty] | 综合单价 | 合价 | 其中：材料暂估合价
11 | 010807001016 | 电动应急排烟窗 | (1)电动应急排烟窗 (2)玻璃品种、规格:8+12A+6mm中空钢化双银LOW-E玻璃，密封胶&泡沫条嵌缝 (3)框架:铝合金型材 (4)铝合金面层喷涂:室外外露氟碳喷涂、室内外露粉末喷涂、其余部分阳极氧化 (5)层间防火:铝单板+镀锌钢板+防火岩棉、防火胶密封 (6)含超高增加费 (7)包含配合预留孔、洞、槽以配合燃气、防雷、泛光照明及标识标牌等的安装，门窗边范围以内的防水及塞缝，防雷接地等 (8)配件辅助材:费用综合考虑硅酮耐候密封胶、硅酮结构密封胶、双面贴、泡沫棒、胶条、防水胶泥、玻璃垫片、螺栓、螺杆及配套连接件等 (9)其他:包含图示的五金配件、固定扇、开启扇、含消防救援窗标识、控制箱、同步器、控制开关按钮等 (10)满足图纸、招标文件及专业技术规范要求 | m2 | 398.62 | 1340.92 | 534517.53
12 | 011206B002001 | 幕墙线条 | (1)250mm铝合金装饰线条 (2)面层材料品种、规格、表面处理:氟碳喷涂铝合金装饰线条 (3)含超高增加费 (4)包含配合预留孔、洞、槽以配合燃气、防雷、泛光照明及标识标牌等的安装，门窗边范围以内的防水及塞缝，防雷接地等 (5)配件辅助材:费用综合考虑硅酮耐候密封胶、硅酮结构密封胶、双面贴、泡沫棒、胶条、防水胶泥、玻璃垫片、螺栓、螺杆及配套连接件等 (6)其他:包含图示的五金配件、固定扇、开启扇、含消防救援窗标识等 (7)满足图纸、招标文件及专业技术规范要求 | m | 1719.9 | 172.22 | 296201.18
本页小计 | [6 empty] | 830718.71
E.1 分部分项工程项目清单计价表
工程名称：深圳大学总医院二期建设项目施工总承包工程-外装饰工程 |  |  | 标段：深圳大学总医院二期建设项目施工总承包工程 |  |  | 第 11 页 共 40 页
序号 | 项目编码 | 项目名称 | 项目特征描述 | 计量单位 | 工程量 | 金额（元）
[6 empty] | 综合单价 | 合价 | 其中：材料暂估合价
13 | 010807003004 | 金属百叶窗 | (1)铝合金防雨百叶(装防蚊虫网) (2)框、扇材质:铝合金材质 (3)铝合金面层喷涂:室外外露氟碳喷涂、室内外露粉末喷涂、其余部分阳极氧化 (4)含各类五金配件及一切附件 (5)含超高增加费 (6)包含配合预留孔、洞、槽以配合燃气、防雷、泛光照明及标识标牌等的安装，门窗边范围以内的防水及塞缝，防雷接地等 (7)配件辅助材:费用综合考虑硅酮耐候密封胶、硅酮结构密封胶、双面贴、泡沫棒、胶条、防水胶泥、玻璃垫片、螺栓、螺杆及配套连接件等 (8)其他:包含图示的五金配件、固定扇、开启扇、含消防救援窗标识等 (9)满足图纸、招标文件及专业技术规范要求 | m2 | 68.3 | 771.11 | 52666.81
|  | 医疗综合楼铝板工程 |  |  |  |  | 18105417.53
14 | 011206003002 | 铝板幕墙 | (1)标准层单元窗铝板幕墙 (2)面层材料品种、规格、颜色:3mm铝板(氟碳喷涂) (3)框架:铝合金型材骨架 (4)顶部30mm吸音棉，背侧1.5mm厚钝化铝板，竖向钢通与预埋铁件通过10#槽钢用螺杆连接 (5)节点做法:详MC(施)-03、MC(施)-04节点做法 (6)含超高增加费 (7)包含配合预留孔、洞、槽以配合燃气、防雷、泛光照明及标识标牌等的安装，门窗边范围以内的防水及塞缝，防雷接地等 (8)配件辅助材:费用综合考虑硅酮耐候密封胶、硅酮结构密封胶、双面贴、泡沫棒、胶条、防水胶泥、玻璃垫片、螺栓、螺杆及配套连接件等 (9)满足图纸、招标文件及专业技术规范要求 | m2 | 9733.6 | 905.05 | 8809394.68
本页小计 | [6 empty] | 8862061.49
E.1 分部分项工程项目清单计价表
工程名称：深圳大学总医院二期建设项目施工总承包工程-外装饰工程 |  |  | 标段：深圳大学总医院二期建设项目施工总承包工程 |  |  | 第 12 页 共 40 页
序号 | 项目编码 | 项目名称 | 项目特征描述 | 计量单位 | 工程量 | 金额（元）
[6 empty] | 综合单价 | 合价 | 其中：材料暂估合价
15 | 011206003003 | 铝板幕墙 | (1)标准层单元窗铝板幕墙(曲面) (2)面层材料品种、规格、颜色:3mm铝板(氟碳喷涂) (3)框架:铝合金型材骨架 (4)顶部30mm吸音棉，背侧1.5mm厚钝化铝板，竖向钢通与预埋铁件通过10#槽钢用螺杆连接 (5)节点做法:详MC(施)-03、MC(施)-04节点做法 (6)含超高增加费 (7)包含配合预留孔、洞、槽以配合燃气、防雷、泛光照明及标识标牌等的安装，门窗边范围以内的防水及塞缝，防雷接地等 (8)配件辅助材:费用综合考虑硅酮耐候密封胶、硅酮结构密封胶、双面贴、泡沫棒、胶条、防水胶泥、玻璃垫片、螺栓、螺杆及配套连接件等 (9)满足图纸、招标文件及专业技术规范要求 | m2 | 2655 | 945.48 | 2510249.4
16 | 011206003004 | 铝板幕墙 | (1)标准层单元窗铝板幕墙 (2)面层材料品种、规格、颜色:3mm铝板(氟碳喷涂) (3)框架:铝合金型材骨架 (4)顶部30mm吸音棉，背侧1.5mm厚钝化铝板，铝合金骨架通过钢板连接件与预埋件连接 (5)节点做法:详MQ(施)-86节点做法 (6)含超高增加费 (7)包含配合预留孔、洞、槽以配合燃气、防雷、泛光照明及标识标牌等的安装，门窗边范围以内的防水及塞缝，防雷接地等 (8)配件辅助材:费用综合考虑硅酮耐候密封胶、硅酮结构密封胶、双面贴、泡沫棒、胶条、防水胶泥、玻璃垫片、螺栓、螺杆及配套连接件等 (9)满足图纸、招标文件及专业技术规范要求 | m2 | 592.5 | 846.53 | 501569.03
本页小计 | [6 empty] | 3011818.43
E.1 分部分项工程项目清单计价表
工程名称：深圳大学总医院二期建设项目施工总承包工程-外装饰工程 |  |  | 标段：深圳大学总医院二期建设项目施工总承包工程 |  |  | 第 13 页 共 40 页
序号 | 项目编码 | 项目名称 | 项目特征描述 | 计量单位 | 工程量 | 金额（元）
[6 empty] | 综合单价 | 合价 | 其中：材料暂估合价
17 | 011206003005 | 铝板幕墙 | (1)花池铝板幕墙 (2)面层材料品种、规格、颜色:3mm铝板(氟碳喷涂) (3)框架:铝合金型材骨架 (4)铝合金骨架通过钢板连接件与预埋件连接 (5)节点做法:详MQ(施)-33（9-9）节点做法 (6)含超高增加费 (7)包含配合预留孔、洞、槽以配合燃气、防雷、泛光照明及标识标牌等的安装，门窗边范围以内的防水及塞缝，防雷接地等 (8)配件辅助材:费用综合考虑硅酮耐候密封胶、硅酮结构密封胶、双面贴、泡沫棒、胶条、防水胶泥、玻璃垫片、螺栓、螺杆及配套连接件等 (9)满足图纸、招标文件及专业技术规范要求 | m2 | 426 | 676.42 | 288154.92
18 | 011206003006 | 铝板幕墙 | (1)窗下铝板幕墙 (2)面层材料品种、规格、颜色:3mm铝板(氟碳喷涂) (3)框架:镀锌钢型材骨架 (4)镀锌钢型材骨架通过钢板连接件与预埋件连接 (5)节点做法:详MQ(施)-33（9-9）节点做法 (6)含超高增加费 (7)包含配合预留孔、洞、槽以配合燃气、防雷、泛光照明及标识标牌等的安装，门窗边范围以内的防水及塞缝，防雷接地等 (8)配件辅助材:费用综合考虑硅酮耐候密封胶、硅酮结构密封胶、双面贴、泡沫棒、胶条、防水胶泥、玻璃垫片、螺栓、螺杆及配套连接件等 (9)满足图纸、招标文件及专业技术规范要求 | m2 | 112.1 | 555.18 | 62235.68
本页小计 | [6 empty] | 350390.6
E.1 分部分项工程项目清单计价表
工程名称：深圳大学总医院二期建设项目施工总承包工程-外装饰工程 |  |  | 标段：深圳大学总医院二期建设项目施工总承包工程 |  |  | 第 14 页 共 40 页
序号 | 项目编码 | 项目名称 | 项目特征描述 | 计量单位 | 工程量 | 金额（元）
[6 empty] | 综合单价 | 合价 | 其中：材料暂估合价
19 | 011206003007 | 铝板幕墙 | (1)塔楼西立面铝板幕墙 (2)面层材料品种、规格、颜色:3mm铝板(氟碳喷涂) (3)框架:铝合金型材骨架 (4)背侧1.5mm厚钝化铝板，铝合金骨架通过角钢与预埋件连接 (5)节点做法:详MQ(施)-90、MQ(施)-91节点做法 (6)含超高增加费 (7)包含配合预留孔、洞、槽以配合燃气、防雷、泛光照明及标识标牌等的安装，门窗边范围以内的防水及塞缝，防雷接地等 (8)配件辅助材:费用综合考虑硅酮耐候密封胶、硅酮结构密封胶、双面贴、泡沫棒、胶条、防水胶泥、玻璃垫片、螺栓、螺杆及配套连接件等 (9)满足图纸、招标文件及专业技术规范要求 | m2 | 1580.7 | 936.78 | 1480768.15
20 | 011206003008 | 铝板幕墙 | (1)塔楼塔冠铝板幕墙 (2)面层材料品种、规格、颜色:3mm铝板(氟碳喷涂) (3)框架:热浸镀锌钢型材骨架 (4)顶部30mm吸音棉，背侧1.5mm厚钝化铝板，竖向钢通与预埋铁件通过12#槽钢用不锈钢螺杆连接 (5)节点做法:详MQ(施)-93节点做法 (6)含超高增加费 (7)包含配合预留孔、洞、槽以配合燃气、防雷、泛光照明及标识标牌等的安装，门窗边范围以内的防水及塞缝，防雷接地等 (8)配件辅助材:费用综合考虑硅酮耐候密封胶、硅酮结构密封胶、双面贴、泡沫棒、胶条、防水胶泥、玻璃垫片、螺栓、螺杆及配套连接件等 (9)满足图纸、招标文件及专业技术规范要求 | m2 | 1710 | 1177.81 | 2014055.1
本页小计 | [6 empty] | 3494823.25
E.1 分部分项工程项目清单计价表
工程名称：深圳大学总医院二期建设项目施工总承包工程-外装饰工程 |  |  | 标段：深圳大学总医院二期建设项目施工总承包工程 |  |  | 第 15 页 共 40 页
序号 | 项目编码 | 项目名称 | 项目特征描述 | 计量单位 | 工程量 | 金额（元）
[6 empty] | 综合单价 | 合价 | 其中：材料暂估合价
21 | 011206003009 | 铝板幕墙 | (1)连廊铝板幕墙 (2)面层材料品种、规格、颜色:3mm铝板(氟碳喷涂) (3)框架:铝合金型材骨架 (4)顶部30mm吸音棉，背侧1.5mm厚钝化铝板，竖向钢通与预埋铁件通过10#槽钢用螺杆连接 (5)节点做法:详MQ(施)-99、MQ(施)-100节点做法 (6)含超高增加费 (7)包含配合预留孔、洞、槽以配合燃气、防雷、泛光照明及标识标牌等的安装，门窗边范围以内的防水及塞缝，防雷接地等 (8)配件辅助材:费用综合考虑硅酮耐候密封胶、硅酮结构密封胶、双面贴、泡沫棒、胶条、防水胶泥、玻璃垫片、螺栓、螺杆及配套连接件等 (9)满足图纸、招标文件及专业技术规范要求 | m2 | 613.65 | 905.06 | 555390.07
22 | 011206003010 | 铝板幕墙 | (1)山墙单元窗铝板幕墙 (2)面层材料品种、规格、颜色:3mm铝板(氟碳喷涂) (3)框架:铝合金型材骨架 (4)顶部30mm吸音棉，背侧1.5mm厚钝化铝板，铝合金骨架通过钢板连接件与预埋件连接 (5)节点做法:详MQ(施)-34（11-11）节点做法 (6)含超高增加费 (7)包含配合预留孔、洞、槽以配合燃气、防雷、泛光照明及标识标牌等的安装，门窗边范围以内的防水及塞缝，防雷接地等 (8)配件辅助材:费用综合考虑硅酮耐候密封胶、硅酮结构密封胶、双面贴、泡沫棒、胶条、防水胶泥、玻璃垫片、螺栓、螺杆及配套连接件等 (9)满足图纸、招标文件及专业技术规范要求 | m2 | 285.3 | 905.13 | 258233.59
本页小计 | [6 empty] | 813623.66
E.1 分部分项工程项目清单计价表
工程名称：深圳大学总医院二期建设项目施工总承包工程-外装饰工程 |  |  | 标段：深圳大学总医院二期建设项目施工总承包工程 |  |  | 第 16 页 共 40 页
序号 | 项目编码 | 项目名称 | 项目特征描述 | 计量单位 | 工程量 | 金额（元）
[6 empty] | 综合单价 | 合价 | 其中：材料暂估合价
23 | 011206003011 | 铝板墙面 | (1)铝板墙面 (2)面层材料品种、规格、颜色:3mm铝板(氟碳喷涂) (3)框架:镀锌钢型材骨架 (4)面层竖向、横向钢通与镀锌钢管与预埋铁件通过12#镀锌槽钢用不锈钢螺栓连接 (5)节点做法:详MQ(施)-122节点做法 (6)计算规则:按正立面投影面积计算 (7)含超高增加费 (8)包含配合预留孔、洞、槽以配合燃气、防雷、泛光照明及标识标牌等的安装，门窗边范围以内的防水及塞缝，防雷接地等 (9)配件辅助材:费用综合考虑硅酮耐候密封胶、硅酮结构密封胶、双面贴、泡沫棒、胶条、防水胶泥、玻璃垫片、螺栓、螺杆及配套连接件等 (10)满足图纸、招标文件及专业技术规范要求 | m2 | 2137.6 | 760.37 | 1625366.91
|  | 裙楼幕墙窗工程 |  |  |  |  | 11068334.38
本页小计 | [6 empty] | 1625366.91
E.1 分部分项工程项目清单计价表
工程名称：深圳大学总医院二期建设项目施工总承包工程-外装饰工程 |  |  | 标段：深圳大学总医院二期建设项目施工总承包工程 |  |  | 第 17 页 共 40 页
序号 | 项目编码 | 项目名称 | 项目特征描述 | 计量单位 | 工程量 | 金额（元）
[6 empty] | 综合单价 | 合价 | 其中：材料暂估合价
24 | 011206001001 | 构件式玻璃幕墙 | (1)精致钢立柱玻璃幕墙系统 (2)玻璃品种、规格:8+1.52PVB+8+12A+6+1.52+6mm夹胶中空超白钢化双银LOW-E玻璃 (3)骨架材料种类、规格:精致钢立柱，铝合金型材 (4)铝合金面层喷涂:室外外露氟碳喷涂、室内外露粉末喷涂、其余部分阳极氧化 (5)层间防火:1.5mm厚镀锌钢板+防火岩棉、防火胶密封 (6)含超高增加费 (7)包含配合预留孔、洞、槽以配合燃气、防雷、泛光照明及标识标牌等的安装，门窗边范围以内的防水及塞缝，防雷接地等 (8)配件辅助材:费用综合考虑硅酮耐候密封胶、硅酮结构密封胶、双面贴、泡沫棒、胶条、防水胶泥、玻璃垫片、螺栓、螺杆及配套连接件等 (9)其他:包含图示的五金配件、固定扇、开启扇、含消防救援窗标识等 (10)满足图纸、招标文件及专业技术规范要求 | m2 | 746 | 1049.3 | 782777.8
本页小计 | [6 empty] | 782777.8
E.1 分部分项工程项目清单计价表
工程名称：深圳大学总医院二期建设项目施工总承包工程-外装饰工程 |  |  | 标段：深圳大学总医院二期建设项目施工总承包工程 |  |  | 第 18 页 共 40 页
序号 | 项目编码 | 项目名称 | 项目特征描述 | 计量单位 | 工程量 | 金额（元）
[6 empty] | 综合单价 | 合价 | 其中：材料暂估合价
25 | 011206001002 | 构件式玻璃幕墙 | (1)铝合金立柱玻璃幕墙系统 (2)玻璃品种、规格:8+1.52PVB+8+12A+6+1.52+6mm夹胶中空超白钢化双银LOW-E玻璃 (3)骨架材料种类、规格:铝合金型材，铝合金扣盖 (4)铝合金面层喷涂:室外外露氟碳喷涂、室内外露粉末喷涂、其余部分阳极氧化 (5)层间防火:1.5mm厚镀锌钢板+防火岩棉、防火胶密封 (6)含超高增加费 (7)包含配合预留孔、洞、槽以配合燃气、防雷、泛光照明及标识标牌等的安装，门窗边范围以内的防水及塞缝，防雷接地等 (8)配件辅助材:费用综合考虑硅酮耐候密封胶、硅酮结构密封胶、双面贴、泡沫棒、胶条、防水胶泥、玻璃垫片、螺栓、螺杆及配套连接件等 (9)其他:包含图示的五金配件、固定扇、开启扇、含消防救援窗标识等 (10)满足图纸、招标文件及专业技术规范要求 | m2 | 539.3 | 939.21 | 506515.95
本页小计 | [6 empty] | 506515.95
E.1 分部分项工程项目清单计价表
工程名称：深圳大学总医院二期建设项目施工总承包工程-外装饰工程 |  |  | 标段：深圳大学总医院二期建设项目施工总承包工程 |  |  | 第 19 页 共 40 页
序号 | 项目编码 | 项目名称 | 项目特征描述 | 计量单位 | 工程量 | 金额（元）
[6 empty] | 综合单价 | 合价 | 其中：材料暂估合价
26 | 011206001003 | 构件式玻璃幕墙 | (1)铝合金立柱框架幕墙系统(曲面) (2)玻璃品种、规格:8+1.52PVB+8+12A+6+1.52+6mm夹胶中空超白钢化双银LOW-E玻璃 (3)骨架材料种类、规格:铝合金型材，铝合金扣盖 (4)铝合金面层喷涂:室外外露氟碳喷涂、室内外露粉末喷涂、其余部分阳极氧化 (5)层间防火:1.5mm厚镀锌钢板+防火岩棉、防火胶密封 (6)含超高增加费 (7)包含配合预留孔、洞、槽以配合燃气、防雷、泛光照明及标识标牌等的安装，门窗边范围以内的防水及塞缝，防雷接地等 (8)配件辅助材:费用综合考虑硅酮耐候密封胶、硅酮结构密封胶、双面贴、泡沫棒、胶条、防水胶泥、玻璃垫片、螺栓、螺杆及配套连接件等 (9)其他:包含图示的五金配件、固定扇、开启扇、含消防救援窗标识等 (10)满足图纸、招标文件及专业技术规范要求 | m2 | 552.31 | 962.38 | 531532.1
27 | 011206B002002 | 幕墙线条 | (1)150mm铝合金线条 (2)面层材料品种、规格、表面处理:氟碳喷涂铝合金装饰线条(综合考虑曲面铝板) (3)含超高增加费 (4)包含配合预留孔、洞、槽以配合燃气、防雷、泛光照明及标识标牌等的安装，门窗边范围以内的防水及塞缝，防雷接地等 (5)配件辅助材:费用综合考虑硅酮耐候密封胶、硅酮结构密封胶、双面贴、泡沫棒、胶条、防水胶泥、玻璃垫片、螺栓、螺杆及配套连接件等 (6)其他:包含图示的五金配件、固定扇、开启扇、含消防救援窗标识等 (7)满足图纸、招标文件及专业技术规范要求 | m | 473 | 168.76 | 79823.48
本页小计 | [6 empty] | 611355.58
E.1 分部分项工程项目清单计价表
工程名称：深圳大学总医院二期建设项目施工总承包工程-外装饰工程 |  |  | 标段：深圳大学总医院二期建设项目施工总承包工程 |  |  | 第 20 页 共 40 页
序号 | 项目编码 | 项目名称 | 项目特征描述 | 计量单位 | 工程量 | 金额（元）
[6 empty] | 综合单价 | 合价 | 其中：材料暂估合价
28 | 011206B002003 | 幕墙线条 | (1)300mm铝合金线条 (2)面层材料品种、规格、表面处理:氟碳喷涂铝合金装饰线条(综合考虑曲面铝板) (3)含超高增加费 (4)包含配合预留孔、洞、槽以配合燃气、防雷、泛光照明及标识标牌等的安装，门窗边范围以内的防水及塞缝，防雷接地等 (5)配件辅助材:费用综合考虑硅酮耐候密封胶、硅酮结构密封胶、双面贴、泡沫棒、胶条、防水胶泥、玻璃垫片、螺栓、螺杆及配套连接件等 (6)其他:包含图示的五金配件、固定扇、开启扇、含消防救援窗标识等 (7)满足图纸、招标文件及专业技术规范要求 | m | 392.7 | 272.09 | 106849.74
29 | 011206B002004 | 遮阳线条 | (1)铝合金遮阳百叶 (2)面层材料品种、规格、表面处理:氟碳喷涂铝合金装饰线条(综合考虑曲面铝板) (3)含超高增加费 (4)包含配合预留孔、洞、槽以配合燃气、防雷、泛光照明及标识标牌等的安装，门窗边范围以内的防水及塞缝，防雷接地等 (5)配件辅助材:费用综合考虑硅酮耐候密封胶、硅酮结构密封胶、双面贴、泡沫棒、胶条、防水胶泥、玻璃垫片、螺栓、螺杆及配套连接件等 (6)其他:包含图示的五金配件、固定扇、开启扇、含消防救援窗标识等 (7)满足图纸、招标文件及专业技术规范要求 | m | 700.72 | 369.39 | 258838.96
本页小计 | [6 empty] | 365688.7
E.1 分部分项工程项目清单计价表
工程名称：深圳大学总医院二期建设项目施工总承包工程-外装饰工程 |  |  | 标段：深圳大学总医院二期建设项目施工总承包工程 |  |  | 第 21 页 共 40 页
序号 | 项目编码 | 项目名称 | 项目特征描述 | 计量单位 | 工程量 | 金额（元）
[6 empty] | 综合单价 | 合价 | 其中：材料暂估合价
30 | 010807001017 | 单元窗 | 1.单元窗固定扇 2.玻璃品种、规格:8+12A+6mm中空钢化双银LOW-E玻璃，密封胶&泡沫条嵌缝 3.框架:铝合金型材，含铝合金装饰线条，规格综合考虑 4.铝合金面层喷涂:室外外露氟碳喷涂、室内外露粉末喷涂、其余部分阳极氧化 5.层间防火:3mm厚铝单板+防火岩棉 6.含超高增加费 7.包含配合预留孔、洞、槽以配合燃气、防雷、泛光照明及标识标牌等的安装，门窗边范围以内的防水及塞缝，防雷接地等 8.配件辅助材:费用综合考虑硅酮耐候密封胶、硅酮结构密封胶、双面贴、泡沫棒、胶条、防水胶泥、玻璃垫片、螺栓、螺杆及配套连接件等 9.其他:包含图示的五金配件、固定扇、开启扇、含消防救援窗标识等 10.满足图纸、招标文件及专业技术规范要求 | m2 | 523.99 | 1116.32 | 584940.52
本页小计 | [6 empty] | 584940.52
E.1 分部分项工程项目清单计价表
工程名称：深圳大学总医院二期建设项目施工总承包工程-外装饰工程 |  |  | 标段：深圳大学总医院二期建设项目施工总承包工程 |  |  | 第 22 页 共 40 页
序号 | 项目编码 | 项目名称 | 项目特征描述 | 计量单位 | 工程量 | 金额（元）
[6 empty] | 综合单价 | 合价 | 其中：材料暂估合价
31 | 010807001018 | 单元窗 | (1)单元窗开启扇 (2)玻璃品种、规格:8+12A+6mm中空钢化双银LOW-E玻璃，密封胶&泡沫条嵌缝 (3)框架:铝合金型材，含铝合金装饰线条，规格综合考虑 (4)铝合金面层喷涂:室外外露氟碳喷涂、室内外露粉末喷涂、其余部分阳极氧化 (5)层间防火:3mm厚铝单板+防火岩棉 (6)含超高增加费 (7)包含配合预留孔、洞、槽以配合燃气、防雷、泛光照明及标识标牌等的安装，门窗边范围以内的防水及塞缝，防雷接地等 (8)配件辅助材:费用综合考虑硅酮耐候密封胶、硅酮结构密封胶、双面贴、泡沫棒、胶条、防水胶泥、玻璃垫片、螺栓、螺杆及配套连接件等 (9)其他:包含图示的五金配件、固定扇、开启扇、含消防救援窗标识等 (10)满足图纸、招标文件及专业技术规范要求 | m2 | 3856.89 | 1148.54 | 4429792.44
本页小计 | [6 empty] | 4429792.44
E.1 分部分项工程项目清单计价表
工程名称：深圳大学总医院二期建设项目施工总承包工程-外装饰工程 |  |  | 标段：深圳大学总医院二期建设项目施工总承包工程 |  |  | 第 23 页 共 40 页
序号 | 项目编码 | 项目名称 | 项目特征描述 | 计量单位 | 工程量 | 金额（元）
[6 empty] | 综合单价 | 合价 | 其中：材料暂估合价
32 | 010807001019 | 单元窗 | (1)单元窗固定扇(曲面) (2)玻璃品种、规格:8+12A+6mm中空钢化双银LOW-E玻璃，密封胶&泡沫条嵌缝 (3)框架:铝合金型材、镀锌钢管 (4)铝合金面层喷涂:室外外露氟碳喷涂、室内外露粉末喷涂、其余部分阳极氧化 (5)层间防火:铝单板+镀锌钢板+防火岩棉、防火胶密封 (6)含超高增加费 (7)包含配合预留孔、洞、槽以配合燃气、防雷、泛光照明及标识标牌等的安装，门窗边范围以内的防水及塞缝，防雷接地等 (8)配件辅助材:费用综合考虑硅酮耐候密封胶、硅酮结构密封胶、双面贴、泡沫棒、胶条、防水胶泥、玻璃垫片、螺栓、螺杆及配套连接件等 (9)其他:包含图示的五金配件、固定扇、开启扇、含消防救援窗标识等 (10)满足图纸、招标文件及专业技术规范要求 | m2 | 257.96 | 1216.33 | 313764.49
本页小计 | [6 empty] | 313764.49
E.1 分部分项工程项目清单计价表
工程名称：深圳大学总医院二期建设项目施工总承包工程-外装饰工程 |  |  | 标段：深圳大学总医院二期建设项目施工总承包工程 |  |  | 第 24 页 共 40 页
序号 | 项目编码 | 项目名称 | 项目特征描述 | 计量单位 | 工程量 | 金额（元）
[6 empty] | 综合单价 | 合价 | 其中：材料暂估合价
33 | 010807001020 | 单元窗 | (1)单元窗开启扇(曲面) (2)玻璃品种、规格:8+12A+6mm中空钢化双银LOW-E玻璃，密封胶&泡沫条嵌缝 (3)框架:铝合金型材 (4)铝合金面层喷涂:室外外露氟碳喷涂、室内外露粉末喷涂、其余部分阳极氧化 (5)层间防火:铝单板+镀锌钢板+防火岩棉、防火胶密封 (6)含超高增加费 (7)包含配合预留孔、洞、槽以配合燃气、防雷、泛光照明及标识标牌等的安装，门窗边范围以内的防水及塞缝，防雷接地等 (8)配件辅助材:费用综合考虑硅酮耐候密封胶、硅酮结构密封胶、双面贴、泡沫棒、胶条、防水胶泥、玻璃垫片、螺栓、螺杆及配套连接件等 (9)其他:包含图示的五金配件、固定扇、开启扇、含消防救援窗标识等 (10)满足图纸、招标文件及专业技术规范要求 | m2 | 2204.77 | 1148.54 | 2532266.54
本页小计 | [6 empty] | 2532266.54
E.1 分部分项工程项目清单计价表
工程名称：深圳大学总医院二期建设项目施工总承包工程-外装饰工程 |  |  | 标段：深圳大学总医院二期建设项目施工总承包工程 |  |  | 第 25 页 共 40 页
序号 | 项目编码 | 项目名称 | 项目特征描述 | 计量单位 | 工程量 | 金额（元）
[6 empty] | 综合单价 | 合价 | 其中：材料暂估合价
34 | 010807001021 | 乙级防火窗 | (1)乙级防火窗 (2)玻璃品种、规格:8+12A+25mm中空钢化双银LOW-E复合防火玻璃，密封胶&泡沫条嵌缝 (3)框架:钢制窗扇框、铝合金型材 (4)铝合金面层喷涂:室外外露氟碳喷涂、室内外露粉末喷涂、其余部分阳极氧化 (5)层间防火:铝单板+镀锌钢板+防火岩棉、防火胶密封 (6)含超高增加费 (7)包含配合预留孔、洞、槽以配合燃气、防雷、泛光照明及标识标牌等的安装，门窗边范围以内的防水及塞缝，防雷接地等 (8)配件辅助材:费用综合考虑硅酮耐候密封胶、硅酮结构密封胶、双面贴、泡沫棒、胶条、防水胶泥、玻璃垫片、螺栓、螺杆及配套连接件等 (9)其他:包含图示的五金配件、固定扇、开启扇、含消防救援窗标识等 (10)满足图纸、招标文件及专业技术规范要求 | m2 | 84 | 1113.24 | 93512.16
本页小计 | [6 empty] | 93512.16
E.1 分部分项工程项目清单计价表
工程名称：深圳大学总医院二期建设项目施工总承包工程-外装饰工程 |  |  | 标段：深圳大学总医院二期建设项目施工总承包工程 |  |  | 第 26 页 共 40 页
序号 | 项目编码 | 项目名称 | 项目特征描述 | 计量单位 | 工程量 | 金额（元）
[6 empty] | 综合单价 | 合价 | 其中：材料暂估合价
35 | 010807001022 | 电动应急排烟窗 | (1)电动应急排烟窗 (2)玻璃品种、规格:8+12A+6mm中空钢化双银LOW-E玻璃，密封胶&泡沫条嵌缝 (3)框架:铝合金型材 (4)铝合金面层喷涂:室外外露氟碳喷涂、室内外露粉末喷涂、其余部分阳极氧化 (5)层间防火:铝单板+镀锌钢板+防火岩棉、防火胶密封 (6)含超高增加费 (7)包含配合预留孔、洞、槽以配合燃气、防雷、泛光照明及标识标牌等的安装，门窗边范围以内的防水及塞缝，防雷接地等 (8)配件辅助材:费用综合考虑硅酮耐候密封胶、硅酮结构密封胶、双面贴、泡沫棒、胶条、防水胶泥、玻璃垫片、螺栓、螺杆及配套连接件等 (9)其他:包含图示的五金配件、固定扇、开启扇、含消防救援窗标识、控制箱、同步器、控制开关按钮等 (10)满足图纸、招标文件及专业技术规范要求 | m2 | 172.41 | 1340.92 | 231188.02
本页小计 | [6 empty] | 231188.02
E.1 分部分项工程项目清单计价表
工程名称：深圳大学总医院二期建设项目施工总承包工程-外装饰工程 |  |  | 标段：深圳大学总医院二期建设项目施工总承包工程 |  |  | 第 27 页 共 40 页
序号 | 项目编码 | 项目名称 | 项目特征描述 | 计量单位 | 工程量 | 金额（元）
[6 empty] | 综合单价 | 合价 | 其中：材料暂估合价
36 | 010802001016 | 玻璃地弹门 | (1)玻璃地弹门 (2)玻璃品种、规格:8Low-E+12A+8双银均质钢化中空玻璃 (3)门框:铝合金材质 (4)铝合金面层喷涂:室外外露氟碳喷涂、室内外露粉末喷涂、其余部分阳极氧化 (5)五金:地弹簧，上、下门夹，内外执手(通长)，门锁&锁座，限位器，门销，防坠链等 (6)含超高增加费 (7)包含配合预留孔、洞、槽以配合燃气、防雷、泛光照明及标识标牌等的安装，门窗边范围以内的防水及塞缝，防雷接地等 (8)配件辅助材:费用综合考虑硅酮耐候密封胶、硅酮结构密封胶、双面贴、泡沫棒、胶条、防水胶泥、玻璃垫片、螺栓、螺杆及配套连接件等 (9)其他:包含图示的五金配件、固定扇、开启扇、含消防救援窗标识等 (10)满足图纸、招标文件及专业技术规范要求 | m2 | 244.6 | 912.65 | 223234.19
37 | 011303001018 | 不锈钢水槽 | (1)不锈钢水槽 (2)水槽规格:370mm*170mm (3)面层:SS316不锈钢(综合考虑曲面水槽) (4)骨架:热浸镀锌钢型材 (5)1.5mm钝化铝板+30mm厚消音岩棉 (6)安装固定方式:综合考虑 (7)配件辅助材:费用综合考虑硅酮耐候密封胶、硅酮结构密封胶、双面贴、泡沫棒、胶条、防水胶泥、玻璃垫片、螺栓、螺杆及配套连接件等 (8)含超高增加费用 (9)满足设计图纸、相关规范、招标文件及其技术要求 | m | 340.52 | 420.59 | 143219.31
本页小计 | [6 empty] | 366453.5
E.1 分部分项工程项目清单计价表
工程名称：深圳大学总医院二期建设项目施工总承包工程-外装饰工程 |  |  | 标段：深圳大学总医院二期建设项目施工总承包工程 |  |  | 第 28 页 共 40 页
序号 | 项目编码 | 项目名称 | 项目特征描述 | 计量单位 | 工程量 | 金额（元）
[6 empty] | 综合单价 | 合价 | 其中：材料暂估合价
38 | 010807003005 | 金属百叶窗 | (1)铝合金防雨百叶(装防蚊虫网) (2)框、扇材质:铝合金材质 (3)铝合金面层喷涂:室外外露氟碳喷涂、室内外露粉末喷涂、其余部分阳极氧化 (4)含各类五金配件及一切附件 (5)含超高增加费 (6)包含配合预留孔、洞、槽以配合燃气、防雷、泛光照明及标识标牌等的安装，门窗边范围以内的防水及塞缝，防雷接地等 (7)配件辅助材:费用综合考虑硅酮耐候密封胶、硅酮结构密封胶、双面贴、泡沫棒、胶条、防水胶泥、玻璃垫片、螺栓、螺杆及配套连接件等 (8)其他:包含图示的五金配件、固定扇、开启扇、含消防救援窗标识等 (9)满足图纸、招标文件及专业技术规范要求 | m2 | 324.31 | 771.11 | 250078.68
|  | 裙楼铝板工程 |  |  |  |  | 7715463.37
39 | 011206003012 | 铝板幕墙 | (1)首层铝板幕墙 (2)面层材料品种、规格:3mm铝板(氟碳喷涂) (3)框架:热浸镀锌钢通 (4)顶面为铝板+30mm厚消音岩棉，底面为1.5mm厚镀锌钢板+防火岩棉、防火胶密封 (5)节点做法:详MQ(施)-113节点做法 (6)含超高增加费 (7)包含配合预留孔、洞、槽以配合燃气、防雷、泛光照明及标识标牌等的安装，门窗边范围以内的防水及塞缝，防雷接地等 (8)配件辅助材:费用综合考虑硅酮耐候密封胶、硅酮结构密封胶、双面贴、泡沫棒、胶条、防水胶泥、玻璃垫片、螺栓、螺杆及配套连接件等 (9)满足图纸、招标文件及专业技术规范要求 | m2 | 183.2 | 591.69 | 108397.61
本页小计 | [6 empty] | 358476.29
E.1 分部分项工程项目清单计价表
工程名称：深圳大学总医院二期建设项目施工总承包工程-外装饰工程 |  |  | 标段：深圳大学总医院二期建设项目施工总承包工程 |  |  | 第 29 页 共 40 页
序号 | 项目编码 | 项目名称 | 项目特征描述 | 计量单位 | 工程量 | 金额（元）
[6 empty] | 综合单价 | 合价 | 其中：材料暂估合价
40 | 011206003013 | 铝板幕墙 | (1)收边铝板幕墙 (2)面层材料品种、规格:3mm铝板(氟碳喷涂) (3)框架:热浸镀锌钢通 (4)底面为1.5mm厚镀锌钢板+防火胶密封 (5)节点做法:详MQ(施)-88节点做法 (6)含超高增加费 (7)包含配合预留孔、洞、槽以配合燃气、防雷、泛光照明及标识标牌等的安装，门窗边范围以内的防水及塞缝，防雷接地等 (8)配件辅助材:费用综合考虑硅酮耐候密封胶、硅酮结构密封胶、双面贴、泡沫棒、胶条、防水胶泥、玻璃垫片、螺栓、螺杆及配套连接件等 (9)满足图纸、招标文件及专业技术规范要求 | m2 | 118.9 | 663.66 | 78909.17
41 | 011206003014 | 铝板幕墙 | (1)首层铝板幕墙(曲面) (2)面层材料品种、规格:3mm铝板(氟碳喷涂) (3)框架:热浸镀锌钢通 (4)顶面为铝板+30mm厚消音岩棉，底面为1.5mm厚镀锌钢板+防火岩棉、防火胶密封 (5)节点做法:详MQ(施)-119节点做法 (6)含超高增加费 (7)包含配合预留孔、洞、槽以配合燃气、防雷、泛光照明及标识标牌等的安装，门窗边范围以内的防水及塞缝，防雷接地等 (8)配件辅助材:费用综合考虑硅酮耐候密封胶、硅酮结构密封胶、双面贴、泡沫棒、胶条、防水胶泥、玻璃垫片、螺栓、螺杆及配套连接件等 (9)满足图纸、招标文件及专业技术规范要求 | m2 | 220.66 | 594.6 | 131204.44
本页小计 | [6 empty] | 210113.61
E.1 分部分项工程项目清单计价表
工程名称：深圳大学总医院二期建设项目施工总承包工程-外装饰工程 |  |  | 标段：深圳大学总医院二期建设项目施工总承包工程 |  |  | 第 30 页 共 40 页
序号 | 项目编码 | 项目名称 | 项目特征描述 | 计量单位 | 工程量 | 金额（元）
[6 empty] | 综合单价 | 合价 | 其中：材料暂估合价
42 | 011206003015 | 铝板幕墙 | (1)铝板门套 (2)面层材料品种、规格:3mm铝板(氟碳喷涂) (3)框架:热浸镀锌钢通 (4)底面为1.5mm厚镀锌钢板+防火岩棉、防火胶密封 (5)节点做法:详MQ(施)-110节点做法 (6)含超高增加费 (7)包含配合预留孔、洞、槽以配合燃气、防雷、泛光照明及标识标牌等的安装，门窗边范围以内的防水及塞缝，防雷接地等 (8)配件辅助材:费用综合考虑硅酮耐候密封胶、硅酮结构密封胶、双面贴、泡沫棒、胶条、防水胶泥、玻璃垫片、螺栓、螺杆及配套连接件等 (9)满足图纸、招标文件及专业技术规范要求 | m2 | 13.2 | 944.55 | 12468.06
43 | 011206003016 | 铝板幕墙 | (1)裙楼层间铝板幕墙 (2)面层材料品种、规格:3mm铝板(氟碳喷涂) (3)框架:铝合金型材骨架、热浸镀锌钢通 (4)顶面为铝板+30mm厚消音岩棉，底面为1.5mm厚镀锌钢板+防火岩棉、防火胶密封 (5)节点做法:详MQ(施)-81、MQ(施)-82、MQ(施)-83节点做法 (6)含超高增加费 (7)包含配合预留孔、洞、槽以配合燃气、防雷、泛光照明及标识标牌等的安装，门窗边范围以内的防水及塞缝，防雷接地等 (8)配件辅助材:费用综合考虑硅酮耐候密封胶、硅酮结构密封胶、双面贴、泡沫棒、胶条、防水胶泥、玻璃垫片、螺栓、螺杆及配套连接件等 (9)满足图纸、招标文件及专业技术规范要求 | m2 | 4293.93 | 947.21 | 4067253.44
本页小计 | [6 empty] | 4079721.5
E.1 分部分项工程项目清单计价表
工程名称：深圳大学总医院二期建设项目施工总承包工程-外装饰工程 |  |  | 标段：深圳大学总医院二期建设项目施工总承包工程 |  |  | 第 31 页 共 40 页
序号 | 项目编码 | 项目名称 | 项目特征描述 | 计量单位 | 工程量 | 金额（元）
[6 empty] | 综合单价 | 合价 | 其中：材料暂估合价
44 | 011206003017 | 铝板幕墙 | (1)裙楼层间铝板幕墙(曲面) (2)面层材料品种、规格:3mm铝板(氟碳喷涂) (3)框架:铝合金型材骨架、热浸镀锌钢通 (4)顶面为铝板+30mm厚消音岩棉，底面为1.5mm厚镀锌钢板+防火岩棉、防火胶密封 (5)节点做法:详MQ(施)-81、MQ(施)-82、MQ(施)-83节点做法 (6)含超高增加费 (7)包含配合预留孔、洞、槽以配合燃气、防雷、泛光照明及标识标牌等的安装，门窗边范围以内的防水及塞缝，防雷接地等 (8)配件辅助材:费用综合考虑硅酮耐候密封胶、硅酮结构密封胶、双面贴、泡沫棒、胶条、防水胶泥、玻璃垫片、螺栓、螺杆及配套连接件等 (9)满足图纸、招标文件及专业技术规范要求 | m2 | 2342.2 | 1007.77 | 2360398.89
45 | 011206003018 | 铝板幕墙 | (1)铝板立柱 (2)面层材料品种、规格:3mm铝板(氟碳喷涂) (3)框架:热浸镀锌钢 (4)节点做法:详MQ(施)-118节点做法 (5)含超高增加费 (6)包含配合预留孔、洞、槽以配合燃气、防雷、泛光照明及标识标牌等的安装，门窗边范围以内的防水及塞缝，防雷接地等 (7)配件辅助材:费用综合考虑硅酮耐候密封胶、硅酮结构密封胶、双面贴、泡沫棒、胶条、防水胶泥、玻璃垫片、螺栓、螺杆及配套连接件等 (8)满足图纸、招标文件及专业技术规范要求 | m2 | 987.28 | 691.93 | 683128.65
本页小计 | [6 empty] | 3043527.54
E.1 分部分项工程项目清单计价表
工程名称：深圳大学总医院二期建设项目施工总承包工程-外装饰工程 |  |  | 标段：深圳大学总医院二期建设项目施工总承包工程 |  |  | 第 32 页 共 40 页
序号 | 项目编码 | 项目名称 | 项目特征描述 | 计量单位 | 工程量 | 金额（元）
[6 empty] | 综合单价 | 合价 | 其中：材料暂估合价
46 | 011206003019 | 铝板幕墙 | (1)铝板栏板 (2)面层材料品种、规格:3mm铝板(氟碳喷涂)(综合考虑曲面铝板) (3)节点做法:详MQ(施)-111节点做法 (4)计算规则:按正立面投影面积计算 (5)含超高增加费 (6)包含配合预留孔、洞、槽以配合燃气、防雷、泛光照明及标识标牌等的安装，门窗边范围以内的防水及塞缝，防雷接地等 (7)配件辅助材:费用综合考虑硅酮耐候密封胶、硅酮结构密封胶、双面贴、泡沫棒、胶条、防水胶泥、玻璃垫片、螺栓、螺杆及配套连接件等 (8)满足图纸、招标文件及专业技术规范要求 | m2 | 135.24 | 642.62 | 86907.93
47 | 011206003020 | 铝板墙面 | (1)铝板墙面 (2)面层材料品种、规格、颜色:3mm铝板(氟碳喷涂) (3)框架:镀锌钢型材骨架 (4)面层竖向、横向钢通与镀锌钢管与预埋铁件通过12#镀锌槽钢用不锈钢螺栓连接 (5)节点做法:详MQ(施)-122节点做法 (6)计算规则:按正立面投影面积计算 (7)含超高增加费 (8)包含配合预留孔、洞、槽以配合燃气、防雷、泛光照明及标识标牌等的安装，门窗边范围以内的防水及塞缝，防雷接地等 (9)配件辅助材:费用综合考虑硅酮耐候密封胶、硅酮结构密封胶、双面贴、泡沫棒、胶条、防水胶泥、玻璃垫片、螺栓、螺杆及配套连接件等 (10)满足图纸、招标文件及专业技术规范要求 | m2 | 245.67 | 760.35 | 186795.18
|  | 会议中心外立面工程 |  |  |  |  | 1788218.24
本页小计 | [6 empty] | 273703.11
E.1 分部分项工程项目清单计价表
工程名称：深圳大学总医院二期建设项目施工总承包工程-外装饰工程 |  |  | 标段：深圳大学总医院二期建设项目施工总承包工程 |  |  | 第 33 页 共 40 页
序号 | 项目编码 | 项目名称 | 项目特征描述 | 计量单位 | 工程量 | 金额（元）
[6 empty] | 综合单价 | 合价 | 其中：材料暂估合价
48 | 011206001004 | 会议中心玻璃幕墙窗 | (1)报告厅玻璃幕墙窗 (2)玻璃品种、规格:8+12A+6mm中空钢化双银LOW-E玻璃 (3)骨架材料种类、规格:铝合金型材，铝合金装饰条 (4)铝合金面层喷涂:室外外露氟碳喷涂、室内外露粉末喷涂、其余部分阳极氧化 (5)层间防火:1.5mm厚镀锌钢板+防火岩棉 (6)含超高增加费 (7)包含配合预留孔、洞、槽以配合燃气、防雷、泛光照明及标识标牌等的安装，门窗边范围以内的防水及塞缝，防雷接地等 (8)配件辅助材:费用综合考虑硅酮耐候密封胶、硅酮结构密封胶、双面贴、泡沫棒、胶条、防水胶泥、玻璃垫片、螺栓、螺杆及配套连接件等 (9)其他:包含图示的五金配件、固定扇、开启扇、含消防救援窗标识等 (10)满足图纸、招标文件及专业技术规范要求 | m2 | 534.02 | 869.04 | 464084.74
49 | 011206B002005 | 幕墙线条 | (1)300mm铝合金线条 (2)面层材料品种、规格、表面处理:氟碳喷涂铝合金装饰线条(综合考虑曲面铝板) (3)含超高增加费 (4)包含配合预留孔、洞、槽以配合燃气、防雷、泛光照明及标识标牌等的安装，门窗边范围以内的防水及塞缝，防雷接地等 (5)配件辅助材:费用综合考虑硅酮耐候密封胶、硅酮结构密封胶、双面贴、泡沫棒、胶条、防水胶泥、玻璃垫片、螺栓、螺杆及配套连接件等 (6)其他:包含图示的五金配件、固定扇、开启扇、含消防救援窗标识等 (7)满足图纸、招标文件及专业技术规范要求 | m | 513 | 272.09 | 139582.17
本页小计 | [6 empty] | 603666.91
E.1 分部分项工程项目清单计价表
工程名称：深圳大学总医院二期建设项目施工总承包工程-外装饰工程 |  |  | 标段：深圳大学总医院二期建设项目施工总承包工程 |  |  | 第 34 页 共 40 页
序号 | 项目编码 | 项目名称 | 项目特征描述 | 计量单位 | 工程量 | 金额（元）
[6 empty] | 综合单价 | 合价 | 其中：材料暂估合价
50 | 011206003021 | 铝板幕墙 | (1)铝板幕墙 (2)面层材料品种、规格、颜色:3mm铝板(氟碳喷涂) (3)框架:铝合金型材、镀锌钢通骨架 (4)顶部30mm吸音棉，背侧3厚铝板+保温岩棉 (5)节点做法:详MQ(施)-122、MQ(施)-123节点做法 (6)含超高增加费 (7)包含配合预留孔、洞、槽以配合燃气、防雷、泛光照明及标识标牌等的安装，门窗边范围以内的防水及塞缝，防雷接地等 (8)配件辅助材:费用综合考虑硅酮耐候密封胶、硅酮结构密封胶、双面贴、泡沫棒、胶条、防水胶泥、玻璃垫片、螺栓、螺杆及配套连接件等 (9)满足图纸、招标文件及专业技术规范要求 | m2 | 1250 | 909.31 | 1136637.5
51 | 010807001023 | 上悬窗 | (1)上悬窗 (2)玻璃品种、规格:8+12A+6mm中空钢化双银LOW-E玻璃，密封胶&泡沫条嵌缝 (3)框架:铝合金型材 (4)铝合金面层喷涂:室外外露氟碳喷涂、室内外露粉末喷涂、其余部分阳极氧化 (5)层间防火:铝单板+镀锌钢板+防火岩棉、防火胶密封 (6)含超高增加费 (7)包含配合预留孔、洞、槽以配合燃气、防雷、泛光照明及标识标牌等的安装，门窗边范围以内的防水及塞缝，防雷接地等 (8)配件辅助材:费用综合考虑硅酮耐候密封胶、硅酮结构密封胶、双面贴、泡沫棒、胶条、防水胶泥、玻璃垫片、螺栓、螺杆及配套连接件等 (9)其他:包含图示的五金配件、固定扇、开启扇、含消防救援窗标识等 (10)满足图纸、招标文件及专业技术规范要求 | m2 | 16.44 | 1163.79 | 19132.71
本页小计 | [6 empty] | 1155770.21
E.1 分部分项工程项目清单计价表
工程名称：深圳大学总医院二期建设项目施工总承包工程-外装饰工程 |  |  | 标段：深圳大学总医院二期建设项目施工总承包工程 |  |  | 第 35 页 共 40 页
序号 | 项目编码 | 项目名称 | 项目特征描述 | 计量单位 | 工程量 | 金额（元）
[6 empty] | 综合单价 | 合价 | 其中：材料暂估合价
52 | 010807001024 | 应急排烟窗 | (1)应急排烟窗 (2)玻璃品种、规格:8+12A+6mm中空钢化双银LOW-E玻璃，密封胶&泡沫条嵌缝 (3)框架:铝合金型材 (4)铝合金面层喷涂:室外外露氟碳喷涂、室内外露粉末喷涂、其余部分阳极氧化 (5)层间防火:铝单板+镀锌钢板+防火岩棉、防火胶密封 (6)含超高增加费 (7)包含配合预留孔、洞、槽以配合燃气、防雷、泛光照明及标识标牌等的安装，门窗边范围以内的防水及塞缝，防雷接地等 (8)配件辅助材:费用综合考虑硅酮耐候密封胶、硅酮结构密封胶、双面贴、泡沫棒、胶条、防水胶泥、玻璃垫片、螺栓、螺杆及配套连接件等 (9)其他:包含图示的五金配件、固定扇、开启扇、含消防救援窗标识等 (10)满足图纸、招标文件及专业技术规范要求 | m2 | 5.85 | 646.18 | 3780.15
本页小计 | [6 empty] | 3780.15
E.1 分部分项工程项目清单计价表
工程名称：深圳大学总医院二期建设项目施工总承包工程-外装饰工程 |  |  | 标段：深圳大学总医院二期建设项目施工总承包工程 |  |  | 第 36 页 共 40 页
序号 | 项目编码 | 项目名称 | 项目特征描述 | 计量单位 | 工程量 | 金额（元）
[6 empty] | 综合单价 | 合价 | 其中：材料暂估合价
53 | 010807001025 | 消防补风窗 | (1)消防补风窗 (2)玻璃品种、规格:8+12A+6mm中空钢化双银LOW-E玻璃，密封胶&泡沫条嵌缝 (3)框架:铝合金型材 (4)铝合金面层喷涂:室外外露氟碳喷涂、室内外露粉末喷涂、其余部分阳极氧化 (5)层间防火:铝单板+镀锌钢板+防火岩棉、防火胶密封 (6)含超高增加费 (7)包含配合预留孔、洞、槽以配合燃气、防雷、泛光照明及标识标牌等的安装，门窗边范围以内的防水及塞缝，防雷接地等 (8)配件辅助材:费用综合考虑硅酮耐候密封胶、硅酮结构密封胶、双面贴、泡沫棒、胶条、防水胶泥、玻璃垫片、螺栓、螺杆及配套连接件，防脱落装置等 (9)其他:包含图示的五金配件、固定扇、开启扇、含消防救援窗标识等 (10)满足图纸、招标文件及专业技术规范要求 | m2 | 4.54 | 504.6 | 2290.88
本页小计 | [6 empty] | 2290.88
E.1 分部分项工程项目清单计价表
工程名称：深圳大学总医院二期建设项目施工总承包工程-外装饰工程 |  |  | 标段：深圳大学总医院二期建设项目施工总承包工程 |  |  | 第 37 页 共 40 页
序号 | 项目编码 | 项目名称 | 项目特征描述 | 计量单位 | 工程量 | 金额（元）
[6 empty] | 综合单价 | 合价 | 其中：材料暂估合价
54 | 010807001026 | 电动消防补风窗 | (1)电动消防补风窗 (2)玻璃品种、规格:8+12A+6mm中空钢化双银LOW-E玻璃，密封胶&泡沫条嵌缝 (3)框架:铝合金型材 (4)铝合金面层喷涂:室外外露氟碳喷涂、室内外露粉末喷涂、其余部分阳极氧化 (5)层间防火:铝单板+镀锌钢板+防火岩棉、防火胶密封 (6)含超高增加费 (7)包含配合预留孔、洞、槽以配合燃气、防雷、泛光照明及标识标牌等的安装，门窗边范围以内的防水及塞缝，防雷接地等 (8)配件辅助材:费用综合考虑硅酮耐候密封胶、硅酮结构密封胶、双面贴、泡沫棒、胶条、防水胶泥、玻璃垫片、螺栓、螺杆及配套连接件，防脱落装置等 (9其他:包含图示的五金配件、固定扇、开启扇、含消防救援窗标识、控制箱、同步器、控制开关按钮等 (10)满足图纸、招标文件及专业技术规范要求 | m2 | 3.14 | 1332.38 | 4183.67
本页小计 | [6 empty] | 4183.67
E.1 分部分项工程项目清单计价表
工程名称：深圳大学总医院二期建设项目施工总承包工程-外装饰工程 |  |  | 标段：深圳大学总医院二期建设项目施工总承包工程 |  |  | 第 38 页 共 40 页
序号 | 项目编码 | 项目名称 | 项目特征描述 | 计量单位 | 工程量 | 金额（元）
[6 empty] | 综合单价 | 合价 | 其中：材料暂估合价
55 | 010807003006 | 金属百叶窗 | (1)铝合金防雨百叶(装防蚊虫网) (2)框、扇材质:铝合金材质 (3)铝合金面层喷涂:室外外露氟碳喷涂、室内外露粉末喷涂、其余部分阳极氧化 (4)含各类五金配件及一切附件 (5)含超高增加费 (6)包含配合预留孔、洞、槽以配合燃气、防雷、泛光照明及标识标牌等的安装，门窗边范围以内的防水及塞缝，防雷接地等 (7)配件辅助材:费用综合考虑硅酮耐候密封胶、硅酮结构密封胶、双面贴、泡沫棒、胶条、防水胶泥、玻璃垫片、螺栓、螺杆及配套连接件等 (8)其他:包含图示的五金配件、固定扇、开启扇、含消防救援窗标识等 (9)满足图纸、招标文件及专业技术规范要求 | m2 | 5.29 | 771.11 | 4079.17
56 | 010802001017 | 玻璃地弹门 | (1)玻璃地弹门 (2)玻璃品种、规格:8Low-E+12A+8双银均质钢化中空玻璃 (3)门框:铝合金材质 (4)铝合金面层喷涂:室外外露氟碳喷涂、室内外露粉末喷涂、其余部分阳极氧化 (5)五金: (6)含超高增加费 (7)包含配合预留孔、洞、槽以配合燃气、防雷、泛光照明及标识标牌等的安装，门窗边范围以内的防水及塞缝，防雷接地等 (8)配件辅助材:费用综合考虑硅酮耐候密封胶、硅酮结构密封胶、双面贴、泡沫棒、胶条、防水胶泥、玻璃垫片、螺栓、螺杆及配套连接件等 (9)其他:包含图示的五金配件、固定扇、开启扇、含消防救援窗标识等 (10)满足图纸、招标文件及专业技术规范要求 | m2 | 15.83 | 912.65 | 14447.25
|  | 雨蓬工程 |  |  |  |  | 3066160.23
本页小计 | [6 empty] | 18526.42
E.1 分部分项工程项目清单计价表
工程名称：深圳大学总医院二期建设项目施工总承包工程-外装饰工程 |  |  | 标段：深圳大学总医院二期建设项目施工总承包工程 |  |  | 第 39 页 共 40 页
序号 | 项目编码 | 项目名称 | 项目特征描述 | 计量单位 | 工程量 | 金额（元）
[6 empty] | 综合单价 | 合价 | 其中：材料暂估合价
57 | 011302001030 | 金属雨蓬 | (1)面层种类:3mm铝板(氟碳喷涂) (2)龙骨类型:顶部30mm吸音棉、热浸镀锌钢通龙骨 (3)综合各种颜色、分格、尺寸综合考虑 (4)节点做法:详MQ(施)-80节点做法 (5)计算规则:按水平投影面积计算 (6)含超高增加费 (7)包含配合预留孔、洞、槽以配合燃气、防雷、泛光照明及标识标牌等的安装，门窗边范围以内的防水及塞缝，防雷接地等 (8)配件辅助材:费用综合考虑硅酮耐候密封胶、硅酮结构密封胶、双面贴、泡沫棒、胶条、防水胶泥、玻璃垫片、螺栓、螺杆及配套连接件等 (9)满足图纸、招标文件及专业技术规范要求 | m2 | 1982.41 | 1511.24 | 2995897.29
58 | 011206007001 | 玻璃雨蓬 | (1)面层种类:12(TP)+2.28PVB+12(TP)mm钢化夹胶超白玻璃 (2)龙骨类型:不锈钢接驳件、焊接工字钢龙骨 (3)综合各种颜色、分格、尺寸综合考虑 (4)节点做法:详MQ(施)-114、MQ(施)-115节点做法 (5)计算规则:按水平投影面积计算 (6)含超高增加费 (7)包含配合预留孔、洞、槽以配合燃气、防雷、泛光照明及标识标牌等的安装，门窗边范围以内的防水及塞缝，防雷接地等 (8)配件辅助材:费用综合考虑硅酮耐候密封胶、硅酮结构密封胶、双面贴、泡沫棒、胶条、防水胶泥、玻璃垫片、螺栓、螺杆及配套连接件等 (9)满足图纸、招标文件及专业技术规范要求 | m2 | 64.41 | 1090.87 | 70262.94
|  | 其他工程 |  |  |  |  | 1192730.26
本页小计 | [6 empty] | 3066160.23
E.1 分部分项工程项目清单计价表
工程名称：深圳大学总医院二期建设项目施工总承包工程-外装饰工程 |  |  | 标段：深圳大学总医院二期建设项目施工总承包工程 |  |  | 第 40 页 共 40 页
序号 | 项目编码 | 项目名称 | 项目特征描述 | 计量单位 | 工程量 | 金额（元）
[6 empty] | 综合单价 | 合价 | 其中：材料暂估合价
59 | 010506025007 | 预埋铁件 | (1)钢材种类:Q235B，热浸镀锌钢 (2)钢筋采用HRB400螺纹钢筋,锚筋不得采用冷拉钢筋 (3)规格:综合考虑 (4)铁件尺寸:综合考虑 (5)含超高增加费用 (6)满足图纸、招标文件及专业技术规范要求 | t | 55.53 | 10928.16 | 606840.72
60 | 011201001037 | 墙面一般抹灰 | (1)15厚DPM15砂浆找平层 (2)含超高增加费用 (3)满足图纸、招标文件及专业技术规范要求 | m2 | 2532.4 | 53.07 | 134394.47
61 | 011403001019 | 外墙1 | (1)喷或滚刷面层涂料二遍 (2)柔性外墙腻子刮平(两遍),喷或滚刷底涂料一遍 (3)刷专用界面剂一遍 (4)含超高增加费用 (5)满足图纸、招标文件及专业技术规范要求 | m2 | 4900.05 | 70.26 | 344277.51
62 | 011403001020 | 外墙2 | (1)刷专用界面剂一遍 (2)含超高增加费用 (3)满足图纸、招标文件及专业技术规范要求 | m2 | 20940.93 | 5.12 | 107217.56
本页小计 | [6 empty] | 1192730.26
合计 | [6 empty] | 56306947.28

## E.4 其他项目清单计价表
E.4 其他项目清单计价表
工程名称：深圳大学总医院二期建设项目施工总承包工程-外装饰工程 |  | 标段：深圳大学总医院二期建设项目施工总承包工程 |  | 第 1 页 共 1 页
序号 | 项目名称 |  | 金额（元） | 备注
1 | 暂列金额 |  | 2970546.86 | (分部分项费+措施项目费)*暂列金额费率(5%～10%)
2 | 专业工程暂估价
3 | 计日工
4 | 总承包服务费
5 | 发承包双方约定的其他项目
6 | 材料暂估价 |  |  | 仅统计汇总材料暂估价总金额，材料暂估价应计入清单项目综合单价，不重复计入建安工程费中
合计 |  |  | 2970546.86

## E.5 增值税计价表
E.5 增值税计价表
工程名称：深圳大学总医院二期建设项目施工总承包工程-外装饰工程 |  |  | 标段：深圳大学总医院二期建设项目施工总承包工程 |  | 第 1 页 共 1 页
序号 | 项目名称 | 计算基础说明 |  | 计算基础 | 税率（%） | 金额（元）
1 | 增值税 | 分部分项工程+措施项目+其他项目-专业工程暂估价 |  | 62381484.12 | 9 | 5614333.57
合 计 | [5 empty] | 5614333.57

## E.7 暂列金额明细表
E.7 暂列金额明细表
工程名称：深圳大学总医院二期建设项目施工总承包工程-外装饰工程 |  | 标段：深圳大学总医院二期建设项目施工总承包工程 |  | 第 1 页 共 1 页
序号 | 项目名称 | 计量单位 | 暂列金额（元） | 备注
1 | 暂列金额 | 项 | 2970546.86 | (分部分项费+措施项目费)*暂列金额费率(5%～10%)
合计 |  |  | 2970546.86