## D.1 工程项目最高投标限价汇总表
D.1 工程项目最高投标限价汇总表
工程名称：深圳大学总医院二期建设项目施工总承包工程-室外消防水工程 |  |  |  | 第 1 页 共 1 页
序号 | 汇 总 内 容 | 金额（元） | 其中
|  |  | 安全文明 施工费 （元） | 暂估价 （元） | 暂列金额 （元）
1 | 深圳大学总医院二期建设项目施工总承包工程-室外消防水工程 | 855604.17 | 17816.8 |  | 37378.95
合计 |  | 855604.17 | 17816.8 |  | 37378.95
注：1.暂估价包含专业工程暂估价及材料暂估价。专业工程暂估价为已含税价格，在计算增值税计算基础时不应包含专业工程暂估价金额； 2.本表宜用于按合同标的为工程量清单编制对象的工程汇总计算，以单项工程为工程量清单编制对象的工程可按本表汇总计算。

## D.2 单位工程最高投标限价汇总表
D.2 单位工程最高投标限价汇总表
工程名称：深圳大学总医院二期建设项目施工总承包工程-室外消防水工程 |  | 标段：深圳大学总医院二期建设项目施工总承包工程 |  | 第 1 页 共 1 页
序号 | 汇总内容 |  | 金额 （元） | 其中： 材料暂估价 （元）
1 | 分部分项工程 |  | 723883.28
2 | 措施项目 |  | 23695.72
2.1 | 安全文明施工 |  | 17816.8
2.1.1 | 安全文明施工费（按费率计算） |  | 14899.12
2.1.2 | 安全文明施工费（按清单列项）
2.1.3 | 产业工人职业训练专项经费 |  | 2917.68
2.2 | 其他措施项目费 |  | 5878.92
3 | 其他项目 |  | 37378.95
3.1 | 暂列金额 |  | 37378.95
3.2 | 专业工程暂估价
3.3 | 计日工
3.4 | 总承包服务费
4 | 增值税 |  | 70646.22
合计 |  |  | 855604.17
注：专业工程暂估价为已含税价格，在计算增值税计算基础时不应包含专业工程暂估价金额。

## E.1 分部分项工程项目清单计价表
E.1 分部分项工程项目清单计价表
工程名称：深圳大学总医院二期建设项目施工总承包工程-室外消防水工程 |  |  | 标段：深圳大学总医院二期建设项目施工总承包工程 |  |  | 第 1 页 共 3 页
序号 | 项目编码 | 项目名称 | 项目特征描述 | 计量单位 | 工程量 | 金额（元）
[6 empty] | 综合单价 | 合价 | 其中：材料暂估合价
|  | 整个工程 |  |  |  |  | 723883.28
1 | 031001002126 | 镀锌钢管 | (1)安装部位:室内 (2)规格、压力等级:内外壁加厚热镀锌钢管DN150 (3)连接形式:法兰连接 (4)防腐做法:外壁应按国标要求采用除锈、喷锌及热喷涂石油沥青进行外防腐 (5)压力试验及吹、洗设计要求:管道试压、冲洗 (6)其它:满足图纸、招标文件及专业技术规范要求 | m | 248.58 | 410.69 | 102089.32
2 | 031001002127 | 镀锌钢管 | (1)安装部位:室内 (2)规格、压力等级:内外壁加厚热镀锌钢管DN100 (3)连接形式:法兰连接 (4)防腐做法:外壁应按国标要求采用除锈、喷锌及热喷涂石油沥青进行外防腐 (5)压力试验及吹、洗设计要求:管道试压、冲洗 (6)其它:满足图纸、招标文件及专业技术规范要求 | m | 93.31 | 319.69 | 29830.27
3 | 031001001034 | 铸铁管 | (1)安装部位:室外 (2)材质、规格:球墨铸铁管DN200 (3)连接形式:橡胶圈承插连接 (4)防腐做法:外壁应按国标要求采用除锈、喷锌及热喷涂石油沥青进行外防腐 (5)压力试验及吹、洗设计要求:管道试压、冲洗 (6)其它:满足图纸、招标文件及专业技术规范要求 | m | 645.52 | 190.82 | 123178.13
4 | 031001001035 | 铸铁管 | (1)安装部位:室外 (2)材质、规格:球墨铸铁管DN100 (3)连接形式:橡胶圈承插连接 (4)防腐做法:外壁应按国标要求采用除锈、喷锌及热喷涂石油沥青进行外防腐 (5)压力试验及吹、洗设计要求:管道试压、冲洗 (6)其它:满足图纸、招标文件及专业技术规范要求 | m | 125.13 | 129.47 | 16200.58
本页小计 | [6 empty] | 271298.3
E.1 分部分项工程项目清单计价表
工程名称：深圳大学总医院二期建设项目施工总承包工程-室外消防水工程 |  |  | 标段：深圳大学总医院二期建设项目施工总承包工程 |  |  | 第 2 页 共 3 页
序号 | 项目编码 | 项目名称 | 项目特征描述 | 计量单位 | 工程量 | 金额（元）
[6 empty] | 综合单价 | 合价 | 其中：材料暂估合价
5 | 030901011001 | 室外消火栓 | (1)名称:室外消火栓 (2)型号、规格:地上式SS100/65型 (3)其它:满足图纸、招标文件及专业技术规范要求 | 套 | 9 | 873.61 | 7862.49
6 | 031002011050 | 水表 | (1)名称:水表组 (2)型号、规格:DN200 (3)连接形式:法兰连接 (4)包含:2个闸阀、1个水表、1个低阻力型倒流防止器 (5)其它:满足图纸、招标文件及专业技术规范要求 | 组 | 2 | 8793.16 | 17586.32
7 | 040504001002 | 砌筑井 | (1)名称:钢筋混凝土矩形立式闸阀井 (2)做法:详见图集05S502-68~88 (3)其它:满足图纸、招标文件及专业技术规范要求 | 座 | 4 | 2071.1 | 8284.4
8 | 040504002008 | 现浇混凝土井 | (1)名称:钢筋混凝土矩形水表井 (2)做法:详见图集05S502-68~88 (3)其它:满足图纸、招标文件及专业技术规范要求 | 座 | 2 | 2578.21 | 5156.42
9 | 031002001516 | 金属阀门 | (1)名称:闸阀 (2)规格:DN200 (3)连接形式:法兰连接 (4)其它:满足图纸、招标文件及专业技术规范要求 | 个 | 4 | 2305.87 | 9223.48
10 | 030901012001 | 消防水泵接合器 | (1)名称:消防水泵接合器 (2)型号、规格:SQS150-B (3)附件材质、规格:含1个闸阀、1个止回阀、1个接合器 (4)其它:满足图纸、招标文件及专业技术规范要求 | 套 | 26 | 1449.88 | 37696.88
11 | 040504002009 | 现浇混凝土井 | (1)名称:钢筋混凝土矩形阀门井 (2)做法:详见图集99S(03)203/24 (3)其它:满足图纸、招标文件及专业技术规范要求 | 座 | 8 | 2658.77 | 21270.16
12 | 010102002008 | 挖沟槽土方 | (1)名称:挖沟槽土方 (2)土壤类别:综合考虑 (3)挖土深度:综合考虑 (4)其它:满足图纸、招标文件及专业技术规范要求 | m3 | 1002.32 | 11.88 | 11907.56
本页小计 | [6 empty] | 118987.71
E.1 分部分项工程项目清单计价表
工程名称：深圳大学总医院二期建设项目施工总承包工程-室外消防水工程 |  |  | 标段：深圳大学总医院二期建设项目施工总承包工程 |  |  | 第 3 页 共 3 页
序号 | 项目编码 | 项目名称 | 项目特征描述 | 计量单位 | 工程量 | 金额（元）
[6 empty] | 综合单价 | 合价 | 其中：材料暂估合价
13 | 010102007022 | 回填方 | (1)名称:回填砂 (2)密实度要求:综合考虑 (3)填方材料品种:符合要求的中、粗砂回填 (4)填方粒径要求:综合考虑 (5)填方来源、运距:综合考虑 (6)其它:满足图纸、招标文件及专业技术规范要求 | m3 | 1002.32 | 269.07 | 269694.24
14 | 010103002010 | 余方弃置 | (1)名称:余方弃置 (2)废弃料品种:综合考虑 (3)运距:综合考虑 (4)其它:满足图纸、招标文件及专业技术规范要求 | m3 | 1002.32 | 61.23 | 61372.05
15 | 030909001010 | 水灭火控制装置调试 | (1)名称:消火栓灭火系统调试 (2)其它:满足图纸、招标文件及专业技术规范要求 | 点 | 9 | 281.22 | 2530.98
本页小计 | [6 empty] | 333597.27
合计 | [6 empty] | 723883.28

## E.4 其他项目清单计价表
E.4 其他项目清单计价表
工程名称：深圳大学总医院二期建设项目施工总承包工程-室外消防水工程 |  | 标段：深圳大学总医院二期建设项目施工总承包工程 |  | 第 1 页 共 1 页
序号 | 项目名称 |  | 金额（元） | 备注
1 | 暂列金额 |  | 37378.95 | (分部分项费+措施项目费)*暂列金额费率(5%～10%)
2 | 专业工程暂估价
3 | 计日工
4 | 总承包服务费
5 | 发承包双方约定的其他项目
6 | 材料暂估价 |  |  | 仅统计汇总材料暂估价总金额，材料暂估价应计入清单项目综合单价，不重复计入建安工程费中
合计 |  |  | 37378.95

## E.5 增值税计价表
E.5 增值税计价表
工程名称：深圳大学总医院二期建设项目施工总承包工程-室外消防水工程 |  |  | 标段：深圳大学总医院二期建设项目施工总承包工程 |  | 第 1 页 共 1 页
序号 | 项目名称 | 计算基础说明 |  | 计算基础 | 税率（%） | 金额（元）
1 | 增值税 | 分部分项工程+措施项目+其他项目-专业工程暂估价 |  | 784957.95 | 9 | 70646.22
合 计 | [5 empty] | 70646.22

## E.7 暂列金额明细表
E.7 暂列金额明细表
工程名称：深圳大学总医院二期建设项目施工总承包工程-室外消防水工程 |  | 标段：深圳大学总医院二期建设项目施工总承包工程 |  | 第 1 页 共 1 页
序号 | 项目名称 | 计量单位 | 暂列金额（元） | 备注
1 | 暂列金额 | 项 | 37378.95 | (分部分项费+措施项目费)*暂列金额费率(5%～10%)
合计 |  |  | 37378.95