## D.1 工程项目最高投标限价汇总表
D.1 工程项目最高投标限价汇总表
工程名称：深圳大学总医院二期建设项目施工总承包工程-室外电气工程 |  |  |  | 第 1 页 共 1 页
序号 | 汇 总 内 容 | 金额（元） | 其中
|  |  | 安全文明 施工费 （元） | 暂估价 （元） | 暂列金额 （元）
1 | 深圳大学总医院二期建设项目施工总承包工程-室外电气工程 | 871257.8 | 15127.94 |  | 38062.81
合计 |  | 871257.8 | 15127.94 |  | 38062.81
注：1.暂估价包含专业工程暂估价及材料暂估价。专业工程暂估价为已含税价格，在计算增值税计算基础时不应包含专业工程暂估价金额； 2.本表宜用于按合同标的为工程量清单编制对象的工程汇总计算，以单项工程为工程量清单编制对象的工程可按本表汇总计算。

## D.2 单位工程最高投标限价汇总表
D.2 单位工程最高投标限价汇总表
工程名称：深圳大学总医院二期建设项目施工总承包工程-室外电气工程 |  | 标段：深圳大学总医院二期建设项目施工总承包工程 |  | 第 1 页 共 1 页
序号 | 汇总内容 |  | 金额 （元） | 其中： 材料暂估价 （元）
1 | 分部分项工程 |  | 745779.83
1.1 | 室外管网工程 |  | 743073.21
1.2 | 门卫室电气 |  | 2706.62
2 | 措施项目 |  | 15476.44
2.1 | 安全文明施工 |  | 15127.94
2.1.1 | 安全文明施工费（按费率计算） |  | 12144.82
2.1.2 | 安全文明施工费（按清单列项）
2.1.3 | 产业工人职业训练专项经费 |  | 2983.12
2.2 | 其他措施项目费 |  | 348.5
3 | 其他项目 |  | 38062.81
3.1 | 暂列金额 |  | 38062.81
3.2 | 专业工程暂估价
3.3 | 计日工
3.4 | 总承包服务费
4 | 增值税 |  | 71938.72
合计 |  |  | 871257.8
注：专业工程暂估价为已含税价格，在计算增值税计算基础时不应包含专业工程暂估价金额。

## E.1 分部分项工程项目清单计价表
E.1 分部分项工程项目清单计价表
工程名称：深圳大学总医院二期建设项目施工总承包工程-室外电气工程 |  |  | 标段：深圳大学总医院二期建设项目施工总承包工程 |  |  | 第 1 页 共 5 页
序号 | 项目编码 | 项目名称 | 项目特征描述 | 计量单位 | 工程量 | 金额（元）
[6 empty] | 综合单价 | 合价 | 其中：材料暂估合价
|  | 室外管网工程 |  |  |  |  | 743073.21
1 | 030409006005 | 电缆保护管 | (1)名称:电缆保护管 (2)材质:涂塑钢管 (3)规格:DN200 (4)敷设方式:埋地敷设 (5)其它:满足图纸、招标文件及专业技术规范要求 | m | 154.33 | 205.87 | 31771.92
2 | 030409006006 | 电缆保护管 | (1)名称:电缆保护管 (2)材质:涂塑钢管 (3)规格:DN150 (4)敷设方式:埋地敷设 (5)其它:满足图纸、招标文件及专业技术规范要求 | m | 371.22 | 149.98 | 55675.58
3 | 030409006007 | 电缆保护管 | (1)名称:电缆保护管 (2)材质:MPP电力管 (3)规格:MPP110 (4)敷设方式:埋地敷设 (5)其它:满足图纸、招标文件及专业技术规范要求 | m | 2407.04 | 20.83 | 50138.64
4 | 030409006008 | 电缆保护管 | (1)名称:电缆保护管 (2)材质:热镀锌钢管 (3)规格:SC150 (4)敷设方式:埋地敷设 (5)其它:满足图纸、招标文件及专业技术规范要求 | m | 2645.21 | 106.88 | 282720.04
5 | 030409006009 | 电缆保护管 | (1)名称:电缆保护管 (2)材质:热镀锌钢管 (3)规格:SC100 (4)敷设方式:埋地敷设 (5)其它:满足图纸、招标文件及专业技术规范要求 | m | 243.41 | 64.9 | 15797.31
6 | 030409006010 | 电缆保护管 | (1)名称:电缆保护管 (2)材质:热镀锌钢管 (3)规格:SC50 (4)敷设方式:埋地敷设 (5)其它:满足图纸、招标文件及专业技术规范要求 | m | 185.08 | 34.63 | 6409.32
7 | 030409006011 | 电缆保护管 | (1)名称:电缆保护管 (2)材质:热镀锌钢管 (3)规格:SC40 (4)敷设方式:埋地敷设 (5)其它:满足图纸、招标文件及专业技术规范要求 | m | 8 | 27.46 | 219.68
8 | 040803004001 | 管道包封 | (1)名称:管道包封 (2)混凝土强度等级:C20 (3)其它:满足图纸、招标文件及专业技术规范要求 | m3 | 12.96 | 818.98 | 10613.98
本页小计 | [6 empty] | 453346.47
E.1 分部分项工程项目清单计价表
工程名称：深圳大学总医院二期建设项目施工总承包工程-室外电气工程 |  |  | 标段：深圳大学总医院二期建设项目施工总承包工程 |  |  | 第 2 页 共 5 页
序号 | 项目编码 | 项目名称 | 项目特征描述 | 计量单位 | 工程量 | 金额（元）
[6 empty] | 综合单价 | 合价 | 其中：材料暂估合价
9 | 040205001004 | 人(手)孔井 | (1)名称:混凝土中型直通电缆井 (2)材料品种:参考图集《07SD101-8》 P26~30 (3)规格尺寸:2.8m*1.6m*1.98m (4)盖板材质、规格:含盖板 (5)敷设方式:埋地敷设 (6)其它:满足图纸、招标文件及专业技术规范要求 | 座 | 4 | 5379.91 | 21519.64
10 | 040205001005 | 人(手)孔井 | (1)名称:混凝土中型三通电缆井 (2)材料品种:参考图集《07SD101-8》 P46~47 (3)规格尺寸:2.6m*2.1m*1.98m (4)盖板材质、规格:含盖板 (5)敷设方式:埋地敷设 (6)其它:满足图纸、招标文件及专业技术规范要求 | 座 | 1 | 5379.91 | 5379.91
11 | 040205001006 | 人(手)孔井 | (1)名称:小型手孔电缆井 (2)材料品种:参考图集《07SD101-8》 P121~122 (3)规格尺寸:1.68m*1.38m*1.08m (4)盖板材质、规格:含盖板 (5)敷设方式:埋地敷设 (6)其它:满足图纸、招标文件及专业技术规范要求 | 座 | 27 | 2988.43 | 80687.61
12 | 040205001007 | 人(手)孔井 | (1)名称:电气拉线井 (2)规格尺寸:1.11m*0.86m*1.11m (3)盖板材质、规格:含盖板 (4)敷设方式:埋地敷设 (5)其它:满足图纸、招标文件及专业技术规范要求 | 座 | 45 | 2988.43 | 134479.35
13 | 010102002007 | 挖沟槽土方 | (1)名称:挖沟槽土方 (2)土壤类别:综合考虑 (3)挖土深度:综合考虑 (4)其它:满足图纸、招标文件及专业技术规范要求 | m3 | 1112.36 | 11.88 | 13214.84
14 | 010102007021 | 回填方 | (1)名称:回填土 (2)密实度要求:综合考虑 (3)填方材料品种:素土回填 (4)填方粒径要求:综合考虑 (5)填方来源、运距:综合考虑 (6)其它:满足图纸、招标文件及专业技术规范要求 | m3 | 1099.4 | 26.43 | 29057.14
本页小计 | [6 empty] | 284338.49
E.1 分部分项工程项目清单计价表
工程名称：深圳大学总医院二期建设项目施工总承包工程-室外电气工程 |  |  | 标段：深圳大学总医院二期建设项目施工总承包工程 |  |  | 第 3 页 共 5 页
序号 | 项目编码 | 项目名称 | 项目特征描述 | 计量单位 | 工程量 | 金额（元）
[6 empty] | 综合单价 | 合价 | 其中：材料暂估合价
15 | 040305001005 | 垫层 | (1)名称:砂垫层 (2)垫层材料种类、配合比、厚度:综合考虑 (3)其它:满足图纸、招标文件及专业技术规范要求 | m3 | 12.96 | 354.53 | 4594.71
16 | 010103002009 | 余方弃置 | (1)名称:余方弃置 (2)废弃料品种:综合考虑 (3)运距:综合考虑 (4)其它:满足图纸、招标文件及专业技术规范要求 | m3 | 12.96 | 61.23 | 793.54
|  | 门卫室电气 |  |  |  |  | 2706.62
17 | 030402011590 | 成套配电箱 | (1)名称:配电箱 (2)型号:1AL-mw1 (3)安装方式:综合考虑 (4)含:箱内元器件、支架、接地等 (5)增加费:综合考虑竖井内、高层建筑及操作高度增加费 (6)其它:满足图纸、招标文件及专业技术规范要求 | 台 | 1 | 676.91 | 676.91
18 | 030413001039 | 普通灯具 | (1)名称:LED单管灯 (2)规格:20W 1800lm (3)增加费:综合考虑竖井内、高层建筑及操作高度增加费 (4)其它:满足图纸、招标文件及专业技术规范要求 | 套 | 3 | 74.27 | 222.81
19 | 030413001040 | 普通灯具 | (1)名称:LED防水防尘灯 (2)规格:5W 500lm (3)增加费:综合考虑竖井内、高层建筑及操作高度增加费 (4)其它:满足图纸、招标文件及专业技术规范要求 | 套 | 1 | 95.54 | 95.54
20 | 030405015022 | 风扇 | (1)名称:排气扇 (2)其它:满足图纸、招标文件及专业技术规范要求 | 台 | 1 | 135.17 | 135.17
21 | 030413013043 | 照明开关、按钮 | (1)名称:单联翘板式开关 (2)增加费:综合考虑竖井内、高层建筑及操作高度增加费 (3)其它:满足图纸、招标文件及专业技术规范要求 | 套 | 1 | 19.59 | 19.59
本页小计 | [6 empty] | 6538.27
E.1 分部分项工程项目清单计价表
工程名称：深圳大学总医院二期建设项目施工总承包工程-室外电气工程 |  |  | 标段：深圳大学总医院二期建设项目施工总承包工程 |  |  | 第 4 页 共 5 页
序号 | 项目编码 | 项目名称 | 项目特征描述 | 计量单位 | 工程量 | 金额（元）
[6 empty] | 综合单价 | 合价 | 其中：材料暂估合价
22 | 030413013044 | 照明开关、按钮 | (1)名称:双联翘板式开关 (2)增加费:综合考虑竖井内、高层建筑及操作高度增加费 (3)其它:满足图纸、招标文件及专业技术规范要求 | 套 | 2 | 22 | 44
23 | 030413014023 | 插座 | (1)名称:安全型两极加三极插座 (2)增加费:综合考虑竖井内、高层建筑及操作高度增加费 (3)其它:满足图纸、招标文件及专业技术规范要求 | 套 | 3 | 31.27 | 93.81
24 | 030413014024 | 插座 | (1)名称:安全型防水防溅型两极加三极插座 (2)增加费:综合考虑竖井内、高层建筑及操作高度增加费 (3)其它:满足图纸、招标文件及专业技术规范要求 | 套 | 2 | 34.99 | 69.98
25 | 030413014025 | 插座 | (1)名称:空调安全型两极加三极插座 (2)增加费:综合考虑竖井内、高层建筑及操作高度增加费 (3)其它:满足图纸、招标文件及专业技术规范要求 | 套 | 1 | 36.84 | 36.84
26 | 030412006106 | 接线盒 | (1)名称:接线盒 (2)增加费:综合考虑竖井内、高层建筑及操作高度增加费 (3)其它:满足图纸、招标文件及专业技术规范要求 | 个 | 11 | 11.25 | 123.75
27 | 030412001421 | 配管 | (1)名称:配管 (2)规格:SC20 (3)含:固定件、管内穿铁丝、分线盒 (4)配置形式:暗敷 (5)增加费:综合考虑竖井内、高层建筑及操作高度增加费 (6)其它:满足图纸、招标文件及专业技术规范要求 | m | 34 | 18.13 | 616.42
28 | 031301001117 | 凿(压、切割)槽 | (1)名称:凿槽、恢复及挂网 (2)规格:DN20 (3)增加费:综合考虑竖井内、高层建筑及操作高度增加费 (4)其它:满足图纸、招标文件及专业技术规范要求 | m | 9.8 | 6.91 | 67.72
本页小计 | [6 empty] | 1052.52
E.1 分部分项工程项目清单计价表
工程名称：深圳大学总医院二期建设项目施工总承包工程-室外电气工程 |  |  | 标段：深圳大学总医院二期建设项目施工总承包工程 |  |  | 第 5 页 共 5 页
序号 | 项目编码 | 项目名称 | 项目特征描述 | 计量单位 | 工程量 | 金额（元）
[6 empty] | 综合单价 | 合价 | 其中：材料暂估合价
29 | 030412004256 | 配线 | (1)名称:配线 (2)规格:WDUZA-BYJ(B1,d1,t1)-2.5 (3)配线线制:桥架\管内敷设 (4)增加费:综合考虑竖井内、高层建筑及操作高度增加费 (5)其它:满足图纸、招标文件及专业技术规范要求 | m | 41.2 | 6 | 247.2
30 | 030412004257 | 配线 | (1)名称:配线 (2)规格:WDUZA-BYJ(B1,d1,t1)-4 (3)配线线制:桥架\管内敷设 (4)增加费:综合考虑竖井内、高层建筑及操作高度增加费 (5)其它:满足图纸、招标文件及专业技术规范要求 | m | 37.5 | 6.85 | 256.88
本页小计 | [6 empty] | 504.08
合计 | [6 empty] | 745779.83

## E.4 其他项目清单计价表
E.4 其他项目清单计价表
工程名称：深圳大学总医院二期建设项目施工总承包工程-室外电气工程 |  | 标段：深圳大学总医院二期建设项目施工总承包工程 |  | 第 1 页 共 1 页
序号 | 项目名称 |  | 金额（元） | 备注
1 | 暂列金额 |  | 38062.81 | (分部分项费+措施项目费)*暂列金额费率(5%～10%)
2 | 专业工程暂估价
3 | 计日工
4 | 总承包服务费
5 | 发承包双方约定的其他项目
6 | 材料暂估价 |  |  | 仅统计汇总材料暂估价总金额，材料暂估价应计入清单项目综合单价，不重复计入建安工程费中
合计 |  |  | 38062.81

## E.5 增值税计价表
E.5 增值税计价表
工程名称：深圳大学总医院二期建设项目施工总承包工程-室外电气工程 |  |  | 标段：深圳大学总医院二期建设项目施工总承包工程 |  | 第 1 页 共 1 页
序号 | 项目名称 | 计算基础说明 |  | 计算基础 | 税率（%） | 金额（元）
1 | 增值税 | 分部分项工程+措施项目+其他项目-专业工程暂估价 |  | 799319.08 | 9 | 71938.72
合 计 | [5 empty] | 71938.72

## E.7 暂列金额明细表
E.7 暂列金额明细表
工程名称：深圳大学总医院二期建设项目施工总承包工程-室外电气工程 |  | 标段：深圳大学总医院二期建设项目施工总承包工程 |  | 第 1 页 共 1 页
序号 | 项目名称 | 计量单位 | 暂列金额（元） | 备注
1 | 暂列金额 | 项 | 38062.81 | (分部分项费+措施项目费)*暂列金额费率(5%～10%)
合计 |  |  | 38062.81