## D.1 工程项目最高投标限价汇总表
D.1 工程项目最高投标限价汇总表
工程名称：深圳大学总医院二期建设项目施工总承包工程-拆除工程 |  |  |  | 第 1 页 共 1 页
序号 | 汇 总 内 容 | 金额（元） | 其中
|  |  | 安全文明 施工费 （元） | 暂估价 （元） | 暂列金额 （元）
1 | 深圳大学总医院二期建设项目施工总承包工程-拆除工程 | 521386.12 | 12427.46 |  | 22777.9
合计 |  | 521386.12 | 12427.46 |  | 22777.9
注：1.暂估价包含专业工程暂估价及材料暂估价。专业工程暂估价为已含税价格，在计算增值税计算基础时不应包含专业工程暂估价金额； 2.本表宜用于按合同标的为工程量清单编制对象的工程汇总计算，以单项工程为工程量清单编制对象的工程可按本表汇总计算。

## D.2 单位工程最高投标限价汇总表
D.2 单位工程最高投标限价汇总表
工程名称：深圳大学总医院二期建设项目施工总承包工程-拆除工程 |  | 标段：深圳大学总医院二期建设项目施工总承包工程 |  | 第 1 页 共 1 页
序号 | 汇总内容 |  | 金额 （元） | 其中： 材料暂估价 （元）
1 | 分部分项工程 |  | 442879.43
1.1 | 土建拆除工程 |  | 325448.63
1.2 | 给排水拆除工程 |  | 6206.35
1.3 | 电气拆除工程 |  | 3136.72
1.4 | 通风空调拆除工程 |  | 92656.75
1.5 | 消防水拆除工程 |  | 3834.21
1.6 | 门诊楼消防电拆除工程 |  | 5877.18
1.7 | 住院楼消防电拆除工程 |  | 488.15
1.8 | 智能化拆除工程 |  | 5231.44
2 | 措施项目 |  | 12678.56
2.1 | 安全文明施工 |  | 12427.46
2.1.1 | 安全文明施工费（按费率计算） |  | 10655.94
2.1.2 | 安全文明施工费（按清单列项）
2.1.3 | 产业工人职业训练专项经费 |  | 1771.52
2.2 | 其他措施项目费 |  | 251.1
3 | 其他项目 |  | 22777.9
3.1 | 暂列金额 |  | 22777.9
3.2 | 专业工程暂估价
3.3 | 计日工
3.4 | 总承包服务费
4 | 增值税 |  | 43050.23
合计 |  |  | 521386.12
注：专业工程暂估价为已含税价格，在计算增值税计算基础时不应包含专业工程暂估价金额。

## E.1 分部分项工程项目清单计价表
E.1 分部分项工程项目清单计价表
工程名称：深圳大学总医院二期建设项目施工总承包工程-拆除工程 |  |  | 标段：深圳大学总医院二期建设项目施工总承包工程 |  |  | 第 1 页 共 23 页
序号 | 项目编码 | 项目名称 | 项目特征描述 | 计量单位 | 工程量 | 金额（元）
[6 empty] | 综合单价 | 合价 | 其中：材料暂估合价
|  | 土建拆除工程 |  |  |  |  | 325448.63
1 | 011301001023 | 天棚拆除 | 1.拆除范围:天花范围的所有装饰 2.拆除材料:综合考虑 3.拆除方式:综合考虑 4.残值回收:综合考虑 | m2 | 2440.21 | 14.36 | 35041.42
2 | 011101001060 | 地面拆除 | 1.拆除范围:地面范围的所有装饰 2.拆除材料:综合考虑 3.拆除方式:综合考虑 4.残值回收:综合考虑 | m2 | 2519.1 | 34.66 | 87312.01
3 | 010401002014 | 墙体拆除 | 1.拆除范围:非结构墙体拆除，综合考虑镶嵌在砌体的二次结构、门、窗、墙体装饰基层、装饰面层等 2.拆除材料:综合考虑 3.拆除方式:综合考虑 4.残值回收:综合考虑 | m3 | 397.61 | 273.14 | 108603.2
4 | 010502010018 | 钢筋混凝土拆除 | 1.拆除范围:结构钢筋混凝土拆除 2.拆除材料:综合考虑 3.拆除方式:综合考虑 4.残值回收:综合考虑 | m3 | 25.7 | 437.96 | 11255.57
5 | 010103002017 | 余方弃置 | 1.余方类别:拆除废料 2.装车方式:综合考虑 3.运距:综合考虑 | m3 | 746.85 | 111.45 | 83236.43
|  | 给排水拆除工程 |  |  |  |  | 6206.35
6 | 031001006130 | 拆除不锈钢管 | (1)名称:破坏性拆除SUS304薄壁不锈钢管 (2)规格、压力等级:DN65 (3)连接形式:卡压式连接 (4)包含:拆除管道一切拆除内容 (5)含残值回收 (6)增加费:综合考虑竖井内、高层建筑及操作高度增加费 (7)其它:满足图纸、招标文件及专业技术规范要求 | m | 15.87 | 5.01 | 79.51
本页小计 | [6 empty] | 325528.14
E.1 分部分项工程项目清单计价表
工程名称：深圳大学总医院二期建设项目施工总承包工程-拆除工程 |  |  | 标段：深圳大学总医院二期建设项目施工总承包工程 |  |  | 第 2 页 共 23 页
序号 | 项目编码 | 项目名称 | 项目特征描述 | 计量单位 | 工程量 | 金额（元）
[6 empty] | 综合单价 | 合价 | 其中：材料暂估合价
7 | 031001006131 | 拆除不锈钢管 | (1)名称:破坏性拆除SUS304薄壁不锈钢管 (2)规格、压力等级:DN40 (3)连接形式:卡压式连接 (4)包含:拆除管道一切拆除内容 (5)含残值回收 (6)增加费:综合考虑竖井内、高层建筑及操作高度增加费 (7)其它:满足图纸、招标文件及专业技术规范要求 | m | 32.1 | 4.34 | 139.31
8 | 031001006132 | 拆除不锈钢管 | (1)名称:破坏性拆除SUS304薄壁不锈钢管 (2)规格、压力等级:DN32 (3)连接形式:卡压式连接 (4)包含:拆除管道一切拆除内容 (5)含残值回收 (6)增加费:综合考虑竖井内、高层建筑及操作高度增加费 (7)其它:满足图纸、招标文件及专业技术规范要求 | m | 161.09 | 3.95 | 636.31
9 | 031001006133 | 拆除不锈钢管 | (1)名称:破坏性拆除SUS304薄壁不锈钢管 (2)规格、压力等级:DN25 (3)连接形式:卡压式连接 (4)包含:拆除管道一切拆除内容 (5)含残值回收 (6)增加费:综合考虑竖井内、高层建筑及操作高度增加费 (7)其它:满足图纸、招标文件及专业技术规范要求 | m | 158.4 | 3.74 | 592.42
10 | 031001006134 | 拆除不锈钢管 | (1)名称:破坏性拆除SUS304薄壁不锈钢管 (2)规格、压力等级:DN20 (3)连接形式:卡压式连接 (4)包含:拆除管道一切拆除内容 (5)含残值回收 (6)增加费:综合考虑竖井内、高层建筑及操作高度增加费 (7)其它:满足图纸、招标文件及专业技术规范要求 | m | 170 | 3.41 | 579.7
本页小计 | [6 empty] | 1947.74
E.1 分部分项工程项目清单计价表
工程名称：深圳大学总医院二期建设项目施工总承包工程-拆除工程 |  |  | 标段：深圳大学总医院二期建设项目施工总承包工程 |  |  | 第 3 页 共 23 页
序号 | 项目编码 | 项目名称 | 项目特征描述 | 计量单位 | 工程量 | 金额（元）
[6 empty] | 综合单价 | 合价 | 其中：材料暂估合价
11 | 031001006135 | 拆除不锈钢管 | (1)名称:破坏性拆除SUS304薄壁不锈钢管 (2)规格、压力等级:DN15 (3)连接形式:卡压式连接 (4)包含:拆除管道一切拆除内容 (5)含残值回收 (6)增加费:综合考虑竖井内、高层建筑及操作高度增加费 (7)其它:满足图纸、招标文件及专业技术规范要求 | m | 77.39 | 3.12 | 241.46
12 | 031001006136 | 拆除不锈钢管 | (1)名称:破坏性拆除外覆PE不锈钢管 (2)规格、压力等级:DN20 (3)连接形式:卡压式连接 (4)包含:拆除管道一切拆除内容 (5)含残值回收 (6)增加费:综合考虑竖井内、高层建筑及操作高度增加费 (7)其它:满足图纸、招标文件及专业技术规范要求 | m | 81.25 | 3.41 | 277.06
13 | 031001006137 | 拆除不锈钢管 | (1)名称:破坏性拆除外覆PE不锈钢管 (2)规格、压力等级:DN15 (3)连接形式:卡压式连接 (4)包含:拆除管道一切拆除内容 (5)含残值回收 (6)增加费:综合考虑竖井内、高层建筑及操作高度增加费 (7)其它:满足图纸、招标文件及专业技术规范要求 | m | 89.27 | 3.12 | 278.52
14 | 031001008073 | 拆除塑料管 | (1)名称:破坏性拆除UPVC排水管 (2)规格、压力等级:DN100 (3)连接形式:粘接 (4)包含:拆除管道一切拆除内容 (5)含残值回收 (6)增加费:综合考虑竖井内、高层建筑及操作高度增加费 (7)其它:满足图纸、招标文件及专业技术规范要求 | m | 48.02 | 5.53 | 265.55
本页小计 | [6 empty] | 1062.59
E.1 分部分项工程项目清单计价表
工程名称：深圳大学总医院二期建设项目施工总承包工程-拆除工程 |  |  | 标段：深圳大学总医院二期建设项目施工总承包工程 |  |  | 第 4 页 共 23 页
序号 | 项目编码 | 项目名称 | 项目特征描述 | 计量单位 | 工程量 | 金额（元）
[6 empty] | 综合单价 | 合价 | 其中：材料暂估合价
15 | 031001008074 | 拆除塑料管 | (1)名称:破坏性拆除UPVC排水管 (2)规格、压力等级:DN75 (3)连接形式:粘接 (4)包含:拆除管道一切拆除内容 (5)含残值回收 (6)增加费:综合考虑竖井内、高层建筑及操作高度增加费 (7)其它:满足图纸、招标文件及专业技术规范要求 | m | 204.34 | 4.9 | 1001.27
16 | 031001008075 | 拆除塑料管 | (1)名称:破坏性拆除UPVC排水管 (2)规格、压力等级:DN50 (3)连接形式:粘接 (4)包含:拆除管道一切拆除内容 (5)含残值回收 (6)增加费:综合考虑竖井内、高层建筑及操作高度增加费 (7)其它:满足图纸、招标文件及专业技术规范要求 | m | 167.41 | 4.44 | 743.3
17 | 031002011052 | 拆除水表 | (1)名称:破坏性拆除远传水表 (2)型号、规格:DN65 (3)连接形式:法兰连接 (4)包含:拆除阀门一切拆除内容 (5)含残值回收 (6)增加费:综合考虑竖井内、高层建筑及操作高度增加费 (7)其它:满足图纸、招标文件及专业技术规范要求 | 个 | 1 | 28.22 | 28.22
18 | 031002006019 | 拆除Y型过滤器 | (1)名称:破坏性拆除Y型过滤器 (2)规格、压力等级:DN65 (3)连接形式:法兰连接 (4)包含:拆除阀门一切拆除内容 (5)含残值回收 (6)增加费:综合考虑竖井内、高层建筑及操作高度增加费 (7)其它:满足图纸、招标文件及专业技术规范要求 | 组 | 1 | 25.23 | 25.23
本页小计 | [6 empty] | 1798.02
E.1 分部分项工程项目清单计价表
工程名称：深圳大学总医院二期建设项目施工总承包工程-拆除工程 |  |  | 标段：深圳大学总医院二期建设项目施工总承包工程 |  |  | 第 5 页 共 23 页
序号 | 项目编码 | 项目名称 | 项目特征描述 | 计量单位 | 工程量 | 金额（元）
[6 empty] | 综合单价 | 合价 | 其中：材料暂估合价
19 | 031002001547 | 拆除金属阀门 | (1)名称:破坏性拆除闸阀 (2)规格、压力等级:DN65 (3)连接形式:法兰连接 (4)包含:拆除阀门一切拆除内容 (5)含残值回收 (6)增加费:综合考虑竖井内、高层建筑及操作高度增加费 (7)其它:满足图纸、招标文件及专业技术规范要求 | 个 | 3 | 25.23 | 75.69
20 | 031002001548 | 拆除金属阀门 | (1)名称:破坏性拆除截止阀 (2)规格、压力等级:DN40 (3)连接形式:螺纹连接 (4)包含:拆除阀门一切拆除内容 (5)含残值回收 (6)增加费:综合考虑竖井内、高层建筑及操作高度增加费 (7)其它:满足图纸、招标文件及专业技术规范要求 | 个 | 1 | 4.99 | 4.99
21 | 031002001549 | 拆除金属阀门 | (1)名称:破坏性拆除截止阀 (2)规格、压力等级:DN32 (3)连接形式:螺纹连接 (4)包含:拆除阀门一切拆除内容 (5)含残值回收 (6)增加费:综合考虑竖井内、高层建筑及操作高度增加费 (7)其它:满足图纸、招标文件及专业技术规范要求 | 个 | 17 | 2.76 | 46.92
22 | 031002001550 | 拆除金属阀门 | (1)名称:破坏性拆除截止阀 (2)规格、压力等级:DN25 (3)连接形式:螺纹连接 (4)包含:拆除阀门一切拆除内容 (5)含残值回收 (6)增加费:综合考虑竖井内、高层建筑及操作高度增加费 (7)其它:满足图纸、招标文件及专业技术规范要求 | 个 | 8 | 2.23 | 17.84
本页小计 | [6 empty] | 145.44
E.1 分部分项工程项目清单计价表
工程名称：深圳大学总医院二期建设项目施工总承包工程-拆除工程 |  |  | 标段：深圳大学总医院二期建设项目施工总承包工程 |  |  | 第 6 页 共 23 页
序号 | 项目编码 | 项目名称 | 项目特征描述 | 计量单位 | 工程量 | 金额（元）
[6 empty] | 综合单价 | 合价 | 其中：材料暂估合价
23 | 031002001551 | 拆除金属阀门 | (1)名称:破坏性拆除截止阀 (2)规格、压力等级:DN20 (3)连接形式:螺纹连接 (4)包含:拆除阀门一切拆除内容 (5)含残值回收 (6)增加费:综合考虑竖井内、高层建筑及操作高度增加费 (7)其它:满足图纸、招标文件及专业技术规范要求 | 个 | 1 | 1.85 | 1.85
24 | 031002001552 | 拆除金属阀门 | (1)名称:破坏性拆除截止阀 (2)规格、压力等级:DN15 (3)连接形式:螺纹连接 (4)包含:拆除阀门一切拆除内容 (5)含残值回收 (6)增加费:综合考虑竖井内、高层建筑及操作高度增加费 (7)其它:满足图纸、招标文件及专业技术规范要求 | 个 | 1 | 1.81 | 1.81
25 | 031003014044 | 拆除地漏 | (1)名称:破坏性拆除地漏 (2)型号、规格:DN50 (3)包含:拆除附件一切拆除内容 (4)含残值回收 (5)增加费:综合考虑竖井内、高层建筑及操作高度增加费 (6)其它:满足图纸、招标文件及专业技术规范要求 | 个 | 39 | 3.97 | 154.83
26 | 031003014045 | 拆除清扫口 | (1)名称:破坏性拆除清扫口 (2)型号、规格:DN50 (3)包含:拆除附件一切拆除内容 (4)含残值回收 (5)增加费:综合考虑竖井内、高层建筑及操作高度增加费 (6)其它:满足图纸、招标文件及专业技术规范要求 | 个 | 3 | 1.81 | 5.43
本页小计 | [6 empty] | 163.92
E.1 分部分项工程项目清单计价表
工程名称：深圳大学总医院二期建设项目施工总承包工程-拆除工程 |  |  | 标段：深圳大学总医院二期建设项目施工总承包工程 |  |  | 第 7 页 共 23 页
序号 | 项目编码 | 项目名称 | 项目特征描述 | 计量单位 | 工程量 | 金额（元）
[6 empty] | 综合单价 | 合价 | 其中：材料暂估合价
27 | 031003003015 | 拆除洗脸盆 | (1)名称:破坏性拆除台下盆 (2)材质:陶瓷 (3)附件名称、数量:含不锈钢手动龙头、角阀、金属软管、去水装置、存水弯等 (4)使用区域:病房卫生间 (5)包含:拆除洁具一切拆除内容 (6)含残值回收 (7)增加费:综合考虑竖井内、高层建筑及操作高度增加费 (8)其它:满足图纸、招标文件及专业技术规范要求 | 组 | 4 | 17.55 | 70.2
28 | 031003003016 | 拆除洗脸盆 | (1)名称:破坏性拆除台下盆 (2)材质:陶瓷 (3)附件名称、数量:含不锈钢感应龙头、角阀、金属软管、去水装置、存水弯等 (4)使用区域:公共卫生间 (5)包含:拆除洁具一切拆除内容 (6)含残值回收 (7)增加费:综合考虑竖井内、高层建筑及操作高度增加费 (8)其它:满足图纸、招标文件及专业技术规范要求 | 组 | 8 | 14.95 | 119.6
29 | 031003003017 | 拆除洗脸盆 | (1)名称:破坏性拆除壁挂盆 (2)材质:陶瓷 (3)附件名称、数量:含不锈钢感应高弯龙头、角阀、金属软管、去水装置、存水弯等 (4)使用区域:无障碍卫生间、会议室、诊室、科教空间教室、办公室、护士站、值班室、更衣室等相关配套区域 (5)包含:拆除洁具一切拆除内容 (6)含残值回收 (7)增加费:综合考虑竖井内、高层建筑及操作高度增加费 (8)其它:满足图纸、招标文件及专业技术规范要求 | 组 | 35 | 14.04 | 491.4
本页小计 | [6 empty] | 681.2
E.1 分部分项工程项目清单计价表
工程名称：深圳大学总医院二期建设项目施工总承包工程-拆除工程 |  |  | 标段：深圳大学总医院二期建设项目施工总承包工程 |  |  | 第 8 页 共 23 页
序号 | 项目编码 | 项目名称 | 项目特征描述 | 计量单位 | 工程量 | 金额（元）
[6 empty] | 综合单价 | 合价 | 其中：材料暂估合价
30 | 031003006011 | 拆除大便器 | (1)名称:破坏性拆除脚踏式蹲便器 (2)材质:陶瓷 (3)附件名称、数量:水箱、脚踏、冲洗阀、角阀、金属软管、存水弯等 (4)使用区域:公共卫生间 (5)包含:拆除洁具一切拆除内容 (6)含残值回收 (7)增加费:综合考虑竖井内、高层建筑及操作高度增加费 (8)其它:满足图纸、招标文件及专业技术规范要求 | 组 | 10 | 12.76 | 127.6
31 | 031003006012 | 拆除大便器 | (1)名称:破坏性拆除连体坐便器 (2)材质:陶瓷 (3)附件名称、数量:喷射虹吸，静音冲洗，静音缓降盖板、角阀、金属软管、存水弯等 (4)使用区域:病房卫生间、无障碍卫生间、公共卫生间 (5)包含:拆除洁具一切拆除内容 (6)含残值回收 (7)增加费:综合考虑竖井内、高层建筑及操作高度增加费 (8)其它:满足图纸、招标文件及专业技术规范要求 | 组 | 7 | 15.18 | 106.26
32 | 031003007005 | 拆除小便器 | (1)名称:破坏性拆除小便器 (2)材质:陶瓷 (3)附件名称、数量:感应小便冲水器、长按钮小便冲洗阀、角阀、金属软管等 (4)使用区域:无障碍卫生间、公共卫生间 (5)包含:拆除洁具一切拆除内容 (6)含残值回收 (7)增加费:综合考虑竖井内、高层建筑及操作高度增加费 (8)其它:满足图纸、招标文件及专业技术规范要求 | 组 | 5 | 10.15 | 50.75
本页小计 | [6 empty] | 284.61
E.1 分部分项工程项目清单计价表
工程名称：深圳大学总医院二期建设项目施工总承包工程-拆除工程 |  |  | 标段：深圳大学总医院二期建设项目施工总承包工程 |  |  | 第 9 页 共 23 页
序号 | 项目编码 | 项目名称 | 项目特征描述 | 计量单位 | 工程量 | 金额（元）
[6 empty] | 综合单价 | 合价 | 其中：材料暂估合价
33 | 031003010004 | 拆除淋浴器 | (1)名称:破坏性拆除淋浴器 (2)材质:不锈钢 (3)附件名称、数量:含排水管、角阀、金属软管、去水装置、存水弯等 (4)使用区域:淋浴间、病房卫生间 (5)包含:拆除洁具一切拆除内容 (6)含残值回收 (7)增加费:综合考虑竖井内、高层建筑及操作高度增加费 (8)其它:满足图纸、招标文件及专业技术规范要求 | 套 | 6 | 7.22 | 43.32
|  | 电气拆除工程 |  |  |  |  | 3136.72
34 | 030402011625 | 成套配电箱 | (1)名称:低压柜内抽屉式断路器拆除(破坏性) (2)含:综合考虑残值回收、垃圾清运等 (3)规格:综合考虑 (4)增加费:综合考虑竖井内、高层建筑及操作高度增加费 (5)其它:满足图纸、招标文件及专业技术规范要求 | 台 | 17 | 46.85 | 796.45
35 | 030409001206 | 电力电缆 | (1)名称:电力电缆拆除(破坏性) (2)规格:综合考虑 (3)含:综合考虑残值回收、垃圾清运等 (4)增加费:综合考虑竖井内、高层建筑及操作高度增加费 (5)其它:满足图纸、招标文件及专业技术规范要求 | m | 365 | 0.39 | 142.35
36 | 030413002100 | 装饰灯 | (1)名称:装饰灯具拆除(破坏性) (2)规格:综合考虑 (3)含:综合考虑残值回收、垃圾清运等 (4)增加费:综合考虑竖井内、高层建筑及操作高度增加费 (5)其它:满足图纸、招标文件及专业技术规范要求 | 套 | 435 | 2.29 | 996.15
本页小计 | [6 empty] | 1978.27
E.1 分部分项工程项目清单计价表
工程名称：深圳大学总医院二期建设项目施工总承包工程-拆除工程 |  |  | 标段：深圳大学总医院二期建设项目施工总承包工程 |  |  | 第 10 页 共 23 页
序号 | 项目编码 | 项目名称 | 项目特征描述 | 计量单位 | 工程量 | 金额（元）
[6 empty] | 综合单价 | 合价 | 其中：材料暂估合价
37 | 030412001452 | 配管 | (1)名称:配管拆除(破坏性) (2)规格:综合考虑 (3)材质:综合考虑 (4)含:综合考虑残值回收、垃圾清运等 (5)增加费:综合考虑竖井内、高层建筑及操作高度增加费 (6)其它:满足图纸、招标文件及专业技术规范要求 | m | 1143 | 0.74 | 845.82
38 | 030413014029 | 插座 | (1)名称:开关、插座拆除(破坏性) (2)规格:综合考虑 (3)含:综合考虑残值回收、垃圾清运等 (4)增加费:综合考虑竖井内、高层建筑及操作高度增加费 (5)其它:满足图纸、招标文件及专业技术规范要求 | 套 | 315 | 1.13 | 355.95
|  | 通风空调拆除工程 |  |  |  |  | 92656.75
39 | 030701003092 | 空调器 | (1)名称:空调机组(保护性拆除) (2)型号:综合考虑 (3)安装方式:卧式 (4)含残值回收 (5)增加费:综合考虑竖井内、高层建筑及操作高度增加费 (6)其它:满足图纸、招标文件及专业技术规范要求 | 台 | 4 | 1348.5 | 5394
40 | 030108001250 | 风机 | (1)名称:风机(保护性拆除) (2)型号:综合考虑 (3)安装方式:吊装 (4)含残值回收 (5)增加费:综合考虑竖井内、高层建筑及操作高度增加费 (6)其它:满足图纸、招标文件及专业技术规范要求 | 台 | 2 | 97.06 | 194.12
41 | 030701004037 | 风机盘管 | (1)名称:风机盘管(保护性拆除) (2)型号:综合考虑 (3)安装方式:吊装 (4)含残值回收 (5)增加费:综合考虑竖井内、高层建筑及操作高度增加费 (6)其它:满足图纸、招标文件及专业技术规范要求 | 台 | 78 | 161 | 12558
本页小计 | [6 empty] | 19347.89
E.1 分部分项工程项目清单计价表
工程名称：深圳大学总医院二期建设项目施工总承包工程-拆除工程 |  |  | 标段：深圳大学总医院二期建设项目施工总承包工程 |  |  | 第 11 页 共 23 页
序号 | 项目编码 | 项目名称 | 项目特征描述 | 计量单位 | 工程量 | 金额（元）
[6 empty] | 综合单价 | 合价 | 其中：材料暂估合价
42 | 030701004038 | 风机盘管 | (1)名称:多联机(保护性拆除) (2)型号:综合考虑 (3)安装方式:吊装 (4)含残值回收 (5)增加费:综合考虑竖井内、高层建筑及操作高度增加费 (6)其它:满足图纸、招标文件及专业技术规范要求 | 台 | 18 | 172.01 | 3096.18
43 | 030702001139 | 碳钢通风管道 | (1)名称:镀锌钢板矩形风管(破坏性拆除) (2)规格:大边长D≤320mm (3)板材厚度:0.5mm (4)含残值回收 (5)管件、法兰等附件及支架设计要求:风管法兰、加固框、钢制防护套管、减震支吊架制安及除锈刷油 (6)增加费:综合考虑竖井内、高层建筑及操作高度增加费 (7)其它:满足图纸、招标文件及专业技术规范要求 | m2 | 786.8 | 26.02 | 20472.54
44 | 030702001140 | 碳钢通风管道 | (1)名称:镀锌钢板矩形风管(破坏性拆除) (2)规格:大边长320＜D≤450mm (3)板材厚度:0.6mm (4)含残值回收 (5)管件、法兰等附件及支架设计要求:风管法兰、加固框、钢制防护套管、减震支吊架制安及除锈刷油 (6)增加费:综合考虑竖井内、高层建筑及操作高度增加费 (7)其它:满足图纸、招标文件及专业技术规范要求 | m2 | 300.47 | 20.01 | 6012.4
本页小计 | [6 empty] | 29581.12
E.1 分部分项工程项目清单计价表
工程名称：深圳大学总医院二期建设项目施工总承包工程-拆除工程 |  |  | 标段：深圳大学总医院二期建设项目施工总承包工程 |  |  | 第 12 页 共 23 页
序号 | 项目编码 | 项目名称 | 项目特征描述 | 计量单位 | 工程量 | 金额（元）
[6 empty] | 综合单价 | 合价 | 其中：材料暂估合价
45 | 030702001141 | 碳钢通风管道 | (1)名称:镀锌钢板矩形风管(破坏性拆除) (2)规格:大边长450＜D≤630mm (3)板材厚度:0.75mm (4)含残值回收 (5)管件、法兰等附件及支架设计要求:风管法兰、加固框、钢制防护套管、减震支吊架制安及除锈刷油 (6)增加费:综合考虑竖井内、高层建筑及操作高度增加费 (7)其它:满足图纸、招标文件及专业技术规范要求 | m2 | 632.63 | 21.35 | 13506.65
46 | 030702001142 | 碳钢通风管道 | (1)名称:镀锌钢板矩形风管(破坏性拆除) (2)规格:大边长630＜D≤1000mm (3)板材厚度:0.75mm (4)管件、法兰等附件及支架设计要求:风管法兰、加固框、钢制防护套管、减震支吊架制安及除锈刷油 (5)含残值回收 (6)增加费:综合考虑竖井内、高层建筑及操作高度增加费 (7)其它:满足图纸、招标文件及专业技术规范要求 | m2 | 501.53 | 14.94 | 7492.86
47 | 030702001143 | 碳钢通风管道 | (1)名称:镀锌钢板矩形风管(破坏性拆除) (2)规格:大边长1000＜D≤1500mm (3)板材厚度:1.0mm (4)含残值回收 (5)管件、法兰等附件及支架设计要求:风管法兰、加固框、钢制防护套管、减震支吊架制安及除锈刷油 (6)增加费:综合考虑竖井内、高层建筑及操作高度增加费 (7)其它:满足图纸、招标文件及专业技术规范要求 | m2 | 339.01 | 16.61 | 5630.96
本页小计 | [6 empty] | 26630.47
E.1 分部分项工程项目清单计价表
工程名称：深圳大学总医院二期建设项目施工总承包工程-拆除工程 |  |  | 标段：深圳大学总医院二期建设项目施工总承包工程 |  |  | 第 13 页 共 23 页
序号 | 项目编码 | 项目名称 | 项目特征描述 | 计量单位 | 工程量 | 金额（元）
[6 empty] | 综合单价 | 合价 | 其中：材料暂估合价
48 | 030702001144 | 碳钢通风管道 | (1)名称:镀锌钢板矩形风管(破坏性拆除) (2)规格:大边长1500＜D≤2000mm (3)板材厚度:1.2mm (4)含残值回收 (5)管件、法兰等附件及支架设计要求:风管法兰、加固框、钢制防护套管、减震支吊架制安及除锈刷油 (6)增加费:综合考虑竖井内、高层建筑及操作高度增加费 (7)其它:满足图纸、招标文件及专业技术规范要求 | m2 | 92.53 | 15.33 | 1418.48
49 | 030703001528 | 碳钢阀门 | (1)名称:风阀(破坏性拆除) (2)型号:综合考虑 (3)含残值回收 (4)增加费:综合考虑竖井内、高层建筑及操作高度增加费 (5)其它:满足图纸、招标文件及专业技术规范要求 | 个 | 145 | 17.28 | 2505.6
50 | 030703007003 | 碳钢风口、散流器、百叶窗 | (1)名称:风口(破坏性拆除) (2)型号:综合考虑 (3)含残值回收 (4)增加费:综合考虑竖井内、高层建筑及操作高度增加费 (5)其它:满足图纸、招标文件及专业技术规范要求 | 个 | 458 | 7.78 | 3563.24
51 | 030703020002 | 消声器 | (1)名称:消声器(破坏性拆除) (2)型号:综合考虑 (3)含残值回收 (4)增加费:综合考虑竖井内、高层建筑及操作高度增加费 (5)其它:满足图纸、招标文件及专业技术规范要求 | 个 | 28 | 57.03 | 1596.84
52 | 031001002143 | 镀锌钢管 | (1)名称:镀锌钢管(破坏性拆除) (2)规格:DN100 (3)含残值回收 (4)增加费:综合考虑竖井内、高层建筑及操作高度增加费 (5)其它:满足图纸、招标文件及专业技术规范要求 | m | 18.24 | 9.64 | 175.83
本页小计 | [6 empty] | 9259.99
E.1 分部分项工程项目清单计价表
工程名称：深圳大学总医院二期建设项目施工总承包工程-拆除工程 |  |  | 标段：深圳大学总医院二期建设项目施工总承包工程 |  |  | 第 14 页 共 23 页
序号 | 项目编码 | 项目名称 | 项目特征描述 | 计量单位 | 工程量 | 金额（元）
[6 empty] | 综合单价 | 合价 | 其中：材料暂估合价
53 | 031001002144 | 镀锌钢管 | (1)名称:镀锌钢管(破坏性拆除) (2)规格:DN65 (3)含残值回收 (4)增加费:综合考虑竖井内、高层建筑及操作高度增加费 (5)其它:满足图纸、招标文件及专业技术规范要求 | m | 131.11 | 7.56 | 991.19
54 | 031001002145 | 镀锌钢管 | (1)名称:镀锌钢管(破坏性拆除) (2)规格:DN50 (3)含残值回收 (4)增加费:综合考虑竖井内、高层建筑及操作高度增加费 (5)其它:满足图纸、招标文件及专业技术规范要求 | m | 134.92 | 6.68 | 901.27
55 | 031001002146 | 镀锌钢管 | (1)名称:镀锌钢管(破坏性拆除) (2)规格:DN40 (3)含残值回收 (4)增加费:综合考虑竖井内、高层建筑及操作高度增加费 (5)其它:满足图纸、招标文件及专业技术规范要求 | m | 21.16 | 6.22 | 131.62
56 | 031001002147 | 镀锌钢管 | (1)名称:镀锌钢管(破坏性拆除) (2)规格:DN32 (3)含残值回收 (4)增加费:综合考虑竖井内、高层建筑及操作高度增加费 (5)其它:满足图纸、招标文件及专业技术规范要求 | m | 32.96 | 6.09 | 200.73
57 | 031001002148 | 镀锌钢管 | (1)名称:镀锌钢管(破坏性拆除) (2)规格:DN25 (3)含残值回收 (4)增加费:综合考虑竖井内、高层建筑及操作高度增加费 (5)其它:满足图纸、招标文件及专业技术规范要求 | m | 35.42 | 5.6 | 198.35
本页小计 | [6 empty] | 2423.16
E.1 分部分项工程项目清单计价表
工程名称：深圳大学总医院二期建设项目施工总承包工程-拆除工程 |  |  | 标段：深圳大学总医院二期建设项目施工总承包工程 |  |  | 第 15 页 共 23 页
序号 | 项目编码 | 项目名称 | 项目特征描述 | 计量单位 | 工程量 | 金额（元）
[6 empty] | 综合单价 | 合价 | 其中：材料暂估合价
58 | 031001002149 | 镀锌钢管 | (1)名称:镀锌钢管(破坏性拆除) (2)规格:DN20 (3)含残值回收 (4)增加费:综合考虑竖井内、高层建筑及操作高度增加费 (5)其它:满足图纸、招标文件及专业技术规范要求 | m | 582.47 | 4.61 | 2685.19
59 | 031001008076 | 塑料管 | (1)名称:UPVC排水管(破坏性拆除) (2)规格:DN32 (3)含残值回收 (4)增加费:综合考虑竖井内、高层建筑及操作高度增加费 (5)其它:满足图纸、招标文件及专业技术规范要求 | m | 60.1 | 2.78 | 167.08
60 | 031001008077 | 塑料管 | (1)名称:UPVC排水管(破坏性拆除) (2)规格:DN25 (3)含残值回收 (4)增加费:综合考虑竖井内、高层建筑及操作高度增加费 (5)其它:满足图纸、招标文件及专业技术规范要求 | m | 55.01 | 2.54 | 139.73
61 | 031001008078 | 塑料管 | (1)名称:UPVC排水管(破坏性拆除) (2)规格:DN20 (3)含残值回收 (4)增加费:综合考虑竖井内、高层建筑及操作高度增加费 (5)其它:满足图纸、招标文件及专业技术规范要求 | m | 423.56 | 2.23 | 944.54
62 | 031001005001 | 铜管 | (1)名称:紫铜管(破坏性拆除) (2)规格:35＜D≤42 (3)含残值回收 (4)增加费:综合考虑竖井内、高层建筑及操作高度增加费 (5)其它:满足图纸、招标文件及专业技术规范要求 | m | 20.78 | 6.28 | 130.5
本页小计 | [6 empty] | 4067.04
E.1 分部分项工程项目清单计价表
工程名称：深圳大学总医院二期建设项目施工总承包工程-拆除工程 |  |  | 标段：深圳大学总医院二期建设项目施工总承包工程 |  |  | 第 16 页 共 23 页
序号 | 项目编码 | 项目名称 | 项目特征描述 | 计量单位 | 工程量 | 金额（元）
[6 empty] | 综合单价 | 合价 | 其中：材料暂估合价
63 | 031001005002 | 铜管 | (1)名称:紫铜管(破坏性拆除) (2)规格:28＜D≤35 (3)含残值回收 (4)增加费:综合考虑竖井内、高层建筑及操作高度增加费 (5)其它:满足图纸、招标文件及专业技术规范要求 | m | 27.09 | 5.94 | 160.91
64 | 031001005003 | 铜管 | (1)名称:紫铜管(破坏性拆除) (2)规格:18＜D≤22 (3)含残值回收 (4)增加费:综合考虑竖井内、高层建筑及操作高度增加费 (5)其它:满足图纸、招标文件及专业技术规范要求 | m | 21.6 | 5.17 | 111.67
65 | 031001005004 | 铜管 | (1)名称:紫铜管(破坏性拆除) (2)规格:D≤18 (3)含残值回收 (4)增加费:综合考虑竖井内、高层建筑及操作高度增加费 (5)其它:满足图纸、招标文件及专业技术规范要求 | m | 223.88 | 4.79 | 1072.39
66 | 031301005001 | 支/吊架、基础型钢 | (1)名称:管道制作安装（破坏性拆除） (2)含残值回收 (3)增加费:综合考虑竖井内、高层建筑及操作高度增加费 (4)其它:满足图纸、招标文件及专业技术规范要求 | kg | 334.41 | 3.6 | 1203.88
|  | 消防水拆除工程 |  |  |  |  | 3834.21
|  | 喷淋系统拆除 |  |  |  |  | 3469.73
67 | 030901001064 | 拆除水喷淋钢管 | (1)名称:破坏性拆除内外壁热镀锌钢管 (2)规格:DN150 (3)连接形式:沟槽连接 (4)含:拆除管道一切拆除内容 (5)含残值回收 (6)增加费:综合考虑竖井内、高层建筑及操作高度增加费 (7)其它:满足图纸、招标文件及专业技术规范要求 | m | 21.4 | 10.91 | 233.47
本页小计 | [6 empty] | 2782.32
E.1 分部分项工程项目清单计价表
工程名称：深圳大学总医院二期建设项目施工总承包工程-拆除工程 |  |  | 标段：深圳大学总医院二期建设项目施工总承包工程 |  |  | 第 17 页 共 23 页
序号 | 项目编码 | 项目名称 | 项目特征描述 | 计量单位 | 工程量 | 金额（元）
[6 empty] | 综合单价 | 合价 | 其中：材料暂估合价
68 | 030901001065 | 拆除水喷淋钢管 | (1)名称:破坏性拆除内外壁热镀锌钢管 (2)规格:DN100 (3)连接形式:沟槽连接 (4)含:拆除管道一切拆除内容 (5)含残值回收 (6)增加费:综合考虑竖井内、高层建筑及操作高度增加费 (7)其它:满足图纸、招标文件及专业技术规范要求 | m | 11.02 | 8.63 | 95.1
69 | 030901001066 | 拆除水喷淋钢管 | (1)名称:破坏性拆除内外壁热镀锌钢管 (2)规格:DN80 (3)连接形式:沟槽连接 (4)含:拆除管道一切拆除内容 (5)含残值回收 (6)增加费:综合考虑竖井内、高层建筑及操作高度增加费 (7)其它:满足图纸、招标文件及专业技术规范要求 | m | 21 | 7.2 | 151.2
70 | 030901001067 | 拆除水喷淋钢管 | (1)名称:破坏性拆除内外壁热镀锌钢管 (2)规格:DN65 (3)连接形式:沟槽连接 (4)含:拆除管道一切拆除内容 (5)含残值回收 (6)增加费:综合考虑竖井内、高层建筑及操作高度增加费 (7)其它:满足图纸、招标文件及专业技术规范要求 | m | 6 | 6.72 | 40.32
71 | 030901001068 | 拆除水喷淋钢管 | (1)名称:破坏性拆除内外壁热镀锌钢管 (2)规格:DN50 (3)连接形式:螺纹连接 (4)含:拆除管道一切拆除内容 (5)含残值回收 (6)增加费:综合考虑竖井内、高层建筑及操作高度增加费 (7)其它:满足图纸、招标文件及专业技术规范要求 | m | 18.9 | 7.13 | 134.76
本页小计 | [6 empty] | 421.38
E.1 分部分项工程项目清单计价表
工程名称：深圳大学总医院二期建设项目施工总承包工程-拆除工程 |  |  | 标段：深圳大学总医院二期建设项目施工总承包工程 |  |  | 第 18 页 共 23 页
序号 | 项目编码 | 项目名称 | 项目特征描述 | 计量单位 | 工程量 | 金额（元）
[6 empty] | 综合单价 | 合价 | 其中：材料暂估合价
72 | 030901001069 | 拆除水喷淋钢管 | (1)名称:破坏性拆除内外壁热镀锌钢管 (2)规格:DN40 (3)连接形式:螺纹连接 (4)含:拆除管道一切拆除内容 (5)含残值回收 (6)增加费:综合考虑竖井内、高层建筑及操作高度增加费 (7)其它:满足图纸、招标文件及专业技术规范要求 | m | 15.4 | 6.83 | 105.18
73 | 030901001070 | 拆除水喷淋钢管 | (1)名称:破坏性拆除内外壁热镀锌钢管 (2)规格:DN32 (3)连接形式:螺纹连接 (4)含:拆除管道一切拆除内容 (5)含残值回收 (6)增加费:综合考虑竖井内、高层建筑及操作高度增加费 (7)其它:满足图纸、招标文件及专业技术规范要求 | m | 56.2 | 5.94 | 333.83
74 | 030901001071 | 拆除水喷淋钢管 | (1)名称:破坏性拆除内外壁热镀锌钢管 (2)规格:DN25 (3)连接形式:螺纹连接 (4)含:拆除管道一切拆除内容 (5)含残值回收 (6)增加费:综合考虑竖井内、高层建筑及操作高度增加费 (7)其它:满足图纸、招标文件及专业技术规范要求 | m | 380.8 | 5.61 | 2136.29
75 | 030901008010 | 拆除末端试水装置 | (1)名称:破坏性拆除末端试水装置 (2)规格:DN25 (3)含:拆除阀门一切拆除内容 (4)含残值回收 (5)增加费:综合考虑竖井内、高层建筑及操作高度增加费 (6)其它:满足图纸、招标文件及专业技术规范要求 | 套 | 1 | 21.38 | 21.38
本页小计 | [6 empty] | 2596.68
E.1 分部分项工程项目清单计价表
工程名称：深圳大学总医院二期建设项目施工总承包工程-拆除工程 |  |  | 标段：深圳大学总医院二期建设项目施工总承包工程 |  |  | 第 19 页 共 23 页
序号 | 项目编码 | 项目名称 | 项目特征描述 | 计量单位 | 工程量 | 金额（元）
[6 empty] | 综合单价 | 合价 | 其中：材料暂估合价
76 | 030901003016 | 拆除水喷淋(雾)喷头 | (1)名称:破坏性拆除下垂型喷头 (2)材质、型号、规格:K=80、动作温度68℃ (3)含:拆除喷头一切拆除内容 (4)含残值回收 (5)增加费:综合考虑竖井内、高层建筑及操作高度增加费 (6)其它:满足图纸、招标文件及专业技术规范要求 | 个 | 20 | 6.05 | 121
77 | 030901003017 | 拆除水喷淋(雾)喷头 | (1)名称:破坏性拆除直立型喷头 (2)材质、型号、规格:K=80、动作温度68℃ (3)含:拆除喷头一切拆除内容 (4)含残值回收 (5)增加费:综合考虑竖井内、高层建筑及操作高度增加费 (6)其它:满足图纸、招标文件及专业技术规范要求 | 个 | 30 | 3.24 | 97.2
|  | 消火栓系统拆除 |  |  |  |  | 364.48
78 | 031001002150 | 拆除镀锌钢管 | (1)名称:破坏性拆除内外壁热镀锌钢管 (2)规格:DN100 (3)连接形式:沟槽连接 (4)含:拆除管道一切拆除内容 (5)含残值回收 (6)增加费:综合考虑竖井内、高层建筑及操作高度增加费 (7)其它:满足图纸、招标文件及专业技术规范要求 | m | 28.5 | 7.74 | 220.59
79 | 031001002151 | 拆除镀锌钢管 | (1)名称:破坏性拆除内外壁热镀锌钢管 (2)规格:DN65 (3)连接形式:沟槽连接 (4)含:拆除管道一切拆除内容 (5)含残值回收 (6)增加费:综合考虑竖井内、高层建筑及操作高度增加费 (7)其它:满足图纸、招标文件及专业技术规范要求 | m | 12.8 | 6.16 | 78.85
本页小计 | [6 empty] | 517.64
E.1 分部分项工程项目清单计价表
工程名称：深圳大学总医院二期建设项目施工总承包工程-拆除工程 |  |  | 标段：深圳大学总医院二期建设项目施工总承包工程 |  |  | 第 20 页 共 23 页
序号 | 项目编码 | 项目名称 | 项目特征描述 | 计量单位 | 工程量 | 金额（元）
[6 empty] | 综合单价 | 合价 | 其中：材料暂估合价
80 | 030901010014 | 拆除室内消火栓 | (1)名称:破坏性拆除室内减压稳压型消火栓(组合式) (2)型号、规格:不锈钢柜式箱SG18E65Z-J (3)附件材质、规格:SNZW65-Ⅲ旋转型，箱体厚度为180mm，箱内配1条DN65、L=25m的麻质衬胶水龙带，19mm水枪1支；消防软管卷盘配置19消防软管30m，6mm水枪1支；并配套消防报警按钮及指示灯各1个等；灭火器2具 (4)含:拆除消火栓一切拆除内容 (5)含残值回收 (6)增加费:综合考虑竖井内、高层建筑及操作高度增加费 (7)其它:满足图纸、招标文件及专业技术规范要求 | 套 | 2 | 32.52 | 65.04
|  | 门诊楼消防电拆除工程 |  |  |  |  | 5877.18
81 | 030904001019 | 点型探测器（破坏性拆除） | (1)名称:感烟探测器 (2)含:综合考虑残值回收、垃圾清运等 (3)其它:满足图纸、招标文件及专业技术规范要求 | 个 | 140 | 16.37 | 2291.8
82 | 030904001020 | 点型探测器（破坏性拆除） | (1)名称:感温探测器 (2)含:综合考虑残值回收、垃圾清运等 (3)其它:满足图纸、招标文件及专业技术规范要求 | 个 | 1 | 16.18 | 16.18
83 | 030904004014 | 声光报警器（破坏性拆除） | (1)名称:火灾声光报警器 (2)含:综合考虑残值回收、垃圾清运等 (3)其它:满足图纸、招标文件及专业技术规范要求 | 个 | 1 | 21.27 | 21.27
84 | 030904004015 | 警报发声器（破坏性拆除） | (1)名称:警报发声器 (2)含:综合考虑残值回收、垃圾清运等 (3)其它:满足图纸、招标文件及专业技术规范要求 | 个 | 9 | 14.73 | 132.57
85 | 030904009009 | 区域报警控制器 | (1)名称:门禁现场控制器 (2)含:综合考虑残值回收、垃圾清运等 (3)其它:满足图纸、招标文件及专业技术规范要求 | 台 | 6 | 218.33 | 1309.98
本页小计 | [6 empty] | 3836.84
E.1 分部分项工程项目清单计价表
工程名称：深圳大学总医院二期建设项目施工总承包工程-拆除工程 |  |  | 标段：深圳大学总医院二期建设项目施工总承包工程 |  |  | 第 21 页 共 23 页
序号 | 项目编码 | 项目名称 | 项目特征描述 | 计量单位 | 工程量 | 金额（元）
[6 empty] | 综合单价 | 合价 | 其中：材料暂估合价
86 | 030413002101 | 放气指示灯（破坏性拆除） | (1)名称:放气指示灯 (2)含:综合考虑残值回收、垃圾清运等 (3)其它:满足图纸、招标文件及专业技术规范要求 | 套 | 4 | 12.26 | 49.04
87 | 030904003026 | 按钮（破坏性拆除） | (1)名称:手动报警按钮(电话插孔) (2)含:综合考虑残值回收、垃圾清运等 (3)其它:满足图纸、招标文件及专业技术规范要求 | 个 | 8 | 14.55 | 116.4
88 | 030904007029 | 消防模块（破坏性拆除） | (1)名称:输入输出模块 (2)含:综合考虑残值回收、垃圾清运等 (3)其它:满足图纸、招标文件及专业技术规范要求 | 个 | 19 | 41.23 | 783.37
89 | 030904007030 | 消防模块（破坏性拆除） | (1)名称:输入模块 (2)含:综合考虑残值回收、垃圾清运等 (3)其它:满足图纸、招标文件及专业技术规范要求 | 个 | 3 | 41.23 | 123.69
90 | 030904006010 | 消防广播(扬声器)（破坏性拆除） | (1)名称:消防应急广播 (2)含:综合考虑残值回收、垃圾清运等 (3)其它:满足图纸、招标文件及专业技术规范要求 | 个 | 24 | 8.84 | 212.16
91 | 030904003027 | 按钮（破坏性拆除） | (1)名称:消火栓启泵按钮 (2)含:综合考虑残值回收、垃圾清运等 (3)其它:满足图纸、招标文件及专业技术规范要求 | 个 | 18 | 14.55 | 261.9
92 | 030904003028 | 按钮（破坏性拆除） | (1)名称:紧急启停按钮 (2)含:综合考虑残值回收、垃圾清运等 (3)其它:满足图纸、招标文件及专业技术规范要求 | 个 | 1 | 14.55 | 14.55
93 | 030904005014 | 固定消防对讲电话（破坏性拆除） | (1)名称:固定消防对讲电话 (2)含:综合考虑残值回收、垃圾清运等 (3)其它:满足图纸、招标文件及专业技术规范要求 | 个 | 1 | 6.03 | 6.03
94 | 030409002046 | 控制电缆（破坏性拆除） | (1)名称:控制电缆 (2)规格型号:WDUZAN-KYJY-2×2.5mm2 (3)含控制电缆头 (4)配线部位:管内/桥架配线 (5)含:综合考虑残值回收、垃圾清运等 (6)其它:满足图纸、招标文件及专业技术规范要求 | m | 6.96 | 4.44 | 30.9
本页小计 | [6 empty] | 1598.04
E.1 分部分项工程项目清单计价表
工程名称：深圳大学总医院二期建设项目施工总承包工程-拆除工程 |  |  | 标段：深圳大学总医院二期建设项目施工总承包工程 |  |  | 第 22 页 共 23 页
序号 | 项目编码 | 项目名称 | 项目特征描述 | 计量单位 | 工程量 | 金额（元）
[6 empty] | 综合单价 | 合价 | 其中：材料暂估合价
95 | 030412001453 | 配管（破坏性拆除） | (1)名称:配管 (2)规格:SC20 (3)含固定件、管内穿铁丝、分线盒 (4)安装方式:明敷 (5)含:综合考虑残值回收、垃圾清运等 (6)其它:满足图纸、招标文件及专业技术规范要求 | m | 5.25 | 2.99 | 15.7
96 | 030412006116 | 接线盒（破坏性拆除） | (1)名称:接线盒 (2)含:综合考虑残值回收、垃圾清运等 (3)其它:满足图纸、招标文件及专业技术规范要求 | 个 | 241 | 2.04 | 491.64
|  | 住院楼消防电拆除工程 |  |  |  |  | 488.15
97 | 030904001021 | 点型探测器（破坏性拆除） | (1)名称:感烟探测器 (2)含:综合考虑残值回收、垃圾清运等 (3)其它:满足图纸、招标文件及专业技术规范要求 | 个 | 6 | 16.37 | 98.22
98 | 030904006011 | 消防广播(扬声器)（破坏性拆除） | (1)名称:消防应急广播 (2)含:综合考虑残值回收、垃圾清运等 (3)其它:满足图纸、招标文件及专业技术规范要求 | 个 | 2 | 8.84 | 17.68
99 | 030904003029 | 按钮（破坏性拆除） | (1)名称:消火栓启泵按钮 (2)含:综合考虑残值回收、垃圾清运等 (3)其它:满足图纸、招标文件及专业技术规范要求 | 个 | 2 | 14.55 | 29.1
100 | 030412001454 | 配管（破坏性拆除） | (1)名称:配管 (2)规格:SC20 (3)含固定件、管内穿铁丝、分线盒 (4)安装方式:明敷 (5)含:综合考虑残值回收、垃圾清运等 (6)其它:满足图纸、招标文件及专业技术规范要求 | m | 61.83 | 5.22 | 322.75
101 | 030412006117 | 接线盒（破坏性拆除） | (1)名称:接线盒 (2)含:综合考虑残值回收、垃圾清运等 (3)其它:满足图纸、招标文件及专业技术规范要求 | 个 | 10 | 2.04 | 20.4
|  | 智能化拆除工程 |  |  |  |  | 5231.44
本页小计 | [6 empty] | 995.49
E.1 分部分项工程项目清单计价表
工程名称：深圳大学总医院二期建设项目施工总承包工程-拆除工程 |  |  | 标段：深圳大学总医院二期建设项目施工总承包工程 |  |  | 第 23 页 共 23 页
序号 | 项目编码 | 项目名称 | 项目特征描述 | 计量单位 | 工程量 | 金额（元）
[6 empty] | 综合单价 | 合价 | 其中：材料暂估合价
102 | 030412002022 | 线槽 | (1)名称:拆除线槽 (2)规格:综合考虑 (3)包含:搬运、清理等工作以及材料折旧 (4)增加费:综合考虑竖井内、操作高度增加费 (5)其它:满足图纸、招标文件及专业技术规范要求 | m | 86.37 | 5.97 | 515.63
103 | 030412001455 | 配管 | (1)名称:拆除配管 (2)规格:综合考虑 (3)包含:搬运、清理等工作以及材料折旧 (4)增加费:综合考虑竖井内、操作高度增加费 (5)其它:满足图纸、招标文件及专业技术规范要求 | m | 514.01 | 4.92 | 2528.93
104 | 030413013051 | 照明开关、按钮 | (1)名称:拆除按钮、开关 (2)规格:综合考虑 (3)包含:搬运、清理等工作以及材料折旧 (4)增加费:综合考虑竖井内、操作高度增加费 (5)其它:满足图纸、招标文件及专业技术规范要求 | 套 | 6 | 6.76 | 40.56
105 | 030502010045 | 信息、网络插座 | (1)名称:拆除信息插座 (2)规格:综合考虑 (3)包含:搬运、清理等工作以及材料折旧 (4)增加费:综合考虑竖井内、操作高度增加费 (5)其它:满足图纸、招标文件及专业技术规范要求 | 个 | 113 | 4.04 | 456.52
106 | 030506010037 | 监控摄像设备 | (1)名称:拆除摄像机 (2)规格:综合考虑 (3)包含:搬运、清理等工作以及材料折旧 (4)增加费:综合考虑竖井内、操作高度增加费 (5)其它:满足图纸、招标文件及专业技术规范要求 | 台 | 28 | 60.35 | 1689.8
本页小计 | [6 empty] | 5231.44
合计 | [6 empty] | 442879.43

## E.4 其他项目清单计价表
E.4 其他项目清单计价表
工程名称：深圳大学总医院二期建设项目施工总承包工程-拆除工程 |  | 标段：深圳大学总医院二期建设项目施工总承包工程 |  | 第 1 页 共 1 页
序号 | 项目名称 |  | 金额（元） | 备注
1 | 暂列金额 |  | 22777.9 | (分部分项费+措施项目费)*暂列金额费率(5%～10%)
2 | 专业工程暂估价
3 | 计日工
4 | 总承包服务费
5 | 发承包双方约定的其他项目
6 | 材料暂估价 |  |  | 仅统计汇总材料暂估价总金额，材料暂估价应计入清单项目综合单价，不重复计入建安工程费中
合计 |  |  | 22777.9

## E.5 增值税计价表
E.5 增值税计价表
工程名称：深圳大学总医院二期建设项目施工总承包工程-拆除工程 |  |  | 标段：深圳大学总医院二期建设项目施工总承包工程 |  | 第 1 页 共 1 页
序号 | 项目名称 | 计算基础说明 |  | 计算基础 | 税率（%） | 金额（元）
1 | 增值税 | 分部分项工程+措施项目+其他项目-专业工程暂估价 |  | 478335.89 | 9 | 43050.23
合 计 | [5 empty] | 43050.23

## E.7 暂列金额明细表
E.7 暂列金额明细表
工程名称：深圳大学总医院二期建设项目施工总承包工程-拆除工程 |  | 标段：深圳大学总医院二期建设项目施工总承包工程 |  | 第 1 页 共 1 页
序号 | 项目名称 | 计量单位 | 暂列金额（元） | 备注
1 | 暂列金额 | 项 | 22777.9 | (分部分项费+措施项目费)*暂列金额费率(5%～10%)
合计 |  |  | 22777.9