## D.1 工程项目最高投标限价汇总表
D.1 工程项目最高投标限价汇总表
工程名称：深圳大学总医院二期建设项目施工总承包工程-5G信号覆盖工程 |  |  |  | 第 1 页 共 1 页
序号 | 汇 总 内 容 | 金额（元） | 其中
|  |  | 安全文明 施工费 （元） | 暂估价 （元） | 暂列金额 （元）
1 | 深圳大学总医院二期建设项目施工总承包工程-5G信号覆盖工程 | 1387720.95 | 25274.9 |  | 60625.64
合计 |  | 1387720.95 | 25274.9 |  | 60625.64
注：1.暂估价包含专业工程暂估价及材料暂估价。专业工程暂估价为已含税价格，在计算增值税计算基础时不应包含专业工程暂估价金额； 2.本表宜用于按合同标的为工程量清单编制对象的工程汇总计算，以单项工程为工程量清单编制对象的工程可按本表汇总计算。

## D.2 单位工程最高投标限价汇总表
D.2 单位工程最高投标限价汇总表
工程名称：深圳大学总医院二期建设项目施工总承包工程-5G信号覆盖工程 |  | 标段：深圳大学总医院二期建设项目施工总承包工程 |  | 第 1 页 共 1 页
序号 | 汇总内容 |  | 金额 （元） | 其中： 材料暂估价 （元）
1 | 分部分项工程 |  | 1167031.57
2 | 措施项目 |  | 45481.28
2.1 | 安全文明施工 |  | 25274.9
2.1.1 | 安全文明施工费（按费率计算） |  | 20528.44
2.1.2 | 安全文明施工费（按清单列项）
2.1.3 | 产业工人职业训练专项经费 |  | 4746.46
2.2 | 其他措施项目费 |  | 20206.38
3 | 其他项目 |  | 60625.64
3.1 | 暂列金额 |  | 60625.64
3.2 | 专业工程暂估价
3.3 | 计日工
3.4 | 总承包服务费
4 | 增值税 |  | 114582.46
合计 |  |  | 1387720.95
注：专业工程暂估价为已含税价格，在计算增值税计算基础时不应包含专业工程暂估价金额。

## E.1 分部分项工程项目清单计价表
E.1 分部分项工程项目清单计价表
工程名称：深圳大学总医院二期建设项目施工总承包工程-5G信号覆盖工程 |  |  | 标段：深圳大学总医院二期建设项目施工总承包工程 |  |  | 第 1 页 共 8 页
序号 | 项目编码 | 项目名称 | 项目特征描述 | 计量单位 | 工程量 | 金额（元）
[6 empty] | 综合单价 | 合价 | 其中：材料暂估合价
|  | 整个工程 |  |  |  |  | 1167031.57
1 | 030504001001 | 共用天线 | (1)名称:新型全向吸顶 宽频 (2)参数:高频:800~3700MHz 高频4.8dBi (3)包含:支架、辅材等 (4)增加费:综合考虑竖井内、高层建筑及操作高度增加费 (5)其它:满足图纸、招标文件及专业技术规范要求 | 副 | 1504 | 189.09 | 284391.36
2 | 030504001002 | 共用天线 | (1)名称:定向壁挂天线 (2)参数:宽频:800~3700MHz (3)包含:支架、辅材等 (4)增加费:综合考虑竖井内、高层建筑及操作高度增加费 (5)其它:满足图纸、招标文件及专业技术规范要求 | 副 | 270 | 191.42 | 51683.4
3 | 030504001003 | 共用天线 | (1)名称:射灯天线 (2)包含:支架、辅材等 (3)增加费:综合考虑竖井内、高层建筑及操作高度增加费 (4)其它:满足图纸、招标文件及专业技术规范要求 | 副 | 12 | 758.84 | 9106.08
4 | 030504015009 | 线路设备 | (1)名称:功分器 (2)参数:腔体/300W/二功分(800MHz-3700MHz) (3)增加费:综合考虑竖井内、高层建筑及操作高度增加费 (4)其它:满足图纸、招标文件及专业技术规范要求 | 个 | 464 | 100.73 | 46738.72
5 | 030504015010 | 线路设备 | (1)名称:功分器 (2)参数:腔体/300W/三功分(800MHz-3700MHz) (3)增加费:综合考虑竖井内、高层建筑及操作高度增加费 (4)其它:满足图纸、招标文件及专业技术规范要求 | 个 | 2 | 100.73 | 201.46
6 | 030504015011 | 线路设备 | (1)名称:耦合器 (2)参数:腔体/300W/5dB(800MHz-3700MHZ) (3)增加费:综合考虑竖井内、高层建筑及操作高度增加费 (4)其它:满足图纸、招标文件及专业技术规范要求 | 个 | 154 | 27.27 | 4199.58
本页小计 | [6 empty] | 396320.6
E.1 分部分项工程项目清单计价表
工程名称：深圳大学总医院二期建设项目施工总承包工程-5G信号覆盖工程 |  |  | 标段：深圳大学总医院二期建设项目施工总承包工程 |  |  | 第 2 页 共 8 页
序号 | 项目编码 | 项目名称 | 项目特征描述 | 计量单位 | 工程量 | 金额（元）
[6 empty] | 综合单价 | 合价 | 其中：材料暂估合价
7 | 030504015012 | 线路设备 | (1)名称:耦合器 (2)参数:腔体/300W/6dB(800MHz-3700MHZ) (3)增加费:综合考虑竖井内、高层建筑及操作高度增加费 (4)其它:满足图纸、招标文件及专业技术规范要求 | 个 | 122 | 28.02 | 3418.44
8 | 030504015013 | 线路设备 | (1)名称:耦合器 (2)参数:腔体/300W/7dB(800MHz-3700MHZ) (3)增加费:综合考虑竖井内、高层建筑及操作高度增加费 (4)其它:满足图纸、招标文件及专业技术规范要求 | 个 | 368 | 28.02 | 10311.36
9 | 030504015014 | 线路设备 | (1)名称:耦合器 (2)参数:腔体/300W/10dB(800MHz-3700MHZ) (3)增加费:综合考虑竖井内、高层建筑及操作高度增加费 (4)其它:满足图纸、招标文件及专业技术规范要求 | 个 | 410 | 28.02 | 11488.2
10 | 030504015015 | 线路设备 | (1)名称:耦合器 (2)参数:腔体/300W/15dB(800MHz-3700MHZ) (3)增加费:综合考虑竖井内、高层建筑及操作高度增加费 (4)其它:满足图纸、招标文件及专业技术规范要求 | 个 | 172 | 28.02 | 4819.44
11 | 030504015016 | 线路设备 | (1)名称:耦合器 (2)参数:腔体/300W/20dB(800MHz-3700MHZ) (3)增加费:综合考虑竖井内、高层建筑及操作高度增加费 (4)其它:满足图纸、招标文件及专业技术规范要求 | 个 | 48 | 28.02 | 1344.96
12 | 030504015017 | 线路设备 | (1)名称:耦合器 (2)参数:腔体/300W/25dB(800MHz-3700MHZ) (3)增加费:综合考虑竖井内、高层建筑及操作高度增加费 (4)其它:满足图纸、招标文件及专业技术规范要求 | 个 | 4 | 28.02 | 112.08
本页小计 | [6 empty] | 31494.48
E.1 分部分项工程项目清单计价表
工程名称：深圳大学总医院二期建设项目施工总承包工程-5G信号覆盖工程 |  |  | 标段：深圳大学总医院二期建设项目施工总承包工程 |  |  | 第 3 页 共 8 页
序号 | 项目编码 | 项目名称 | 项目特征描述 | 计量单位 | 工程量 | 金额（元）
[6 empty] | 综合单价 | 合价 | 其中：材料暂估合价
13 | 030504015018 | 线路设备 | (1)名称:合路器 (2)参数:联电1.8G/2.1G/3.5G/移动2.3G/2.6G 五频五端口室内型合路器 (3)增加费:综合考虑竖井内、高层建筑及操作高度增加费 (4)其它:满足图纸、招标文件及专业技术规范要求 | 个 | 24 | 2485.76 | 59658.24
14 | 030504006001 | 同轴电缆 | (1)名称:1/2"普通阻燃馈线 (2)含公母头、直角弯头、支架等配件安装 (3)增加费:综合考虑竖井内、高层建筑及操作高度增加费 (4)其它:满足图纸、招标文件及专业技术规范要求 | m | 19587 | 13.89 | 272063.43
15 | 030504006002 | 同轴电缆 | (1)名称:7/8"普通阻燃馈线 (2)含公母头、直角弯头、支架等配件安装 (3)增加费:综合考虑竖井内、高层建筑及操作高度增加费 (4)其它:满足图纸、招标文件及专业技术规范要求 | m | 5704 | 24.27 | 138436.08
16 | 030504006003 | 同轴电缆 | (1)名称:GPS馈线 (2)1/4"普通阻燃馈线 (3)含公母头、直角弯头、支架等配件安装 (4)增加费:综合考虑竖井内、高层建筑及操作高度增加费 (5)其它:满足图纸、招标文件及专业技术规范要求 | m | 400 | 18.41 | 7364
17 | 030412004176 | 配线 | (1)名称:地线 (2)参数:阻燃，铜芯，35平方毫米 (3)增加费:综合考虑竖井内、高层建筑及操作高度增加费 (4)其它:满足图纸、招标文件及专业技术规范要求 | m | 30 | 41.75 | 1252.5
18 | 030412004177 | 配线 | (1)名称:地线 (2)参数:阻燃，铜芯，16平方毫米 (3)增加费:综合考虑竖井内、高层建筑及操作高度增加费 (4)其它:满足图纸、招标文件及专业技术规范要求 | m | 72 | 20.18 | 1452.96
本页小计 | [6 empty] | 480227.21
E.1 分部分项工程项目清单计价表
工程名称：深圳大学总医院二期建设项目施工总承包工程-5G信号覆盖工程 |  |  | 标段：深圳大学总医院二期建设项目施工总承包工程 |  |  | 第 4 页 共 8 页
序号 | 项目编码 | 项目名称 | 项目特征描述 | 计量单位 | 工程量 | 金额（元）
[6 empty] | 综合单价 | 合价 | 其中：材料暂估合价
19 | 030405013001 | 小电器 | (1)名称:电表 (2)参数:125A (3)增加费:综合考虑竖井内、高层建筑及操作高度增加费 (4)其它:满足图纸、招标文件及专业技术规范要求 | 个 | 2 | 291.66 | 583.32
20 | 030405013002 | 小电器 | (1)名称:电表 (2)参数:20A (3)增加费:综合考虑竖井内、高层建筑及操作高度增加费 (4)其它:满足图纸、招标文件及专业技术规范要求 | 个 | 22 | 282.81 | 6221.82
21 | 030412004178 | 配线 | (1)名称:配线 (2)规格:阻燃，铜芯，4平方毫米 (3)配线形式:管内、线槽内敷设综合考虑 (4)增加费:综合考虑竖井内、高层建筑及操作高度增加费 (5)其它:满足图纸、招标文件及专业技术规范要求 | m | 660 | 6.21 | 4098.6
22 | 030405001001 | 低压电气开关 | (1)名称:空气开关 (2)参数:单相两极，125A (3)增加费:综合考虑竖井内、高层建筑及操作高度增加费 (4)其它:满足图纸、招标文件及专业技术规范要求 | 个 | 2 | 536.33 | 1072.66
23 | 030405001002 | 低压电气开关 | (1)名称:空气开关 (2)参数:单相两极，20A (3)增加费:综合考虑竖井内、高层建筑及操作高度增加费 (4)其它:满足图纸、招标文件及专业技术规范要求 | 个 | 22 | 88.22 | 1940.84
24 | 030405001003 | 低压电气开关 | (1)名称:空气开关 (2)参数:单相两极，10A (3)增加费:综合考虑竖井内、高层建筑及操作高度增加费 (4)其它:满足图纸、招标文件及专业技术规范要求 | 个 | 44 | 113.23 | 4982.12
本页小计 | [6 empty] | 18899.36
E.1 分部分项工程项目清单计价表
工程名称：深圳大学总医院二期建设项目施工总承包工程-5G信号覆盖工程 |  |  | 标段：深圳大学总医院二期建设项目施工总承包工程 |  |  | 第 5 页 共 8 页
序号 | 项目编码 | 项目名称 | 项目特征描述 | 计量单位 | 工程量 | 金额（元）
[6 empty] | 综合单价 | 合价 | 其中：材料暂估合价
25 | 030402011549 | 成套配电箱 | (1)名称:空气开关箱(盒) (2)型号:防锈 (3)包含:接地、支架等 (4)增加费:综合考虑竖井内、高层建筑及操作高度增加费 (5)其它:满足图纸、招标文件及专业技术规范要求 | 台 | 1 | 546.92 | 546.92
26 | 030412001340 | 配管 | (1)名称:配管 (2)规格:JDG40 (3)包含:直通、管码、固定件、管内穿铁丝、分线盒 (4)敷设方式:明敷 (5)增加费:综合考虑竖井内、高层建筑及操作高度增加费 (6)其它:满足图纸、招标文件及专业技术规范要求 | m | 200 | 38.3 | 7660
27 | 030412001341 | 配管 | (1)名称:配管 (2)规格:JDG25 (3)包含:直通、管码、固定件、管内穿铁丝、分线盒 (4)敷设方式:明敷 (5)增加费:综合考虑竖井内、高层建筑及操作高度增加费 (6)其它:满足图纸、招标文件及专业技术规范要求 | m | 700 | 33.15 | 23205
28 | 030412001342 | 配管 | (1)名称:JDG波纹管 (2)规格:DN40 (3)包含:直通、管码、固定件、管内穿铁丝、分线盒 (4)敷设方式:明敷 (5)增加费:综合考虑竖井内、高层建筑及操作高度增加费 (6)其它:满足图纸、招标文件及专业技术规范要求 | m | 30 | 25.44 | 763.2
29 | 030412001343 | 配管 | (1)名称:JDG波纹管 (2)规格:DN25 (3)包含:直通、管码、固定件、管内穿铁丝、分线盒 (4)敷设方式:明敷 (5)增加费:综合考虑竖井内、高层建筑及操作高度增加费 (6)其它:满足图纸、招标文件及专业技术规范要求 | m | 60 | 16.07 | 964.2
本页小计 | [6 empty] | 33139.32
E.1 分部分项工程项目清单计价表
工程名称：深圳大学总医院二期建设项目施工总承包工程-5G信号覆盖工程 |  |  | 标段：深圳大学总医院二期建设项目施工总承包工程 |  |  | 第 6 页 共 8 页
序号 | 项目编码 | 项目名称 | 项目特征描述 | 计量单位 | 工程量 | 金额（元）
[6 empty] | 综合单价 | 合价 | 其中：材料暂估合价
30 | 030412001344 | 配管 | (1)名称:配管 (2)规格:SC40 (3)包含:直通、管码、固定件、管内穿铁丝、分线盒 (4)敷设方式:明敷 (5)增加费:综合考虑竖井内、高层建筑及操作高度增加费 (6)其它:满足图纸、招标文件及专业技术规范要求 | m | 700 | 60.6 | 42420
31 | 030412001345 | 配管 | (1)名称:配管 (2)规格:SC25 (3)包含:直通、管码、固定件、管内穿铁丝、分线盒 (4)敷设方式:明敷 (5)增加费:综合考虑竖井内、高层建筑及操作高度增加费 (6)其它:满足图纸、招标文件及专业技术规范要求 | m | 1800 | 39.73 | 71514
32 | 030412001346 | 配管 | (1)名称:SC波纹管 (2)规格:DN40 (3)包含:直通、管码、固定件、管内穿铁丝、分线盒 (4)敷设方式:明敷 (5)增加费:综合考虑竖井内、高层建筑及操作高度增加费 (6)其它:满足图纸、招标文件及专业技术规范要求 | m | 90 | 25.44 | 2289.6
33 | 030412001347 | 配管 | (1)名称:SC波纹管 (2)规格:DN25 (3)包含:直通、管码、固定件、管内穿铁丝、分线盒 (4)敷设方式:明敷 (5)增加费:综合考虑竖井内、高层建筑及操作高度增加费 (6)其它:满足图纸、招标文件及专业技术规范要求 | m | 260 | 16.07 | 4178.2
34 | 030412002013 | 线槽 | (1)名称:弱电金属线槽 (2)规格:100*40 (3)综合考虑盖板、隔板、支吊架制安、镀锌、除锈刷油、接地排 (4)增加费:综合考虑竖井内、高层建筑及操作高度增加费 (5)其它:满足图纸、招标文件及专业技术规范要求 | m | 60 | 44.8 | 2688
本页小计 | [6 empty] | 123089.8
E.1 分部分项工程项目清单计价表
工程名称：深圳大学总医院二期建设项目施工总承包工程-5G信号覆盖工程 |  |  | 标段：深圳大学总医院二期建设项目施工总承包工程 |  |  | 第 7 页 共 8 页
序号 | 项目编码 | 项目名称 | 项目特征描述 | 计量单位 | 工程量 | 金额（元）
[6 empty] | 综合单价 | 合价 | 其中：材料暂估合价
35 | 030502005032 | 光缆 | (1)名称:24芯光缆 (2)敷设方式:管内、线槽内敷设综合考虑 (3)增加费:综合考虑竖井内、高层建筑及操作高度增加费 (4)其它:满足图纸、招标文件及专业技术规范要求 | m | 1950 | 12.97 | 25291.5
36 | 030502014018 | 尾纤 | (1)名称:布放尾纤 (2)增加费:综合考虑竖井内、高层建筑及操作高度增加费 (3)其它:满足图纸、招标文件及专业技术规范要求 | 条 | 528 | 17.35 | 9160.8
37 | 030502012018 | 光纤接续 | (1)名称:光纤连接 (2)增加费:综合考虑竖井内、高层建筑及操作高度增加费 (3)其它:满足图纸、招标文件及专业技术规范要求 | 芯 | 528 | 69.46 | 36674.88
38 | 030502019018 | 光纤测试 | (1)名称:光纤测试 (2)增加费:综合考虑竖井内、高层建筑及操作高度增加费 (3)其它:满足图纸、招标文件及专业技术规范要求 | 链路 | 264 | 7.76 | 2048.64
39 | 030501005028 | 插箱、机柜、台架 | (1)名称:ODF机柜 (2)包含:2个32A机房专用机柜PDU、接地、固定件、安装辅材等 (3)增加费:综合考虑竖井内、高层建筑及操作高度增加费 (4)其它:满足图纸、招标文件及专业技术规范要求 | 台 | 1 | 4422.89 | 4422.89
40 | 030412005005 | 接线箱 | (1)名称:ODB（光纤盒） (2)规格:24芯 (3)增加费:综合考虑竖井内、高层建筑及操作高度增加费 (4)其它:满足图纸、招标文件及专业技术规范要求 | 个 | 11 | 330.46 | 3635.06
本页小计 | [6 empty] | 81233.77
E.1 分部分项工程项目清单计价表
工程名称：深圳大学总医院二期建设项目施工总承包工程-5G信号覆盖工程 |  |  | 标段：深圳大学总医院二期建设项目施工总承包工程 |  |  | 第 8 页 共 8 页
序号 | 项目编码 | 项目名称 | 项目特征描述 | 计量单位 | 工程量 | 金额（元）
[6 empty] | 综合单价 | 合价 | 其中：材料暂估合价
41 | 030501022028 | 计算机应用、网络系统联调及试运行 | (1)名称:5G信号覆盖系统联动调试 (2)含:本项目所有楼栋的该系统联动调试 (3)增加费:综合考虑竖井内、高层建筑及操作高度增加费 (4)其它:满足图纸、招标文件及专业技术规范要求 | 系统 | 1 | 2627.03 | 2627.03
本页小计 | [6 empty] | 2627.03
合计 | [6 empty] | 1167031.57

## E.4 其他项目清单计价表
E.4 其他项目清单计价表
工程名称：深圳大学总医院二期建设项目施工总承包工程-5G信号覆盖工程 |  | 标段：深圳大学总医院二期建设项目施工总承包工程 |  | 第 1 页 共 1 页
序号 | 项目名称 |  | 金额（元） | 备注
1 | 暂列金额 |  | 60625.64 | (分部分项费+措施项目费)*暂列金额费率(5%～10%)
2 | 专业工程暂估价
3 | 计日工
4 | 总承包服务费
5 | 发承包双方约定的其他项目
6 | 材料暂估价 |  |  | 仅统计汇总材料暂估价总金额，材料暂估价应计入清单项目综合单价，不重复计入建安工程费中
合计 |  |  | 60625.64

## E.5 增值税计价表
E.5 增值税计价表
工程名称：深圳大学总医院二期建设项目施工总承包工程-5G信号覆盖工程 |  |  | 标段：深圳大学总医院二期建设项目施工总承包工程 |  | 第 1 页 共 1 页
序号 | 项目名称 | 计算基础说明 |  | 计算基础 | 税率（%） | 金额（元）
1 | 增值税 | 分部分项工程+措施项目+其他项目-专业工程暂估价 |  | 1273138.49 | 9 | 114582.46
合 计 | [5 empty] | 114582.46

## E.7 暂列金额明细表
E.7 暂列金额明细表
工程名称：深圳大学总医院二期建设项目施工总承包工程-5G信号覆盖工程 |  | 标段：深圳大学总医院二期建设项目施工总承包工程 |  | 第 1 页 共 1 页
序号 | 项目名称 | 计量单位 | 暂列金额（元） | 备注
1 | 暂列金额 | 项 | 60625.64 | (分部分项费+措施项目费)*暂列金额费率(5%～10%)
合计 |  |  | 60625.64