## D.1 工程项目最高投标限价汇总表
D.1 工程项目最高投标限价汇总表
工程名称：深圳大学总医院二期建设项目施工总承包工程-会议中心智能化工程 |  |  |  | 第 1 页 共 1 页
序号 | 汇 总 内 容 | 金额（元） | 其中
|  |  | 安全文明 施工费 （元） | 暂估价 （元） | 暂列金额 （元）
1 | 深圳大学总医院二期建设项目施工总承包工程-会议中心智能化工程 | 1592022.2 | 28998.07 |  | 69550.99
合计 |  | 1592022.2 | 28998.07 |  | 69550.99
注：1.暂估价包含专业工程暂估价及材料暂估价。专业工程暂估价为已含税价格，在计算增值税计算基础时不应包含专业工程暂估价金额； 2.本表宜用于按合同标的为工程量清单编制对象的工程汇总计算，以单项工程为工程量清单编制对象的工程可按本表汇总计算。

## D.2 单位工程最高投标限价汇总表
D.2 单位工程最高投标限价汇总表
工程名称：深圳大学总医院二期建设项目施工总承包工程-会议中心智能化工程 |  | 标段：深圳大学总医院二期建设项目施工总承包工程 |  | 第 1 页 共 1 页
序号 | 汇总内容 |  | 金额 （元） | 其中： 材料暂估价 （元）
1 | 分部分项工程 |  | 1355844.24
1.1 | 综合布线系统 |  | 44938.81
1.2 | 智能化设备网 |  | 7539.51
1.3 | 信息发布系统 |  | 6148.3
1.4 | 无线对讲系统 |  | 12231.65
1.5 | 公共广播系统 |  | 5443.02
1.6 | 光纤入户系统 |  | 10780.27
1.7 | 视频监控系统 |  | 41735.44
1.8 | 出入口控制系统 |  | 20478.05
1.9 | 电子巡更系统 |  | 228.72
1.10 | 紧急及求助报警系统 |  | 5225.53
1.11 | 电梯五方通话系统 |  | 2740.14
1.12 | 能耗管理系统 |  | 13988.51
1.13 | 楼宇自控系统 |  | 30136.42
1.14 | UPS配电系统 |  | 13036.77
1.15 | 多媒体会议系统 |  | 1125969.14
1.16 | 智能照明系统 |  | 15223.96
2 | 措施项目 |  | 35175.6
2.1 | 安全文明施工 |  | 28998.07
2.1.1 | 安全文明施工费（按费率计算） |  | 23552.42
2.1.2 | 安全文明施工费（按清单列项）
2.1.3 | 产业工人职业训练专项经费 |  | 5445.65
2.2 | 其他措施项目费 |  | 6177.53
3 | 其他项目 |  | 69550.99
3.1 | 暂列金额 |  | 69550.99
3.2 | 专业工程暂估价
3.3 | 计日工
3.4 | 总承包服务费
4 | 增值税 |  | 131451.37
合计 |  |  | 1592022.2
注：专业工程暂估价为已含税价格，在计算增值税计算基础时不应包含专业工程暂估价金额。

## E.1 分部分项工程项目清单计价表
E.1 分部分项工程项目清单计价表
工程名称：深圳大学总医院二期建设项目施工总承包工程-会议中心智能化工程 |  |  | 标段：深圳大学总医院二期建设项目施工总承包工程 |  |  | 第 1 页 共 103 页
序号 | 项目编码 | 项目名称 | 项目特征描述 | 计量单位 | 工程量 | 金额（元）
[6 empty] | 综合单价 | 合价 | 其中：材料暂估合价
|  | 综合布线系统 |  |  |  |  | 44938.81
1 | 030501005023 | 插箱、机柜、台架 | (1)名称:42U标准机柜 (2)规格:600*800 (3)包含:2个32A机房专用机柜PDU、接地、固定件、安装辅材等 (4)增加费:综合考虑竖井内、操作高度增加费 (5)其它:满足图纸、招标文件及专业技术规范要求 | 台 | 1 | 2780.66 | 2780.66
2 | 030501005024 | 插箱、机柜、台架 | (1)名称:弱电箱 (2)规格:500*400*120 (3)增加费:综合考虑竖井内、操作高度增加费 (4)其它:满足图纸、招标文件及专业技术规范要求 | 台 | 9 | 233.61 | 2102.49
3 | 030502008021 | 配线架 | (1)名称:光纤配线架 (2)规格:24口 (3)包含:耦合器、理线器、满配模块 (4)增加费:综合考虑竖井内、操作高度增加费 (5)其它:满足图纸、招标文件及专业技术规范要求 | 架 | 2 | 875.96 | 1751.92
4 | 030502008022 | 配线架 | (1)名称:光纤配线架 (2)规格:6口 (3)包含:耦合器、理线器、满配模块 (4)增加费:综合考虑竖井内、操作高度增加费 (5)其它:满足图纸、招标文件及专业技术规范要求 | 架 | 8 | 448.97 | 3591.76
5 | 030502008023 | 配线架 | (1)名称:网络配线架 (2)规格:24口 (3)包含:耦合器、理线器、满配模块 (4)增加费:综合考虑竖井内、操作高度增加费 (5)其它:满足图纸、招标文件及专业技术规范要求 | 架 | 1 | 519.16 | 519.16
6 | 030502005025 | 光缆 | (1)名称:万兆单模光缆 (2)规格:12芯 (3)敷设方式:管内、线槽内敷设综合考虑 (4)增加费:综合考虑竖井内、操作高度增加费 (5)其它:满足图纸、招标文件及专业技术规范要求 | m | 38.5 | 7.99 | 307.62
本页小计 | [6 empty] | 11053.61
E.1 分部分项工程项目清单计价表
工程名称：深圳大学总医院二期建设项目施工总承包工程-会议中心智能化工程 |  |  | 标段：深圳大学总医院二期建设项目施工总承包工程 |  |  | 第 2 页 共 103 页
序号 | 项目编码 | 项目名称 | 项目特征描述 | 计量单位 | 工程量 | 金额（元）
[6 empty] | 综合单价 | 合价 | 其中：材料暂估合价
7 | 030502005026 | 光缆 | (1)名称:万兆单模光缆 (2)规格:6芯 (3)敷设方式:管内、线槽内敷设综合考虑 (4)增加费:综合考虑竖井内、操作高度增加费 (5)其它:满足图纸、招标文件及专业技术规范要求 | m | 40 | 6.22 | 248.8
8 | 030502007042 | 跳线、跳纤 | (1)名称:光纤跳线 (2)长度:2m (3)增加费:综合考虑竖井内、操作高度增加费 (4)其它:满足图纸、招标文件及专业技术规范要求 | 条 | 51 | 32.09 | 1636.59
9 | 030502014013 | 尾纤 | (1)名称:布放尾纤 (2)增加费:综合考虑竖井内、操作高度增加费 (3)其它:满足图纸、招标文件及专业技术规范要求 | 条 | 144 | 16.95 | 2440.8
10 | 030502012013 | 光纤接续 | (1)名称:光纤连接 (2)增加费:综合考虑竖井内、操作高度增加费 (3)其它:满足图纸、招标文件及专业技术规范要求 | 芯 | 144 | 64.91 | 9347.04
11 | 030502019013 | 光纤测试 | (1)名称:光纤测试 (2)增加费:综合考虑竖井内、操作高度增加费 (3)其它:满足图纸、招标文件及专业技术规范要求 | 链路 | 72 | 7.23 | 520.56
12 | 030502010029 | 信息、网络插座 | (1)名称:内网单口插座 (2)包含:面板及模块 (3)增加费:综合考虑竖井内、操作高度增加费 (4)其它:满足图纸、招标文件及专业技术规范要求 | 个 | 7 | 45.11 | 315.77
13 | 030502010030 | 信息、网络插座 | (1)名称:内网双口插座 (2)包含:面板及模块 (3)增加费:综合考虑竖井内、操作高度增加费 (4)其它:满足图纸、招标文件及专业技术规范要求 | 个 | 7 | 63.81 | 446.67
14 | 030502010031 | 信息、网络插座 | (1)名称:内网语音单口插座 (2)包含:面板及模块 (3)增加费:综合考虑竖井内、操作高度增加费 (4)其它:满足图纸、招标文件及专业技术规范要求 | 个 | 2 | 45.11 | 90.22
本页小计 | [6 empty] | 15046.45
E.1 分部分项工程项目清单计价表
工程名称：深圳大学总医院二期建设项目施工总承包工程-会议中心智能化工程 |  |  | 标段：深圳大学总医院二期建设项目施工总承包工程 |  |  | 第 3 页 共 103 页
序号 | 项目编码 | 项目名称 | 项目特征描述 | 计量单位 | 工程量 | 金额（元）
[6 empty] | 综合单价 | 合价 | 其中：材料暂估合价
15 | 030502010032 | 信息、网络插座 | (1)名称:外网单口插座 (2)包含:面板及模块 (3)增加费:综合考虑竖井内、操作高度增加费 (4)其它:满足图纸、招标文件及专业技术规范要求 | 个 | 10 | 45.11 | 451.1
16 | 030502010033 | 信息、网络插座 | (1)名称:外网数据、语音双口插座 (2)包含:面板及模块 (3)增加费:综合考虑竖井内、操作高度增加费 (4)其它:满足图纸、招标文件及专业技术规范要求 | 个 | 2 | 63.81 | 127.62
17 | 030502010034 | 信息、网络插座 | (1)名称:IPTV及外网双口数据插座 (2)包含:面板及模块 (3)增加费:综合考虑竖井内、操作高度增加费 (4)其它:满足图纸、招标文件及专业技术规范要求 | 个 | 3 | 63.81 | 191.43
18 | 030502007043 | 跳线、跳纤 | (1)名称:网络跳线 (2)长度:2m (3)增加费:综合考虑竖井内、操作高度增加费 (4)其它:满足图纸、招标文件及专业技术规范要求 | 条 | 40 | 18.15 | 726
19 | 030412006063 | 接线盒 | (1)名称:钢制接线盒 (2)增加费:综合考虑竖井内、操作高度增加费 (3)其它:满足图纸、招标文件及专业技术规范要求 | 个 | 40 | 13.15 | 526
20 | 030502003041 | 双绞线缆 | (1)名称:六类非屏蔽双绞线缆 (2)规格:WDUZA-UTP CAT6 (3)敷设方式:管内、线槽内敷设综合考虑 (4)参数:23AWG，十字骨架分隔，低烟无卤护套 (5)包含:水晶头制作安装 (6)增加费:综合考虑竖井内、操作高度增加费 (7)其它:满足图纸、招标文件及专业技术规范要求 | m | 100 | 4.88 | 488
本页小计 | [6 empty] | 2510.15
E.1 分部分项工程项目清单计价表
工程名称：深圳大学总医院二期建设项目施工总承包工程-会议中心智能化工程 |  |  | 标段：深圳大学总医院二期建设项目施工总承包工程 |  |  | 第 4 页 共 103 页
序号 | 项目编码 | 项目名称 | 项目特征描述 | 计量单位 | 工程量 | 金额（元）
[6 empty] | 综合单价 | 合价 | 其中：材料暂估合价
21 | 030412001289 | 配管 | (1)名称:电线导管 (2)规格:JDG20 (3)包含:固定件、管内穿铁丝、分线盒 (4)敷设方式:明敷 (5)增加费:综合考虑竖井内、操作高度增加费 (6)其它:满足图纸、招标文件及专业技术规范要求 | m | 100 | 26.7 | 2670
22 | 030412001290 | 配管 | (1)名称:电线导管 (2)规格:JDG20 (3)包含:固定件、管内穿铁丝、分线盒 (4)敷设方式:暗敷 (5)增加费:综合考虑竖井内、操作高度增加费 (6)其它:满足图纸、招标文件及专业技术规范要求 | m | 100 | 14.31 | 1431
23 | 030412001291 | 配管 | (1)名称:电线导管 (2)规格:JDG25 (3)包含:固定件、管内穿铁丝、分线盒 (4)敷设方式:明敷 (5)增加费:综合考虑竖井内、操作高度增加费 (6)其它:满足图纸、招标文件及专业技术规范要求 | m | 100 | 31.44 | 3144
24 | 030412001292 | 配管 | (1)名称:电线导管 (2)规格:JDG25 (3)包含:固定件、管内穿铁丝、分线盒 (4)敷设方式:暗敷 (5)增加费:综合考虑竖井内、操作高度增加费 (6)其它:满足图纸、招标文件及专业技术规范要求 | m | 100 | 18.65 | 1865
25 | 030412002012 | 线槽 | (1)名称:弱电金属线槽 (2)规格:200*100 (3)综合考虑盖板、隔板、支吊架制安、镀锌、除锈刷油、接地 (4)增加费:综合考虑竖井内、操作高度增加费 (5)其它:满足图纸、招标文件及专业技术规范要求 | m | 100 | 68.1 | 6810
本页小计 | [6 empty] | 15920
E.1 分部分项工程项目清单计价表
工程名称：深圳大学总医院二期建设项目施工总承包工程-会议中心智能化工程 |  |  | 标段：深圳大学总医院二期建设项目施工总承包工程 |  |  | 第 5 页 共 103 页
序号 | 项目编码 | 项目名称 | 项目特征描述 | 计量单位 | 工程量 | 金额（元）
[6 empty] | 综合单价 | 合价 | 其中：材料暂估合价
26 | 031301001074 | 凿(压、切割)槽 | (1)名称:管道暗敷凿槽、恢复及挂网 (2)规格:DN20 (3)增加费:综合考虑竖井内、操作高度增加费 (4)其它:满足图纸、招标文件及专业技术规范要求 | m | 10 | 6.91 | 69.1
27 | 031301001075 | 凿(压、切割)槽 | (1)名称:管道暗敷凿槽、恢复及挂网 (2)规格:DN25 (3)增加费:综合考虑竖井内、操作高度增加费 (4)其它:满足图纸、招标文件及专业技术规范要求 | m | 10 | 9.23 | 92.3
28 | 030502017041 | 双绞线缆测试 | (1)名称:双绞线缆测试 (2)增加费:综合考虑竖井内、操作高度增加费 (3)其它:满足图纸、招标文件及专业技术规范要求 | 链路 | 40 | 6.18 | 247.2
|  | 智能化设备网 |  |  |  |  | 7539.51
29 | 030502008024 | 配线架 | (1)名称:光纤配线架 (2)规格:12口 (3)包含:耦合器、理线器、满配模块 (4)增加费:综合考虑竖井内、操作高度增加费 (5)其它:满足图纸、招标文件及专业技术规范要求 | 架 | 1 | 590.95 | 590.95
30 | 030502008025 | 配线架 | (1)名称:网络配线架 (2)规格:24口 (3)包含:耦合器、理线器、满配模块 (4)增加费:综合考虑竖井内、操作高度增加费 (5)其它:满足图纸、招标文件及专业技术规范要求 | 架 | 1 | 519.16 | 519.16
31 | 030502011004 | 光纤接续盒 | (1)名称:1:8分光器 (2)增加费:综合考虑竖井内、操作高度增加费 (3)其它:满足图纸、招标文件及专业技术规范要求 | 个 | 1 | 936.69 | 936.69
32 | 030501015021 | 交换机 | (1)名称:24口POE交换机 (2)参数:上行≥1个GPON端口,下行≥24*GE,支持POE供电。支持10/100/1000Mbit/s (3)包含:光模块 (4)增加费:综合考虑竖井内、操作高度增加费 (5)其它:满足图纸、招标文件及专业技术规范要求 | 台 | 1 | 3069.51 | 3069.51
本页小计 | [6 empty] | 5524.91
E.1 分部分项工程项目清单计价表
工程名称：深圳大学总医院二期建设项目施工总承包工程-会议中心智能化工程 |  |  | 标段：深圳大学总医院二期建设项目施工总承包工程 |  |  | 第 6 页 共 103 页
序号 | 项目编码 | 项目名称 | 项目特征描述 | 计量单位 | 工程量 | 金额（元）
[6 empty] | 综合单价 | 合价 | 其中：材料暂估合价
33 | 030502005027 | 光缆 | (1)名称:万兆单模光缆 (2)规格:12芯 (3)敷设方式:管内、线槽内敷设综合考虑 (4)增加费:综合考虑竖井内、操作高度增加费 (5)其它:满足图纸、招标文件及专业技术规范要求 | m | 38.5 | 7.99 | 307.62
34 | 030502007044 | 跳线、跳纤 | (1)名称:光纤跳线 (2)长度:2m (3)增加费:综合考虑竖井内、操作高度增加费 (4)其它:满足图纸、招标文件及专业技术规范要求 | 条 | 2 | 32.09 | 64.18
35 | 030502014014 | 尾纤 | (1)名称:布放尾纤 (2)增加费:综合考虑竖井内、操作高度增加费 (3)其它:满足图纸、招标文件及专业技术规范要求 | 条 | 24 | 16.95 | 406.8
36 | 030502012014 | 光纤接续 | (1)名称:光纤连接 (2)增加费:综合考虑竖井内、操作高度增加费 (3)其它:满足图纸、招标文件及专业技术规范要求 | 芯 | 24 | 64.91 | 1557.84
37 | 030502019014 | 光纤测试 | (1)名称:光纤测试 (2)增加费:综合考虑竖井内、操作高度增加费 (3)其它:满足图纸、招标文件及专业技术规范要求 | 链路 | 12 | 7.23 | 86.76
|  | 信息发布系统 |  |  |  |  | 6148.3
38 | 030505016015 | 显示设备 | (1)名称:信息发布屏 (2)参数:32寸 (3)包含:固定支架等 (4)增加费:综合考虑竖井内、操作高度增加费 (5)其它:满足图纸、招标文件及专业技术规范要求 | 台 | 2 | 3023.68 | 6047.36
39 | 030502007045 | 跳线、跳纤 | (1)名称:网络跳线 (2)长度:2m (3)增加费:综合考虑竖井内、操作高度增加费 (4)其它:满足图纸、招标文件及专业技术规范要求 | 条 | 2 | 18.15 | 36.3
本页小计 | [6 empty] | 8506.86
E.1 分部分项工程项目清单计价表
工程名称：深圳大学总医院二期建设项目施工总承包工程-会议中心智能化工程 |  |  | 标段：深圳大学总医院二期建设项目施工总承包工程 |  |  | 第 7 页 共 103 页
序号 | 项目编码 | 项目名称 | 项目特征描述 | 计量单位 | 工程量 | 金额（元）
[6 empty] | 综合单价 | 合价 | 其中：材料暂估合价
40 | 030412001293 | 配管 | (1)名称:金属软管 (2)长度:φ20 (3)包含:分线盒 (4)敷设方式:明敷 (5)增加费:综合考虑竖井内、操作高度增加费 (6)其它:满足图纸、招标文件及专业技术规范要求 | m | 2 | 12.99 | 25.98
41 | 030412006064 | 接线盒 | (1)名称:钢制接线盒 (2)增加费:综合考虑竖井内、操作高度增加费 (3)其它:满足图纸、招标文件及专业技术规范要求 | 个 | 2 | 13.15 | 26.3
42 | 030502017042 | 双绞线缆测试 | (1)名称:双绞线缆测试 (2)增加费:综合考虑竖井内、操作高度增加费 (3)其它:满足图纸、招标文件及专业技术规范要求 | 链路 | 2 | 6.18 | 12.36
|  | 无线对讲系统 |  |  |  |  | 12231.65
43 | 030504014007 | 干线传输设备 | (1)名称:无线对讲数字天线 (2)参数:频率范围:400-470MHz 工作带宽:20MHZ(可选) 增益:>15.0dBi 射频收灵敏度:>-120dBm 光通路:数字光光功率:-2dBm 发射功率:15dBm (可调)工作电压:12VDC 功耗:2W<光接口:FC/APC或LC/UPC 工作温度:-40℃--+80℃ (3)增加费:综合考虑竖井内、操作高度增加费 (4)其它:满足图纸、招标文件及专业技术规范要求 | 个 | 2 | 497.61 | 995.22
44 | 030504015008 | 线路设备 | (1)名称:数字光交换机 (2)参数:数字光交换机和数字光服务器连接实现信号交付,和数字光天线连接实现信光通信;是基站和数字光天线的传输中继节点。频率范围:400-470MHz工作带宽:20MHZ(可选)光接收灵敏度:>-20dBm光通路:数字光光功率:-2dBm射频输入信号:-5--10dBm射频输出信号:<0dBm工作电压:220V光接口:FC/APC或LC/UPC工作温度:-40℃--+80℃ (3)增加费:综合考虑竖井内、操作高度增加费 (4)其它:满足图纸、招标文件及专业技术规范要求 | 个 | 1 | 2874.55 | 2874.55
本页小计 | [6 empty] | 3934.41
E.1 分部分项工程项目清单计价表
工程名称：深圳大学总医院二期建设项目施工总承包工程-会议中心智能化工程 |  |  | 标段：深圳大学总医院二期建设项目施工总承包工程 |  |  | 第 8 页 共 103 页
序号 | 项目编码 | 项目名称 | 项目特征描述 | 计量单位 | 工程量 | 金额（元）
[6 empty] | 综合单价 | 合价 | 其中：材料暂估合价
45 | 030502005028 | 光缆 | (1)名称:单模光缆 (2)规格:4芯 (3)敷设方式:管内、线槽内敷设综合考虑 (4)增加费:综合考虑竖井内、操作高度增加费 (5)其它:满足图纸、招标文件及专业技术规范要求 | m | 100 | 5.63 | 563
46 | 030502005029 | 光缆 | (1)名称:单模光缆 (2)规格:2芯 (3)敷设方式:管内、线槽内敷设综合考虑 (4)增加费:综合考虑竖井内、操作高度增加费 (5)其它:满足图纸、招标文件及专业技术规范要求 | m | 100 | 5.19 | 519
47 | 030412004134 | 配线 | (1)名称:配线 (2)规格:WDUZA-RYY-2*1.0 (3)配线形式:管内、线槽内敷设综合考虑 (4)增加费:综合考虑竖井内、高层建筑及操作高度增加费 (5)其它:满足图纸、招标文件及专业技术规范要求 | m | 100 | 5.2 | 520
48 | 030412001294 | 配管 | (1)名称:电线导管 (2)规格:JDG20 (3)包含:固定件、管内穿铁丝、分线盒 (4)敷设方式:明敷 (5)增加费:综合考虑竖井内、操作高度增加费 (6)其它:满足图纸、招标文件及专业技术规范要求 | m | 200 | 26.7 | 5340
49 | 030412001295 | 配管 | (1)名称:金属软管 (2)长度:φ20 (3)包含:分线盒 (4)敷设方式:明敷 (5)增加费:综合考虑竖井内、操作高度增加费 (6)其它:满足图纸、招标文件及专业技术规范要求 | m | 2 | 12.99 | 25.98
50 | 030412006065 | 接线盒 | (1)名称:钢制接线盒 (2)增加费:综合考虑竖井内、操作高度增加费 (3)其它:满足图纸、招标文件及专业技术规范要求 | 个 | 2 | 13.15 | 26.3
本页小计 | [6 empty] | 6994.28
E.1 分部分项工程项目清单计价表
工程名称：深圳大学总医院二期建设项目施工总承包工程-会议中心智能化工程 |  |  | 标段：深圳大学总医院二期建设项目施工总承包工程 |  |  | 第 9 页 共 103 页
序号 | 项目编码 | 项目名称 | 项目特征描述 | 计量单位 | 工程量 | 金额（元）
[6 empty] | 综合单价 | 合价 | 其中：材料暂估合价
51 | 030502014015 | 尾纤 | (1)名称:布放尾纤 (2)增加费:综合考虑竖井内、操作高度增加费 (3)其它:满足图纸、招标文件及专业技术规范要求 | 条 | 16 | 16.95 | 271.2
52 | 030502012015 | 光纤接续 | (1)名称:光纤连接 (2)增加费:综合考虑竖井内、操作高度增加费 (3)其它:满足图纸、招标文件及专业技术规范要求 | 芯 | 16 | 64.91 | 1038.56
53 | 030502019015 | 光纤测试 | (1)名称:光纤测试 (2)增加费:综合考虑竖井内、操作高度增加费 (3)其它:满足图纸、招标文件及专业技术规范要求 | 链路 | 8 | 7.23 | 57.84
|  | 公共广播系统 |  |  |  |  | 5443.02
54 | 030505012032 | 公共广播、背景音乐系统调试及试运行 | (1)名称:网络功放120W (2)参数:1.网络接口:标准RJ45输入；2.传输速率:100Mbps；3.支持协议:TCP/IP,UDP；4.音频格式:MP3；5.音频模式:16位CD音质；6.采样率:8KHz~48KHz,3额定功率:120W (3)增加费:综合考虑竖井内、操作高度增加费 (4)其它:满足图纸、招标文件及专业技术规范要求 | 台 | 1 | 1715.17 | 1715.17
55 | 030505012033 | 公共广播、背景音乐系统调试及试运行 | (1)名称:吸顶扬声器(3W) (2)参数:1.额定功率(100V):3W.额定功率(70V):1.5W,3W；3.阻抗:COM/3.3KΩ/1.7KΩ；4.灵敏度(1W/1M):90dB；5.频率响应(-10dB):110Hz-18KHz；6.喇叭单元:5"×1 (3)增加费:综合考虑竖井内、操作高度增加费 (4)其它:满足图纸、招标文件及专业技术规范要求 | 台 | 5 | 57.58 | 287.9
56 | 030502007046 | 跳线、跳纤 | (1)名称:网络跳线 (2)长度:2m (3)增加费:综合考虑竖井内、操作高度增加费 (4)其它:满足图纸、招标文件及专业技术规范要求 | 条 | 1 | 18.15 | 18.15
本页小计 | [6 empty] | 3388.82
E.1 分部分项工程项目清单计价表
工程名称：深圳大学总医院二期建设项目施工总承包工程-会议中心智能化工程 |  |  | 标段：深圳大学总医院二期建设项目施工总承包工程 |  |  | 第 10 页 共 103 页
序号 | 项目编码 | 项目名称 | 项目特征描述 | 计量单位 | 工程量 | 金额（元）
[6 empty] | 综合单价 | 合价 | 其中：材料暂估合价
57 | 030502003042 | 双绞线缆 | (1)名称:六类非屏蔽双绞线缆 (2)规格:WDUZA-UTP CAT6 (3)敷设方式:管内、线槽内敷设综合考虑 (4)参数:23AWG，十字骨架分隔，低烟无卤护套 (5)包含:水晶头制作安装 (6)增加费:综合考虑竖井内、操作高度增加费 (7)其它:满足图纸、招标文件及专业技术规范要求 | m | 10 | 4.88 | 48.8
58 | 030412004135 | 配线 | (1)名称:配线 (2)规格:WDUZA-RYS-2*2.5 (3)配线形式:管内、线槽内敷设综合考虑 (4)增加费:综合考虑竖井内、操作高度增加费 (5)其它:满足图纸、招标文件及专业技术规范要求 | m | 100 | 8.44 | 844
59 | 030412001296 | 配管 | (1)名称:电线导管 (2)规格:JDG20 (3)包含:固定件、管内穿铁丝、分线盒 (4)敷设方式:明敷 (5)增加费:综合考虑竖井内、操作高度增加费 (6)其它:满足图纸、招标文件及专业技术规范要求 | m | 70 | 26.7 | 1869
60 | 030412001297 | 配管 | (1)名称:电线导管 (2)规格:JDG20 (3)包含:固定件、管内穿铁丝、分线盒 (4)敷设方式:暗敷 (5)增加费:综合考虑竖井内、操作高度增加费 (6)其它:满足图纸、招标文件及专业技术规范要求 | m | 30 | 14.31 | 429.3
61 | 031301001076 | 凿(压、切割)槽 | (1)名称:管道暗敷凿槽、恢复及挂网 (2)规格:DN20 (3)增加费:综合考虑竖井内、操作高度增加费 (4)其它:满足图纸、招标文件及专业技术规范要求 | m | 10 | 6.91 | 69.1
本页小计 | [6 empty] | 3260.2
E.1 分部分项工程项目清单计价表
工程名称：深圳大学总医院二期建设项目施工总承包工程-会议中心智能化工程 |  |  | 标段：深圳大学总医院二期建设项目施工总承包工程 |  |  | 第 11 页 共 103 页
序号 | 项目编码 | 项目名称 | 项目特征描述 | 计量单位 | 工程量 | 金额（元）
[6 empty] | 综合单价 | 合价 | 其中：材料暂估合价
62 | 030412001298 | 配管 | (1)名称:金属软管 (2)长度:φ20 (3)包含:分线盒 (4)敷设方式:明敷 (5)增加费:综合考虑竖井内、操作高度增加费 (6)其它:满足图纸、招标文件及专业技术规范要求 | m | 5 | 12.99 | 64.95
63 | 030412006066 | 接线盒 | (1)名称:钢制接线盒 (2)增加费:综合考虑竖井内、操作高度增加费 (3)其它:满足图纸、招标文件及专业技术规范要求 | 个 | 5 | 13.15 | 65.75
64 | 030502017043 | 双绞线缆测试 | (1)名称:双绞线缆测试 (2)增加费:综合考虑竖井内、操作高度增加费 (3)其它:满足图纸、招标文件及专业技术规范要求 | 链路 | 5 | 6.18 | 30.9
|  | 光纤入户系统 |  |  |  |  | 10780.27
65 | 030501005025 | 插箱、机柜、台架 | (1)名称:48芯光缆分纤箱 (2)包含:储纤单元、光缆引入单元、ODF单元框安装、熔接配件套、熔配模块、适配器、热缩套管、耦合器、理线架等配套附件,附件满配设置 (3)增加费:综合考虑竖井内、操作高度增加费 (4)其它:满足图纸、招标文件及专业技术规范要求 | 台 | 1 | 643.49 | 643.49
66 | 030502005030 | 光缆 | (1)名称:单模光缆 (2)规格:48芯 (3)敷设方式:管内、线槽内敷设综合考虑 (4)增加费:综合考虑竖井内、操作高度增加费 (5)其它:满足图纸、招标文件及专业技术规范要求 | m | 100 | 18.67 | 1867
67 | 030502007047 | 跳线、跳纤 | (1)名称:光纤跳线 (2)长度:2m (3)增加费:综合考虑竖井内、操作高度增加费 (4)其它:满足图纸、招标文件及专业技术规范要求 | 条 | 2 | 32.09 | 64.18
68 | 030502014016 | 尾纤 | (1)名称:布放尾纤 (2)增加费:综合考虑竖井内、操作高度增加费 (3)其它:满足图纸、招标文件及专业技术规范要求 | 条 | 96 | 16.95 | 1627.2
本页小计 | [6 empty] | 4363.47
E.1 分部分项工程项目清单计价表
工程名称：深圳大学总医院二期建设项目施工总承包工程-会议中心智能化工程 |  |  | 标段：深圳大学总医院二期建设项目施工总承包工程 |  |  | 第 12 页 共 103 页
序号 | 项目编码 | 项目名称 | 项目特征描述 | 计量单位 | 工程量 | 金额（元）
[6 empty] | 综合单价 | 合价 | 其中：材料暂估合价
69 | 030502012016 | 光纤接续 | (1)名称:光纤连接 (2)增加费:综合考虑竖井内、操作高度增加费 (3)其它:满足图纸、招标文件及专业技术规范要求 | 芯 | 96 | 64.91 | 6231.36
70 | 030502019016 | 光纤测试 | (1)名称:光纤测试 (2)增加费:综合考虑竖井内、操作高度增加费 (3)其它:满足图纸、招标文件及专业技术规范要求 | 链路 | 48 | 7.23 | 347.04
|  | 视频监控系统 |  |  |  |  | 41735.44
71 | 030506010023 | 监控摄像设备 | (1)名称:红外半球摄像机 (2)参数:400万1/1.8"CMOS传感器半球型网络摄像机智能侦测:支持越界侦测,区域入侵侦测最低照度:彩色:0.0005Lux@(F1.0°,AGCON),0LuxwithLight宽动态:120dB调节角度:水平:0~360°,垂直:0~75°,旋转:0°~36°焦距:2.8/4/6mm可选补光灯类型:柔光灯补光距离:最远可达30m最大图像尺寸:2560×1440视频压缩标准:主码流:H.265/H.264供电方式:DC:12V;PoE:802.3af,Class3防护IP66 (3)包含:固定件 (4)增加费:综合考虑竖井内、操作高度增加费 (5)其它:满足图纸、招标文件及专业技术规范要求 | 台 | 3 | 770.41 | 2311.23
本页小计 | [6 empty] | 8889.63
E.1 分部分项工程项目清单计价表
工程名称：深圳大学总医院二期建设项目施工总承包工程-会议中心智能化工程 |  |  | 标段：深圳大学总医院二期建设项目施工总承包工程 |  |  | 第 13 页 共 103 页
序号 | 项目编码 | 项目名称 | 项目特征描述 | 计量单位 | 工程量 | 金额（元）
[6 empty] | 综合单价 | 合价 | 其中：材料暂估合价
72 | 030506010024 | 监控摄像设备 | (1)名称:红外智能半球摄像机 (2)参数:400万1/1.8"CMOS传感器半球型网络摄像机最低照度:彩色:0.0005Lux@(F1.2,AGCON),0LuxwithLight;黑白:0.0001Lux@(F1.2,AGCON),0LuxwithIR调节角度:水平:0~355°,垂直:0~75°,旋转:0~355°宽动态:120dB焦距&视场角:2.8~12mm:补光灯类型:红外灯补光距离:普通监控:最远可达30m最大图像尺寸:2560×1440视频压缩标准:主码流:H.265/H.264网络:1个RJ4510M/100M自适应以太网口供电方式:DC:12V;PoE:802.3atType2Class4,,防护:IP67 (3)包含:固定件 (4)增加费:综合考虑竖井内、操作高度增加费 (5)其它:满足图纸、招标文件及专业技术规范要求 | 台 | 1 | 1000.23 | 1000.23
73 | 030506010025 | 监控摄像设备 | (1)名称:红外快球摄像机 (2)参数:400万1/1.8"CMOS传感器7寸球型网络摄像机最低照度:彩色:0.005Lux@(F1.5，AGCON)，黑白:0.001Lux@(F1.5，AGCON)；光学变焦倍数多为23倍，白光照射距离:30m红外照射距离:100m水平范围:360°；ICR双滤光片自动切换；视频压缩标准:H.265，H.264，MJPEG报警输入:2路报警输入报警输出:1路报警输出音频输入:1路音频输入音频输出:1路音频输出供电方式:AC24V防护:IP66 (3)包含:固定件、电源 (4)增加费:综合考虑竖井内、操作高度增加费 (5)其它:满足图纸、招标文件及专业技术规范要求 | 台 | 2 | 865.67 | 1731.34
本页小计 | [6 empty] | 2731.57
E.1 分部分项工程项目清单计价表
工程名称：深圳大学总医院二期建设项目施工总承包工程-会议中心智能化工程 |  |  | 标段：深圳大学总医院二期建设项目施工总承包工程 |  |  | 第 14 页 共 103 页
序号 | 项目编码 | 项目名称 | 项目特征描述 | 计量单位 | 工程量 | 金额（元）
[6 empty] | 综合单价 | 合价 | 其中：材料暂估合价
74 | 030506010026 | 监控摄像设备 | (1)名称:红外智能快球摄像机 (2)参数:400万1/1.8"CMOS传感器7寸球型网络摄像机最低照度:彩色:0.005Lux@(F1.5,AGCON),黑白:0.001Lux@(F1.5,AGCON);0LuxwithIR宽动态:120dB超宽动态焦距:5.9~135.7mm,23倍光学变倍焦距:5.9~135.7mm,23倍光学变倍视场角:60.2~3.4°(广角-望远)白光照射距离:30m红外照射距离:150m水平范围:360°;垂直范围:-15~90°(自动翻转)主码流帧率分辨率:50Hz:25fps(2560×1440);60Hz:30fps(2560×1440)视频压缩标准:H.265,H.264,MJPEG报警输入:2路报警输入报警输出:1路报警输出音频输入:1路音频输入音频输出:1路音频输出供电方式:AC24V防护:IP66 (3)包含:固定件、电源 (4)增加费:综合考虑竖井内、操作高度增加费 (5)其它:满足图纸、招标文件及专业技术规范要求 | 台 | 6 | 4056.3 | 24337.8
75 | 030502007048 | 跳线、跳纤 | (1)名称:网络跳线 (2)长度:2m (3)增加费:综合考虑竖井内、操作高度增加费 (4)其它:满足图纸、招标文件及专业技术规范要求 | 条 | 12 | 18.15 | 217.8
76 | 030502003043 | 双绞线缆 | (1)名称:六类非屏蔽双绞线缆 (2)规格:WDUZA-UTP CAT6 (3)敷设方式:管内、线槽内敷设综合考虑 (4)参数:23AWG，十字骨架分隔，低烟无卤护套 (5)包含:水晶头制作安装 (6)增加费:综合考虑竖井内、操作高度增加费 (7)其它:满足图纸、招标文件及专业技术规范要求 | m | 600 | 4.88 | 2928
本页小计 | [6 empty] | 27483.6
E.1 分部分项工程项目清单计价表
工程名称：深圳大学总医院二期建设项目施工总承包工程-会议中心智能化工程 |  |  | 标段：深圳大学总医院二期建设项目施工总承包工程 |  |  | 第 15 页 共 103 页
序号 | 项目编码 | 项目名称 | 项目特征描述 | 计量单位 | 工程量 | 金额（元）
[6 empty] | 综合单价 | 合价 | 其中：材料暂估合价
77 | 030412004136 | 配线 | (1)名称:配线 (2)规格:WDUZA-RYY-2*1.0 (3)配线形式:管内、线槽内敷设综合考虑 (4)增加费:综合考虑竖井内、操作高度增加费 (5)其它:满足图纸、招标文件及专业技术规范要求 | m | 160 | 5.07 | 811.2
78 | 030412001299 | 配管 | (1)名称:电线导管 (2)规格:JDG20 (3)包含:固定件、管内穿铁丝、分线盒 (4)敷设方式:明敷 (5)增加费:综合考虑竖井内、操作高度增加费 (6)其它:满足图纸、招标文件及专业技术规范要求 | m | 300 | 26.7 | 8010
79 | 030412001300 | 配管 | (1)名称:金属软管 (2)长度:φ20 (3)包含:分线盒 (4)敷设方式:明敷 (5)增加费:综合考虑竖井内、操作高度增加费 (6)其它:满足图纸、招标文件及专业技术规范要求 | m | 12 | 12.99 | 155.88
80 | 030412006067 | 接线盒 | (1)名称:钢制接线盒 (2)增加费:综合考虑竖井内、操作高度增加费 (3)其它:满足图纸、招标文件及专业技术规范要求 | 个 | 12 | 13.15 | 157.8
81 | 030502017044 | 双绞线缆测试 | (1)名称:双绞线缆测试 (2)增加费:综合考虑竖井内、操作高度增加费 (3)其它:满足图纸、招标文件及专业技术规范要求 | 链路 | 12 | 6.18 | 74.16
|  | 出入口控制系统 |  |  |  |  | 20478.05
本页小计 | [6 empty] | 9209.04
E.1 分部分项工程项目清单计价表
工程名称：深圳大学总医院二期建设项目施工总承包工程-会议中心智能化工程 |  |  | 标段：深圳大学总医院二期建设项目施工总承包工程 |  |  | 第 16 页 共 103 页
序号 | 项目编码 | 项目名称 | 项目特征描述 | 计量单位 | 工程量 | 金额（元）
[6 empty] | 综合单价 | 合价 | 其中：材料暂估合价
82 | 030506008017 | 出入口执行机构设备 | (1)名称:双门门禁控制器 (2)参数:1) 控制板全部为SMD表面焊接技术, PCB板为4层以上电路板,以有效的抑制RFI(射频干扰)；2) 低功耗,功耗小于2W;适用于恶劣环境应用。要求平均每台控制器无障碍工作时间达到80000小时,故障率不超过1%；3) 自带Flash存储器,卡片存储和事件记录存储具有单独固定的存储空间。具有强大的信息独立处理与储备功能,即使板载电池耗尽,或者受到电流冲击,信息也不会丢失信息。另外Flash存储器可以提供在线式的系统升级的功能,通过电脑把升级程序下载到控制器上,随时保持系统的先进性；4) 控制器应当有报警输入、继电器、TCP/IP通讯功能扩展板,以增加功能的扩展性 (3)包含:配套门禁电源 (4)增加费:综合考虑竖井内、操作高度增加费 (5)其它:满足图纸、招标文件及专业技术规范要求 | 台 | 1 | 849.17 | 849.17
本页小计 | [6 empty] | 849.17
E.1 分部分项工程项目清单计价表
工程名称：深圳大学总医院二期建设项目施工总承包工程-会议中心智能化工程 |  |  | 标段：深圳大学总医院二期建设项目施工总承包工程 |  |  | 第 17 页 共 103 页
序号 | 项目编码 | 项目名称 | 项目特征描述 | 计量单位 | 工程量 | 金额（元）
[6 empty] | 综合单价 | 合价 | 其中：材料暂估合价
83 | 030506008018 | 出入口执行机构设备 | (1)名称:人像识别/刷卡二合一识别器 (2)参数:1)为满足室外使用的需求,本次招标设备防水防尘等级不低于 IP66；2)为满足安装美观要求,本次招标要求人脸识别终端美观大方科技感强,机身厚度不超过22 毫米；3)为防止通过照片、视频等手段对人脸识别设备进行欺骗识别,本次招标要求人脸识别终端具备双目 (可见光+红外)摄像头,每个摄像头分辨率不低于 1920*1080;终端集成高精度RGB+IR活体/真人检测算法；4)本次招标要求识别时不得使用可见光补光,避免光污染,避免伤害用户视力；5)本次招标要求设备支持刷卡,支持 ISO/IEC14443-A/B 协议卡,支持刷CPU卡 (3)增加费:综合考虑竖井内、操作高度增加费 (4)其它:满足图纸、招标文件及专业技术规范要求 | 台 | 3 | 1695.28 | 5085.84
84 | 030506008019 | 出入口执行机构设备 | (1)名称:电控锁 (2)参数:最大拉力:280kg(600Lbs)直线拉力 (3)增加费:综合考虑竖井内、操作高度增加费 (4)其它:满足图纸、招标文件及专业技术规范要求 | 台 | 6 | 438.61 | 2631.66
85 | 030904003009 | 按钮 | (1)名称:出门按钮/破玻按钮 (2)参数:耐用测试:10万次老化测试合格 (3)增加费:综合考虑竖井内、操作高度增加费 (4)其它:满足图纸、招标文件及专业技术规范要求 | 个 | 3 | 69.78 | 209.34
86 | 030502007049 | 跳线、跳纤 | (1)名称:网络跳线 (2)长度:2m (3)增加费:综合考虑竖井内、操作高度增加费 (4)其它:满足图纸、招标文件及专业技术规范要求 | 条 | 12 | 18.15 | 217.8
本页小计 | [6 empty] | 8144.64
E.1 分部分项工程项目清单计价表
工程名称：深圳大学总医院二期建设项目施工总承包工程-会议中心智能化工程 |  |  | 标段：深圳大学总医院二期建设项目施工总承包工程 |  |  | 第 18 页 共 103 页
序号 | 项目编码 | 项目名称 | 项目特征描述 | 计量单位 | 工程量 | 金额（元）
[6 empty] | 综合单价 | 合价 | 其中：材料暂估合价
87 | 030502003044 | 双绞线缆 | (1)名称:六类非屏蔽双绞线缆 (2)规格:WDUZA-UTP CAT6 (3)敷设方式:管内、线槽内敷设综合考虑 (4)参数:23AWG，十字骨架分隔，低烟无卤护套 (5)包含:水晶头制作安装 (6)增加费:综合考虑竖井内、操作高度增加费 (7)其它:满足图纸、招标文件及专业技术规范要求 | m | 100 | 4.88 | 488
88 | 030412004137 | 配线 | (1)名称:配线 (2)规格:WDUZA-RYY-2*1.0 (3)配线形式:管内、线槽内敷设综合考虑 (4)增加费:综合考虑竖井内、操作高度增加费 (5)其它:满足图纸、招标文件及专业技术规范要求 | m | 100 | 5.07 | 507
89 | 030412004138 | 配线 | (1)名称:配线 (2)规格:WDUZA-RYY-4*1.0 (3)配线形式:管内、线槽内敷设综合考虑 (4)增加费:综合考虑竖井内、操作高度增加费 (5)其它:满足图纸、招标文件及专业技术规范要求 | m | 100 | 8.45 | 845
90 | 030412001301 | 配管 | (1)名称:电线导管 (2)规格:JDG20 (3)包含:固定件、管内穿铁丝、分线盒 (4)敷设方式:暗敷 (5)增加费:综合考虑竖井内、操作高度增加费 (6)其它:满足图纸、招标文件及专业技术规范要求 | m | 100 | 14.31 | 1431
91 | 030412001302 | 配管 | (1)名称:电线导管 (2)规格:JDG25 (3)包含:固定件、管内穿铁丝、分线盒 (4)敷设方式:暗敷 (5)增加费:综合考虑竖井内、操作高度增加费 (6)其它:满足图纸、招标文件及专业技术规范要求 | m | 100 | 18.65 | 1865
本页小计 | [6 empty] | 5136
E.1 分部分项工程项目清单计价表
工程名称：深圳大学总医院二期建设项目施工总承包工程-会议中心智能化工程 |  |  | 标段：深圳大学总医院二期建设项目施工总承包工程 |  |  | 第 19 页 共 103 页
序号 | 项目编码 | 项目名称 | 项目特征描述 | 计量单位 | 工程量 | 金额（元）
[6 empty] | 综合单价 | 合价 | 其中：材料暂估合价
92 | 030412001303 | 配管 | (1)名称:电线导管 (2)规格:JDG32 (3)包含:固定件、管内穿铁丝、分线盒 (4)敷设方式:明敷 (5)增加费:综合考虑竖井内、操作高度增加费 (6)其它:满足图纸、招标文件及专业技术规范要求 | m | 100 | 35.13 | 3513
93 | 030412001304 | 配管 | (1)名称:电线导管 (2)规格:JDG32 (3)包含:固定件、管内穿铁丝、分线盒 (4)敷设方式:暗敷 (5)增加费:综合考虑竖井内、操作高度增加费 (6)其它:满足图纸、招标文件及专业技术规范要求 | m | 100 | 22.55 | 2255
94 | 031301001077 | 凿(压、切割)槽 | (1)名称:管道暗敷凿槽、恢复及挂网 (2)规格:DN20 (3)增加费:综合考虑竖井内、操作高度增加费 (4)其它:满足图纸、招标文件及专业技术规范要求 | m | 10 | 6.91 | 69.1
95 | 031301001078 | 凿(压、切割)槽 | (1)名称:管道暗敷凿槽、恢复及挂网 (2)规格:DN32 (3)增加费:综合考虑竖井内、操作高度增加费 (4)其它:满足图纸、招标文件及专业技术规范要求 | m | 10 | 12.33 | 123.3
96 | 030412001305 | 配管 | (1)名称:金属软管 (2)长度:φ20 (3)包含:分线盒 (4)敷设方式:明敷 (5)增加费:综合考虑竖井内、操作高度增加费 (6)其它:满足图纸、招标文件及专业技术规范要求 | m | 12 | 12.99 | 155.88
97 | 030412006068 | 接线盒 | (1)名称:钢制接线盒 (2)增加费:综合考虑竖井内、操作高度增加费 (3)其它:满足图纸、招标文件及专业技术规范要求 | 个 | 12 | 13.15 | 157.8
98 | 030502017045 | 双绞线缆测试 | (1)名称:双绞线缆测试 (2)增加费:综合考虑竖井内、操作高度增加费 (3)其它:满足图纸、招标文件及专业技术规范要求 | 链路 | 12 | 6.18 | 74.16
本页小计 | [6 empty] | 6348.24
E.1 分部分项工程项目清单计价表
工程名称：深圳大学总医院二期建设项目施工总承包工程-会议中心智能化工程 |  |  | 标段：深圳大学总医院二期建设项目施工总承包工程 |  |  | 第 20 页 共 103 页
序号 | 项目编码 | 项目名称 | 项目特征描述 | 计量单位 | 工程量 | 金额（元）
[6 empty] | 综合单价 | 合价 | 其中：材料暂估合价
|  | 电子巡更系统 |  |  |  |  | 228.72
99 | 030506009007 | 巡更设备 | (1)名称:巡更钮 (2)增加费:综合考虑竖井内、操作高度增加费 (3)其它:满足图纸、招标文件及专业技术规范要求 | 套 | 4 | 44.03 | 176.12
100 | 030412006069 | 接线盒 | (1)名称:钢制接线盒 (2)增加费:综合考虑竖井内、操作高度增加费 (3)其它:满足图纸、招标文件及专业技术规范要求 | 个 | 4 | 13.15 | 52.6
|  | 紧急及求助报警系统 |  |  |  |  | 5225.53
101 | 030412005003 | 接线箱 | (1)名称:设备箱 (2)增加费:综合考虑竖井内、操作高度增加费 (3)其它:满足图纸、招标文件及专业技术规范要求 | 个 | 1 | 410.6 | 410.6
102 | 030503001012 | 通讯网络控制设备 | (1)名称:单防区模块 (2)参数:单路输入回路,串联双电阻布线,带防拆开关状态 (3)增加费:综合考虑竖井内、操作高度增加费 (4)其它:满足图纸、招标文件及专业技术规范要求 | 台 | 1 | 465.51 | 465.51
103 | 030904003010 | 按钮 | (1)名称:紧急按钮 (2)参数:八六面板式紧急按钮,报警输出常开常闭可选 (3)增加费:综合考虑竖井内、操作高度增加费 (4)其它:满足图纸、招标文件及专业技术规范要求 | 个 | 4 | 69.78 | 279.12
104 | 030904004005 | 声光报警器 | (1)名称:声光报警器 (2)参数:声光报警器 ; 声压≥ 108 分贝 ; 电流≤ 200 毫安 (3)增加费:综合考虑竖井内、操作高度增加费 (4)其它:满足图纸、招标文件及专业技术规范要求 | 个 | 2 | 159.32 | 318.64
105 | 030412004139 | 配线 | (1)名称:配线 (2)规格:WDUZA-RYY-2*1.0 (3)配线形式:管内、线槽内敷设综合考虑 (4)增加费:综合考虑竖井内、操作高度增加费 (5)其它:满足图纸、招标文件及专业技术规范要求 | m | 100 | 5.07 | 507
本页小计 | [6 empty] | 2209.59
E.1 分部分项工程项目清单计价表
工程名称：深圳大学总医院二期建设项目施工总承包工程-会议中心智能化工程 |  |  | 标段：深圳大学总医院二期建设项目施工总承包工程 |  |  | 第 21 页 共 103 页
序号 | 项目编码 | 项目名称 | 项目特征描述 | 计量单位 | 工程量 | 金额（元）
[6 empty] | 综合单价 | 合价 | 其中：材料暂估合价
106 | 030412004140 | 配线 | (1)名称:配线 (2)规格:WDUZA-RYY-4*1.0 (3)配线形式:管内、线槽内敷设综合考虑 (4)增加费:综合考虑竖井内、操作高度增加费 (5)其它:满足图纸、招标文件及专业技术规范要求 | m | 100 | 8.45 | 845
107 | 030412001306 | 配管 | (1)名称:电线导管 (2)规格:JDG20 (3)包含:固定件、管内穿铁丝、分线盒 (4)敷设方式:明敷 (5)增加费:综合考虑竖井内、操作高度增加费 (6)其它:满足图纸、招标文件及专业技术规范要求 | m | 70 | 26.7 | 1869
108 | 030412001307 | 配管 | (1)名称:电线导管 (2)规格:JDG20 (3)包含:固定件、管内穿铁丝、分线盒 (4)敷设方式:暗敷 (5)增加费:综合考虑竖井内、操作高度增加费 (6)其它:满足图纸、招标文件及专业技术规范要求 | m | 30 | 14.31 | 429.3
109 | 031301001079 | 凿(压、切割)槽 | (1)名称:管道暗敷凿槽、恢复及挂网 (2)规格:DN20 (3)增加费:综合考虑竖井内、操作高度增加费 (4)其它:满足图纸、招标文件及专业技术规范要求 | m | 3.25 | 6.91 | 22.46
110 | 030412006070 | 接线盒 | (1)名称:钢制接线盒 (2)增加费:综合考虑竖井内、操作高度增加费 (3)其它:满足图纸、招标文件及专业技术规范要求 | 个 | 6 | 13.15 | 78.9
|  | 电梯五方通话系统 |  |  |  |  | 2740.14
111 | 030412004141 | 配线 | (1)名称:配线 (2)规格:WDUZA-RYY-4*1.0 (3)配线形式:管内、线槽内敷设综合考虑 (4)增加费:综合考虑竖井内、操作高度增加费 (5)其它:满足图纸、招标文件及专业技术规范要求 | m | 100 | 8.45 | 845
本页小计 | [6 empty] | 4089.66
E.1 分部分项工程项目清单计价表
工程名称：深圳大学总医院二期建设项目施工总承包工程-会议中心智能化工程 |  |  | 标段：深圳大学总医院二期建设项目施工总承包工程 |  |  | 第 22 页 共 103 页
序号 | 项目编码 | 项目名称 | 项目特征描述 | 计量单位 | 工程量 | 金额（元）
[6 empty] | 综合单价 | 合价 | 其中：材料暂估合价
112 | 030412001308 | 配管 | (1)名称:电线导管 (2)规格:JDG20 (3)包含:固定件、管内穿铁丝、分线盒 (4)敷设方式:明敷 (5)增加费:综合考虑竖井内、操作高度增加费 (6)其它:满足图纸、招标文件及专业技术规范要求 | m | 70 | 26.7 | 1869
113 | 030412001309 | 配管 | (1)名称:金属软管 (2)长度:φ20 (3)包含:分线盒 (4)敷设方式:明敷 (5)增加费:综合考虑竖井内、操作高度增加费 (6)其它:满足图纸、招标文件及专业技术规范要求 | m | 1 | 12.99 | 12.99
114 | 030412006071 | 接线盒 | (1)名称:钢制接线盒 (2)增加费:综合考虑竖井内、操作高度增加费 (3)其它:满足图纸、招标文件及专业技术规范要求 | 个 | 1 | 13.15 | 13.15
|  | 能耗管理系统 |  |  |  |  | 13988.51
115 | 030503010005 | 采集系统 | (1)名称:信号采集器 (2)参数:箱体,高350*宽550*深250,壁挂式； 智能通信采集控制器上行通讯:支持1路RJ45，1路RS485；下行通讯:支持多通道通讯，不少于4路RS485和1路M-BUS；下行可输出12DC和24DC电源。 (3)增加费:综合考虑竖井内、操作高度增加费 (4)其它:满足图纸、招标文件及专业技术规范要求 | 个 | 2 | 3054.49 | 6108.98
116 | 030502007050 | 跳线、跳纤 | (1)名称:网络跳线 (2)长度:2m (3)增加费:综合考虑竖井内、操作高度增加费 (4)其它:满足图纸、招标文件及专业技术规范要求 | 条 | 2 | 18.15 | 36.3
本页小计 | [6 empty] | 8040.42
E.1 分部分项工程项目清单计价表
工程名称：深圳大学总医院二期建设项目施工总承包工程-会议中心智能化工程 |  |  | 标段：深圳大学总医院二期建设项目施工总承包工程 |  |  | 第 23 页 共 103 页
序号 | 项目编码 | 项目名称 | 项目特征描述 | 计量单位 | 工程量 | 金额（元）
[6 empty] | 综合单价 | 合价 | 其中：材料暂估合价
117 | 030502003045 | 双绞线缆 | (1)名称:六类非屏蔽双绞线缆 (2)规格:WDUZA-UTP CAT6 (3)敷设方式:管内、线槽内敷设综合考虑 (4)参数:23AWG，十字骨架分隔，低烟无卤护套 (5)包含:水晶头制作安装 (6)增加费:综合考虑竖井内、操作高度增加费 (7)其它:满足图纸、招标文件及专业技术规范要求 | m | 100 | 4.88 | 488
118 | 030412004142 | 配线 | (1)名称:配线 (2)规格:WDUZA-RYY-2*2.5 (3)配线形式:管内、线槽内敷设综合考虑 (4)增加费:综合考虑竖井内、操作高度增加费 (5)其它:满足图纸、招标文件及专业技术规范要求 | m | 100 | 8.65 | 865
119 | 030412004143 | 配线 | (1)名称:配线 (2)规格:WDUZA-RYSP-2*1.0 (3)配线形式:管内、线槽内敷设综合考虑 (4)增加费:综合考虑竖井内、操作高度增加费 (5)其它:满足图纸、招标文件及专业技术规范要求 | m | 100 | 4.84 | 484
120 | 030412004144 | 配线 | (1)名称:配线 (2)规格:WDUZA-BYJ-2.5 (3)配线形式:管内、线槽内敷设综合考虑 (4)增加费:综合考虑竖井内、操作高度增加费 (5)其它:满足图纸、招标文件及专业技术规范要求 | m | 100 | 4.86 | 486
121 | 030412001310 | 配管 | (1)名称:电线导管 (2)规格:JDG20 (3)包含:固定件、管内穿铁丝、分线盒 (4)敷设方式:明敷 (5)增加费:综合考虑竖井内、操作高度增加费 (6)其它:满足图纸、招标文件及专业技术规范要求 | m | 100 | 26.7 | 2670
本页小计 | [6 empty] | 4993
E.1 分部分项工程项目清单计价表
工程名称：深圳大学总医院二期建设项目施工总承包工程-会议中心智能化工程 |  |  | 标段：深圳大学总医院二期建设项目施工总承包工程 |  |  | 第 24 页 共 103 页
序号 | 项目编码 | 项目名称 | 项目特征描述 | 计量单位 | 工程量 | 金额（元）
[6 empty] | 综合单价 | 合价 | 其中：材料暂估合价
122 | 030412001311 | 配管 | (1)名称:电线导管 (2)规格:JDG25 (3)包含:固定件、管内穿铁丝、分线盒 (4)敷设方式:明敷 (5)增加费:综合考虑竖井内、操作高度增加费 (6)其它:满足图纸、招标文件及专业技术规范要求 | m | 70 | 31.44 | 2200.8
123 | 030412001312 | 配管 | (1)名称:电线导管 (2)规格:JDG25 (3)包含:固定件、管内穿铁丝、分线盒 (4)敷设方式:暗敷 (5)增加费:综合考虑竖井内、操作高度增加费 (6)其它:满足图纸、招标文件及专业技术规范要求 | m | 30 | 18.65 | 559.5
124 | 031301001080 | 凿(压、切割)槽 | (1)名称:管道暗敷凿槽、恢复及挂网 (2)规格:DN25 (3)增加费:综合考虑竖井内、操作高度增加费 (4)其它:满足图纸、招标文件及专业技术规范要求 | m | 2.74 | 9.23 | 25.29
125 | 030412001313 | 配管 | (1)名称:金属软管 (2)长度:φ20 (3)包含:分线盒 (4)敷设方式:明敷 (5)增加费:综合考虑竖井内、操作高度增加费 (6)其它:满足图纸、招标文件及专业技术规范要求 | m | 2 | 12.99 | 25.98
126 | 030502017046 | 双绞线缆测试 | (1)名称:双绞线缆测试 (2)增加费:综合考虑竖井内、操作高度增加费 (3)其它:满足图纸、招标文件及专业技术规范要求 | 链路 | 2 | 6.18 | 12.36
127 | 030412006072 | 接线盒 | (1)名称:钢制接线盒 (2)增加费:综合考虑竖井内、操作高度增加费 (3)其它:满足图纸、招标文件及专业技术规范要求 | 个 | 2 | 13.15 | 26.3
|  | 楼宇自控系统 |  |  |  |  | 30136.42
本页小计 | [6 empty] | 2850.23
E.1 分部分项工程项目清单计价表
工程名称：深圳大学总医院二期建设项目施工总承包工程-会议中心智能化工程 |  |  | 标段：深圳大学总医院二期建设项目施工总承包工程 |  |  | 第 25 页 共 103 页
序号 | 项目编码 | 项目名称 | 项目特征描述 | 计量单位 | 工程量 | 金额（元）
[6 empty] | 综合单价 | 合价 | 其中：材料暂估合价
128 | 030503002020 | 控制器 | (1)名称:DDC控制箱(不含模块) (2)包含:箱体、固定件、接线等 (3)增加费:综合考虑竖井内、操作高度增加费 (4)其它:满足图纸、招标文件及专业技术规范要求 | 台 | 1 | 1414.18 | 1414.18
129 | 030503002021 | 控制器 | (1)名称:AI模拟输入模块 (2)增加费:综合考虑竖井内、操作高度增加费 (3)其它:满足图纸、招标文件及专业技术规范要求 | 个 | 6 | 244 | 1464
130 | 030503002022 | 控制器 | (1)名称:DI数字输入模块 (2)增加费:综合考虑竖井内、操作高度增加费 (3)其它:满足图纸、招标文件及专业技术规范要求 | 个 | 44 | 244 | 10736
131 | 030503002023 | 控制器 | (1)名称:AO模拟输出模块 (2)增加费:综合考虑竖井内、操作高度增加费 (3)其它:满足图纸、招标文件及专业技术规范要求 | 个 | 4 | 244 | 976
132 | 030503002024 | 控制器 | (1)名称:DO数字输出模块 (2)增加费:综合考虑竖井内、操作高度增加费 (3)其它:满足图纸、招标文件及专业技术规范要求 | 个 | 15 | 244 | 3660
133 | 030503005012 | 传感器 | (1)名称:风管压差开关 (2)增加费:综合考虑竖井内、操作高度增加费 (3)其它:满足图纸、招标文件及专业技术规范要求 | 支 | 11 | 242.11 | 2663.21
134 | 030503005013 | 传感器 | (1)名称:风管温、湿度传感器 (2)增加费:综合考虑竖井内、操作高度增加费 (3)其它:满足图纸、招标文件及专业技术规范要求 | 支 | 2 | 518.73 | 1037.46
135 | 030502007051 | 跳线、跳纤 | (1)名称:网络跳线 (2)长度:2m (3)增加费:综合考虑竖井内、操作高度增加费 (4)其它:满足图纸、招标文件及专业技术规范要求 | 条 | 1 | 18.15 | 18.15
本页小计 | [6 empty] | 21969
E.1 分部分项工程项目清单计价表
工程名称：深圳大学总医院二期建设项目施工总承包工程-会议中心智能化工程 |  |  | 标段：深圳大学总医院二期建设项目施工总承包工程 |  |  | 第 26 页 共 103 页
序号 | 项目编码 | 项目名称 | 项目特征描述 | 计量单位 | 工程量 | 金额（元）
[6 empty] | 综合单价 | 合价 | 其中：材料暂估合价
136 | 030502003046 | 双绞线缆 | (1)名称:六类非屏蔽双绞线缆 (2)规格:WDUZA-UTP CAT6 (3)敷设方式:管内、线槽内敷设综合考虑 (4)参数:23AWG，十字骨架分隔，低烟无卤护套 (5)包含:水晶头制作安装 (6)增加费:综合考虑竖井内、操作高度增加费 (7)其它:满足图纸、招标文件及专业技术规范要求 | m | 100 | 4.88 | 488
137 | 030412004145 | 配线 | (1)名称:配线 (2)规格:WDUZA-RYY-2*1.0 (3)配线形式:管内、线槽内敷设综合考虑 (4)增加费:综合考虑竖井内、操作高度增加费 (5)其它:满足图纸、招标文件及专业技术规范要求 | m | 100 | 5.07 | 507
138 | 030412004146 | 配线 | (1)名称:配线 (2)规格:WDUZA-RYYP-2*1.0 (3)配线形式:管内、线槽内敷设综合考虑 (4)增加费:综合考虑竖井内、操作高度增加费 (5)其它:满足图纸、招标文件及专业技术规范要求 | m | 100 | 7.95 | 795
139 | 030412004147 | 配线 | (1)名称:配线 (2)规格:WDUZA-RYYP-4*1.0 (3)配线形式:管内、线槽内敷设综合考虑 (4)增加费:综合考虑竖井内、操作高度增加费 (5)其它:满足图纸、招标文件及专业技术规范要求 | m | 100 | 12.3 | 1230
140 | 030412001314 | 配管 | (1)名称:电线导管 (2)规格:JDG20 (3)包含:固定件、管内穿铁丝、分线盒 (4)敷设方式:明敷 (5)增加费:综合考虑竖井内、操作高度增加费 (6)其它:满足图纸、招标文件及专业技术规范要求 | m | 70 | 26.7 | 1869
本页小计 | [6 empty] | 4889
E.1 分部分项工程项目清单计价表
工程名称：深圳大学总医院二期建设项目施工总承包工程-会议中心智能化工程 |  |  | 标段：深圳大学总医院二期建设项目施工总承包工程 |  |  | 第 27 页 共 103 页
序号 | 项目编码 | 项目名称 | 项目特征描述 | 计量单位 | 工程量 | 金额（元）
[6 empty] | 综合单价 | 合价 | 其中：材料暂估合价
141 | 030412001315 | 配管 | (1)名称:电线导管 (2)规格:JDG20 (3)包含:固定件、管内穿铁丝、分线盒 (4)敷设方式:暗敷 (5)增加费:综合考虑竖井内、操作高度增加费 (6)其它:满足图纸、招标文件及专业技术规范要求 | m | 30 | 14.31 | 429.3
142 | 030412001316 | 配管 | (1)名称:电线导管 (2)规格:JDG25 (3)包含:固定件、管内穿铁丝、分线盒 (4)敷设方式:明敷 (5)增加费:综合考虑竖井内、操作高度增加费 (6)其它:满足图纸、招标文件及专业技术规范要求 | m | 70 | 31.44 | 2200.8
143 | 030412001317 | 配管 | (1)名称:电线导管 (2)规格:JDG25 (3)包含:固定件、管内穿铁丝、分线盒 (4)敷设方式:暗敷 (5)增加费:综合考虑竖井内、操作高度增加费 (6)其它:满足图纸、招标文件及专业技术规范要求 | m | 30 | 18.65 | 559.5
144 | 031301001081 | 凿(压、切割)槽 | (1)名称:管道暗敷凿槽、恢复及挂网 (2)规格:DN20 (3)增加费:综合考虑竖井内、操作高度增加费 (4)其它:满足图纸、招标文件及专业技术规范要求 | m | 3.5 | 6.91 | 24.19
145 | 031301001082 | 凿(压、切割)槽 | (1)名称:管道暗敷凿槽、恢复及挂网 (2)规格:DN25 (3)增加费:综合考虑竖井内、操作高度增加费 (4)其它:满足图纸、招标文件及专业技术规范要求 | m | 3.5 | 9.23 | 32.31
146 | 030412001318 | 配管 | (1)名称:金属软管 (2)长度:φ20 (3)包含:分线盒 (4)敷设方式:明敷 (5)增加费:综合考虑竖井内、操作高度增加费 (6)其它:满足图纸、招标文件及专业技术规范要求 | m | 1 | 12.99 | 12.99
本页小计 | [6 empty] | 3259.09
E.1 分部分项工程项目清单计价表
工程名称：深圳大学总医院二期建设项目施工总承包工程-会议中心智能化工程 |  |  | 标段：深圳大学总医院二期建设项目施工总承包工程 |  |  | 第 28 页 共 103 页
序号 | 项目编码 | 项目名称 | 项目特征描述 | 计量单位 | 工程量 | 金额（元）
[6 empty] | 综合单价 | 合价 | 其中：材料暂估合价
147 | 030502017047 | 双绞线缆测试 | (1)名称:双绞线缆测试 (2)增加费:综合考虑竖井内、操作高度增加费 (3)其它:满足图纸、招标文件及专业技术规范要求 | 链路 | 1 | 6.18 | 6.18
148 | 030412006073 | 接线盒 | (1)名称:钢制接线盒 (2)增加费:综合考虑竖井内、操作高度增加费 (3)其它:满足图纸、招标文件及专业技术规范要求 | 个 | 1 | 13.15 | 13.15
|  | UPS配电系统 |  |  |  |  | 13036.77
149 | 030402011547 | 成套配电箱 | (1)名称:楼层弱电间配电箱 (2)型号:ALRD (3)安装方式:综合考虑 (4)含:箱内元器件、支架、接地等 (5)增加费:综合考虑竖井内、操作高度增加费 (6)其它:满足图纸、招标文件及专业技术规范要求 | 台 | 1 | 5808.17 | 5808.17
150 | 030412004148 | 配线 | (1)名称:配线 (2)规格:WDUZA-BYJ-450/750V-4 (3)配线形式:管内、线槽内敷设综合考虑 (4)增加费:综合考虑竖井内、操作高度增加费 (5)其它:满足图纸、招标文件及专业技术规范要求 | m | 300 | 6.85 | 2055
151 | 030412004149 | 配线 | (1)名称:配线 (2)规格:WDUZA-BYJ-450/750V-2.5 (3)配线形式:管内、线槽内敷设综合考虑 (4)增加费:综合考虑竖井内、操作高度增加费 (5)其它:满足图纸、招标文件及专业技术规范要求 | m | 300 | 4.86 | 1458
152 | 030412001319 | 配管 | (1)名称:电线导管 (2)规格:JDG20 (3)包含:固定件、管内穿铁丝、分线盒 (4)敷设方式:明敷 (5)增加费:综合考虑竖井内、操作高度增加费 (6)其它:满足图纸、招标文件及专业技术规范要求 | m | 70 | 26.7 | 1869
本页小计 | [6 empty] | 11209.5
E.1 分部分项工程项目清单计价表
工程名称：深圳大学总医院二期建设项目施工总承包工程-会议中心智能化工程 |  |  | 标段：深圳大学总医院二期建设项目施工总承包工程 |  |  | 第 29 页 共 103 页
序号 | 项目编码 | 项目名称 | 项目特征描述 | 计量单位 | 工程量 | 金额（元）
[6 empty] | 综合单价 | 合价 | 其中：材料暂估合价
153 | 030412001320 | 配管 | (1)名称:电线导管 (2)规格:JDG25 (3)包含:固定件、管内穿铁丝、分线盒 (4)敷设方式:明敷 (5)增加费:综合考虑竖井内、操作高度增加费 (6)其它:满足图纸、招标文件及专业技术规范要求 | m | 30 | 31.44 | 943.2
154 | 030416006010 | 输配电装置系统 | (1)名称:1KV以下交流供电系统调试 (2)增加费:综合考虑竖井内及操作高度增加费 (3)其它:满足图纸、招标文件及专业技术规范要求 | 系统 | 1 | 903.4 | 903.4
|  | 多媒体会议系统 |  |  |  |  | 1125969.14
|  | 会议中心报告厅 |  |  |  |  | 801130.92
|  | 会议系统 |  |  |  |  | 515627.09
155 | 030505017002 | 显示设备 | (1)名称:P2.5LED屏 (2)参数:1.LED显示屏灯珠采用表贴三合一铜线封装；LED封装形式:SMD2121黑灯；2.LED显示屏采用≤2.5mm点间距；3.LED显示屏模组尺寸320mm*160mm；4.LED显示屏采用前/后维护方式，可正面拆卸模组、接收卡、电源等低压器件，具备热插拔能力；5.LED显示屏符合等同或优于IP5X防护等级；6.LED显示屏亮度可达到200-800cd/m²，可通过配套软件0-100%调节，设置亮度定时调节；7.LED显示屏对比度≥10000:1；LED显示屏杂点率≤1/100000且无连续失控点；LED显示屏亮度均匀性≥99%；LED显示色度均匀性±0.001Cx,Cy之内；LED显示屏像素中心距相对偏差≤1%；LED显示屏观看水平/垂直视角≥175°；LED显示屏平均故障恢复时间(MTTR)≤2分钟；8.LED显示屏刷新频率≥4200Hz，可通过配套控制软件调节刷新率设置选项；9.LED显示屏峰值功耗为≤500W/㎡；LED显示屏平均功耗为≤125W/㎡；10.LED显示屏色温100K-20000K连续可调，可设冷色、暖色、标准等多档白场调节,色温为8500K时，100%、75%、50%、25% | m2 | 20.28 | 4538.98 | 92050.51
本页小计 | [6 empty] | 93897.11
E.1 分部分项工程项目清单计价表
工程名称：深圳大学总医院二期建设项目施工总承包工程-会议中心智能化工程 |  |  | 标段：深圳大学总医院二期建设项目施工总承包工程 |  |  | 第 30 页 共 103 页
序号 | 项目编码 | 项目名称 | 项目特征描述 | 计量单位 | 工程量 | 金额（元）
[6 empty] | 综合单价 | 合价 | 其中：材料暂估合价
四档电平白场调节色温误差≤100K；11.LED显示屏为防止金属离子迁移、线路短路现象，PCB采用FR-4二层板同等级或更高材料，PCB导线更宽、导线间距和过孔间距更大，能更好的杜绝模块黑屏、显示异常、灯珠缺色、毛毛虫等现象，板厚≥1.6mm，铜厚≥1盎司，TG≥150℃，PCB板表面具备防潮/防尘/防静电；12.LED显示屏具备低蓝光模式，可在控制软件中选择30%、40%、70%三挡调节显示屏蓝光输出，有效减少蓝光辐射对眼睛的伤害；13.具备LED显示屏开关机次数、使用时长记录，可形成数据保存周期≥100天，并支持对现场温湿度的监测，可在控制软件端实时显示数据，方便用户了解现场屏体、环境温湿度数据情况； (3)含:显示屏支架、电源柜、边框及配电管线 (4)增加费:综合考虑竖井内、操作高度增加费 (5)其它:满足图纸、招标文件及专业技术规范要求
156 | 030506014006 | 视频传输设备 | (1)名称:发送盒(含内嵌软件) (2)参数:1.具备带载面积≥230万像素，宽度≥4096点，高度≥2560点；2.具备双USB2.0高速通讯接口，用于电脑调试和卡间级联；3.具备多机级联任意拼接，严格同步；4.具备≥1路独立音频输入；5.具备亮度和色温调节；6.具备低亮高灰；7.具备≥1路DVI输入接口，≥1路HDMI输入接口，≥4路网口输出接口，≥1路HDMI环出接口；技术参数:1.内嵌软件于设备，搭配设备实现视频信号处理、传输和画面呈现的功能。2.支持亮度和色温调节。3.支持屏体配置参数回读并保存到本地。 (3)增加费:综合考虑竖井内、操作高度增加费 (4)其它:满足图纸、招标文件及专业技术规范要求 | 台 | 4 | 4070.57 | 16282.28
本页小计 | [6 empty] | 16282.28
E.1 分部分项工程项目清单计价表
工程名称：深圳大学总医院二期建设项目施工总承包工程-会议中心智能化工程 |  |  | 标段：深圳大学总医院二期建设项目施工总承包工程 |  |  | 第 31 页 共 103 页
序号 | 项目编码 | 项目名称 | 项目特征描述 | 计量单位 | 工程量 | 金额（元）
[6 empty] | 综合单价 | 合价 | 其中：材料暂估合价
157 | 030501006009 | 操作台 | (1)名称:控制电脑 (2)参数:1.处理器:2*金牌5218R 32核2.1G2.硬盘: 2*1TB M.2固态3.内存容量: 64GB4.显卡:RTX40805.系统:Windows (3)增加费:综合考虑竖井内、操作高度增加费 (4)其它:满足图纸、招标文件及专业技术规范要求 | 套 | 1 | 6364.7 | 6364.7
158 | 030505016016 | 显示设备 | (1)名称:拼接矩阵主机(含内嵌软件) (2)参数:1.主机具备≥9个输入卡槽，≥3个输出卡槽，搭配相应板卡支持≥4096*2160@60fps、RGB4:4:4；同时具备≥1个预览卡槽和≥1个回显卡槽，不占用输入输出卡槽，回显卡支持通过HDMI视频接口输出监控，分辨率支持≥1920*1080@60fps。2.支持台标设置功能，可设置文字台标或图片台标；支持底图设置功能，可上传≥8K分辨率的图片作为大屏底图显示；以及支持字幕显示功能，用户可自定义字幕内容，字幕可设置静态或动态显示，可调整滚动速度、滚动模式，以及可调整字幕的大小、位置、背景颜色、字体颜色、字体、对齐方式。3.支持B/S和C/S管理控制架构，支持windows、IOS、Android操作系统访问主机及交互操作；支持多用户多平台同步操作，支持不同平台操作界面实时同步；客户端自带指引操作视频。4.单张输出板卡可开≥16个图层，可实现单卡任意开窗、叠加、漫游、缩放。5.基于纯硬件FPGA架构，主机具备拼接、矩阵一体化功能，输出端可选拼接或矩阵模式，并具备音频智能管控功能，无需独立音频卡，支持音频单独传输，HDMI板卡可选择外部模拟音频或HDMI内嵌音频输入或输出。6.配置IP输入卡，采用加权轮询负载均衡算法，无需额外配置流媒体服务器，支持无限制添加接入ONVIF协议、GB/T 28181标准的监控信号，进行统一管理、统一调度，并支持可视化预览，可 | 台 | 2 | 51479.09 | 102958.18
本页小计 | [6 empty] | 109322.88
E.1 分部分项工程项目清单计价表
工程名称：深圳大学总医院二期建设项目施工总承包工程-会议中心智能化工程 |  |  | 标段：深圳大学总医院二期建设项目施工总承包工程 |  |  | 第 32 页 共 103 页
序号 | 项目编码 | 项目名称 | 项目特征描述 | 计量单位 | 工程量 | 金额（元）
[6 empty] | 综合单价 | 合价 | 其中：材料暂估合价
解码≥4096*2160@30fps的IP码流。（提供第三方检测机构出具的具有CMA或CNAS标识的检测报告扫描件或复印件）7.具备监测主机温度、电源在线状态功能，具备智能识别板卡接口组合，板卡和接口状态监测，信号丢失预警，同时具备可视化图形管控，具有接入板卡数量统计以及接入通道数量统计功能。8.单卡支持创建≥4个屏幕，单台主机支持创建≥12个屏幕；具备屏幕非规则建屏，可实现单卡单接口建屏。9.具备图层参数设置功能，包括缩放、图层置顶置底、布局模式、叠加；并采用无极缩放算法，保障画面放大缩小细节不丢失。 (3)软件:1.软件支持对系统进行可视化管理、信号切换、画面叠加、画中画、画面拼接、画面漫游、画面放大/缩小、画面移动/关闭等操作，支持对显示控制区域实时监控；支持多用户多平台同步操作。2.具备≥3种开窗模式，包含自由模式、固化模式以及两点模式。（提供功能截图佐证）3.具备大屏显示场景保存、预览、调用、编辑、顺序调整功能，以及具备当前调用场景提示功能，并可自定义设置时间间隔，实现自动切换场景显示。4.具备台标设置功能，可设置文字台标或图片台标；具备底图设置功能，可上传≥8K分辨率的图片作为大屏底图显示；以及具备字幕显示功能，用户可自定义字幕内容，字幕可设置静态或动态显示，可调整滚动速度、滚动模式，并且可通过拖拽的方式改变字幕大小和位置，以及可调整字幕的背景颜色、字体颜色、字体、对齐方式。5.具备一键锁定大屏窗口功能，防止误触，同时不影响信号源及其他模块操作；具备锁屏功能，锁定后需账户密码进入操作界面，保证数据安全；并具有一键清空大屏信号功能。6.内置客户端操作指引视频教程。（提供功能截图佐证）7.具备窗
本页小计
E.1 分部分项工程项目清单计价表
工程名称：深圳大学总医院二期建设项目施工总承包工程-会议中心智能化工程 |  |  | 标段：深圳大学总医院二期建设项目施工总承包工程 |  |  | 第 33 页 共 103 页
序号 | 项目编码 | 项目名称 | 项目特征描述 | 计量单位 | 工程量 | 金额（元）
[6 empty] | 综合单价 | 合价 | 其中：材料暂估合价
口信号音频开关和音频映射功能，支持一键开关所有窗口音源；同时具备对输出端口的音量调节功能，可单独对每个端口的音量进行调节和总音量调节。 (4)增加费:综合考虑竖井内、操作高度增加费 (5)其它:满足图纸、招标文件及专业技术规范要求
159 | 030501004009 | 存储设备 | (1)名称:回显卡(含内嵌软件) (2)参数:1.最大支持64路输入图像预览功能；2.支持网口通信；3.接口:≥RJ45*1。1.软件内嵌于拼接矩阵板卡设备，实现信号的处理功能；2.支持输入信号通道预监功能，可预监视视频信号内容。 (3)增加费:综合考虑竖井内、操作高度增加费 (4)其它:满足图纸、招标文件及专业技术规范要求 | 台 | 1 | 8687.86 | 8687.86
160 | 030501004010 | 存储设备 | (1)名称:输入卡(含内嵌软件) (2)参数:1.接口类型:HDMI1.42.接口数量:≥43.输入信号:HDMI4.最高分辨率:优于或等于4096*2160@30Hz1.插卡式输入卡搭配集中式主机使用，实现图像输入功能；2.支持台标功能，文字背景、位置可调；3.支持在线完成固件升级，固件版本智能向前兼容。 (3)增加费:综合考虑竖井内、操作高度增加费 (4)其它:满足图纸、招标文件及专业技术规范要求 | 台 | 1 | 3333.87 | 3333.87
本页小计 | [6 empty] | 12021.73
E.1 分部分项工程项目清单计价表
工程名称：深圳大学总医院二期建设项目施工总承包工程-会议中心智能化工程 |  |  | 标段：深圳大学总医院二期建设项目施工总承包工程 |  |  | 第 34 页 共 103 页
序号 | 项目编码 | 项目名称 | 项目特征描述 | 计量单位 | 工程量 | 金额（元）
[6 empty] | 综合单价 | 合价 | 其中：材料暂估合价
161 | 030501004011 | 存储设备 | (1)名称:输出卡(含内嵌软件) (2)参数:1.接口类型:DVI-D2.接口数量:≥43.输出信号:DVI4.最高分辨率:优于或等于1920*1200@60Hz1.插卡式输出卡搭配集中式主机使用，实现图像输出功能；2.支持高清底图功能；3.支持在线完成固件升级，固件版本智能向前兼容。 (3)增加费:综合考虑竖井内、操作高度增加费 (4)其它:满足图纸、招标文件及专业技术规范要求 | 台 | 1 | 3333.87 | 3333.87
162 | 030501004012 | 存储设备 | (1)名称:输出卡(含内嵌软件) (2)参数:1.接口类型:HDMI1.42.接口数量:≥43.输出信号:HDMI4.最高分辨率:优于或等于4096*2160@30Hz1.插卡式输出卡搭配集中式主机使用，实现图像输出功能；2.支持高清底图功能；3.支持在线完成固件升级，固件版本智能向前兼容。 (3)增加费:综合考虑竖井内、操作高度增加费 (4)其它:满足图纸、招标文件及专业技术规范要求 | 台 | 1 | 3333.87 | 3333.87
本页小计 | [6 empty] | 6667.74
E.1 分部分项工程项目清单计价表
工程名称：深圳大学总医院二期建设项目施工总承包工程-会议中心智能化工程 |  |  | 标段：深圳大学总医院二期建设项目施工总承包工程 |  |  | 第 35 页 共 103 页
序号 | 项目编码 | 项目名称 | 项目特征描述 | 计量单位 | 工程量 | 金额（元）
[6 empty] | 综合单价 | 合价 | 其中：材料暂估合价
163 | 030505015001 | 信号处理设备 | (1)名称:超高清KVM发送器(1) (2)参数:1.输入接口支持有≥1x HDMI TYPE-A；≥1x DVI-D，≥1x3.5mm音频，输出接口支持有≥1x HDBaseT网口；≥1x HDMI TYPE-A监视输出口，≥1 x USB TYPE B接口（KVM接口），支持≥1个红外接口，≥1路RS232接口，自带显示屏及面板操作按键。2.使用先进的HDBaseT传输技术，≥10.2Gbps传输速率，信号无压缩、无损耗、无延时。3.支持HDMI 1.4标准（兼容DVI 1.0）和HDCP 1.4标准。分辨率支持≥4Kx2K @30Hz，输出分辨率与输入分辨率完全直通。4.HDMI线可支持≥15米，传输距离远，双绞线长度支持≥100米，支持通过双绞线POC远程供电。5.支持将音频数据嵌入视频数据，音视频信号同步传输。支持RS232串口数据的双向透传，波特率≥256000bps。支持红外信号的双向透传功能，并且支持≥38KHz载波调制。6.支持USB在线升级固件。7.支持KVM功能，可透传鼠标键盘数据，支持通过鼠标键盘的快捷键切换矩阵。 (3)增加费:综合考虑竖井内、操作高度增加费 (4)其它:满足图纸、招标文件及专业技术规范要求 | 台 | 2 | 3451.1 | 6902.2
本页小计 | [6 empty] | 6902.2
E.1 分部分项工程项目清单计价表
工程名称：深圳大学总医院二期建设项目施工总承包工程-会议中心智能化工程 |  |  | 标段：深圳大学总医院二期建设项目施工总承包工程 |  |  | 第 36 页 共 103 页
序号 | 项目编码 | 项目名称 | 项目特征描述 | 计量单位 | 工程量 | 金额（元）
[6 empty] | 综合单价 | 合价 | 其中：材料暂估合价
164 | 030505015002 | 信号处理设备 | (1)名称:超高清KVM发送器(2) (2)参数:1.输入接口支持有≥1x HDBaseT网口，输出接口支持有≥1x HDMI TYPE-A；≥1x DVI-D，≥1x3.5mm音频，≥2 x USB TYPE A接口（KVM接口），支持≥1个红外接口，≥1路RS232接口，自带显示屏及面板操作按键。2.使用先进的HDBaseT传输技术，10.2Gbps传输速率，信号无压缩、无损耗、无延时。3.支持HDMI 1.4标准（兼容DVI 1.0）和HDCP 1.4标准。分辨率支持≥4Kx2K @30Hz，输出分辨率与输入分辨率完全直通。4.HDMI线可支持15米，传输距离远，双绞线长度支持100米，支持通过双绞线POC远程供电。5.支持从视频中实时提取音频数据，同步输出。支持RS232串口数据的双向透传，波特率≥256000bps。支持红外信号的双向透传功能，并且支持38KHz载波调制。6.支持USB在线升级固件。7.支持KVM功能，可透传鼠标键盘数据，支持通过鼠标键盘的快捷键切换矩阵。 (3)增加费:综合考虑竖井内、操作高度增加费 (4)其它:满足图纸、招标文件及专业技术规范要求 | 台 | 3 | 3451.1 | 10353.3
本页小计 | [6 empty] | 10353.3
E.1 分部分项工程项目清单计价表
工程名称：深圳大学总医院二期建设项目施工总承包工程-会议中心智能化工程 |  |  | 标段：深圳大学总医院二期建设项目施工总承包工程 |  |  | 第 37 页 共 103 页
序号 | 项目编码 | 项目名称 | 项目特征描述 | 计量单位 | 工程量 | 金额（元）
[6 empty] | 综合单价 | 合价 | 其中：材料暂估合价
165 | 030505011010 | 公共广播、背景音乐系统设备 | (1)名称:左主扩线阵音箱 (2)参数:1.箱体采用进口桦木制作、耐磨喷漆处理；由≥二个10寸(250mm)的低频驱动器以及≥一个75mm高频驱动器组成。2.采用吊装组合线阵设计，允等同或优于许0-8度范围调整音箱覆盖区域。专业吊挂件组合。3.功率≥700W；标称阻抗:≤8Ω。4.频率范围等同或优于60Hz-20kHz，灵敏度≥104dB (1M/1W )。5.低频扬声器:≥10" x 2，高频扬声器:≥75mm(3")压缩驱动器×1，水平覆盖角(-6dB)≥110°；垂直覆盖角(-6dB)≥10°。 (3)含:成品支架安装、辅材等 (4)增加费:综合考虑竖井内、操作高度增加费 (5)其它:满足图纸、招标文件及专业技术规范要求 | 台 | 1 | 10565.94 | 10565.94
166 | 030505011011 | 公共广播、背景音乐系统设备 | (1)名称:右主扩线阵音箱 (2)参数:1.箱体采用进口桦木制作、耐磨喷漆处理；由≥二个10寸(250mm)的低频驱动器以及≥一个75mm高频驱动器组成。2.采用吊装组合线阵设计，允等同或优于许0-8度范围调整音箱覆盖区域。专业吊挂件组合。3.功率≥700W；标称阻抗:≤8Ω。4.频率范围等同或优于60Hz-20kHz，灵敏度≥104dB (1M/1W )。5.低频扬声器:≥10" x 2，高频扬声器:≥75mm(3")压缩驱动器×1，水平覆盖角(-6dB)≥110°；垂直覆盖角(-6dB)≥10°。 (3)含:成品支架安装、辅材等 (4)增加费:综合考虑竖井内、操作高度增加费 (5)其它:满足图纸、招标文件及专业技术规范要求 | 台 | 1 | 10565.94 | 10565.94
本页小计 | [6 empty] | 21131.88
E.1 分部分项工程项目清单计价表
工程名称：深圳大学总医院二期建设项目施工总承包工程-会议中心智能化工程 |  |  | 标段：深圳大学总医院二期建设项目施工总承包工程 |  |  | 第 38 页 共 103 页
序号 | 项目编码 | 项目名称 | 项目特征描述 | 计量单位 | 工程量 | 金额（元）
[6 empty] | 综合单价 | 合价 | 其中：材料暂估合价
167 | 030505004004 | 功率放大器 | (1)名称:功率放大器（1） (2)参数:1.标准≤1U机柜式设计机柜式设计，采用PFC+开关电源+D类数字功放设计方案。2.开机软启动功能，软启动过程中电源需求缓慢上升，减少对电网和其他电子设备的电流冲击。3.采用数字功放双环路压限保护电路，避免开机瞬间的大电流冲击扬声器，减少对扬声器的损害风险，为功放全方位系统保护。4.采用开关电源输出电压自启停动态节能的功能，自适应动态功率高效转换功能。（提供第三方检测机构出具的具有CMA或CNAS标识的检测报告扫描件或复印件）5.支持过压保护、欠压保护、过流保护、输出短路保护、温度压限、信号压限、温度自动控风扇等功能，很大程度提高功放稳定性和可靠性。（提供第三方检测机构出具的具有CMA或CNAS标识的检测报告扫描件或复印件）6.XLR平衡式输入/XLR 平衡式LINK输出；SPEAKON音响插座输出。7.MONO /STEREO/BRIDGE三种模式可选择切换。8.灵敏度1V/2V可选择切换。9.带温控风机，开机即转，随着温度长高风扇加速。10.面板有信号（绿）、削顶（橙）、保护指示灯（红）、电源指示灯（蓝）。11.输出功率（1KHz/THD≤1％）：连续功率：立体声8Ω×2：≥2*1000W；立体声4Ω×2：≥2*1700W；立体声2Ω×2：≥2*2900W；桥接16Ω：≥2000W；桥接8Ω：≥3400W；桥接4Ω：≥5800W。 (3)增加费:综合考虑竖井内、操作高度增加费 (4)其它:满足图纸、招标文件及专业技术规范要求 | 台 | 1 | 2032.34 | 2032.34
本页小计 | [6 empty] | 2032.34
E.1 分部分项工程项目清单计价表
工程名称：深圳大学总医院二期建设项目施工总承包工程-会议中心智能化工程 |  |  | 标段：深圳大学总医院二期建设项目施工总承包工程 |  |  | 第 39 页 共 103 页
序号 | 项目编码 | 项目名称 | 项目特征描述 | 计量单位 | 工程量 | 金额（元）
[6 empty] | 综合单价 | 合价 | 其中：材料暂估合价
168 | 030505004005 | 功率放大器 | (1)名称:功率放大器（2） (2)参数:1.标准≤1U机柜式设计机柜式设计，采用PFC+开关电源+D类数字功放设计方案。2.开机软启动功能，软启动过程中电源需求缓慢上升，减少对电网和其他电子设备的电流冲击。3.采用数字功放双环路压限保护电路，避免开机瞬间的大电流冲击扬声器，减少对扬声器的损害风险，为功放全方位系统保护。（提供第三方检测机构出具的具有CMA或CNAS标识的检测报告扫描件或复印件）4.采用开关电源输出电压自启停动态节能的功能，自适应动态功率高效转换功能。（提供第三方检测机构出具的具有CMA或CNAS标识的检测报告扫描件或复印件）5.支持过压保护、欠压保护、过流保护、输出短路保护、温度压限、信号压限、温度自动控风扇等功能，很大程度提高功放稳定性和可靠性。（提供第三方检测机构出具的具有CMA或CNAS标识的检测报告扫描件或复印件）6.XLR平衡式输入/XLR 平衡式LINK输出；SPEAKON音响插座输出。7.MONO /STEREO/BRIDGE三种模式可选择切换。8.灵敏度1V/2V可选择切换。9.带温控风机，开机即转，随着温度长高风扇加速。10.面板有信号（绿）、削顶（橙）、保护指示灯（红）、电源指示灯（蓝）。11.输出功率（1KHz/THD≤1％）：连续功率：立体声8Ω×2：2*1200W；立体声4Ω×2：≥2*1900W；立体声2Ω×2：≥2*3200W；桥接16Ω：≥2400W；桥接8Ω：≥3800W；桥接4Ω：≥6400W； (3)增加费:综合考虑竖井内、操作高度增加费 (4)其它:满足图纸、招标文件及专业技术规范要求 | 台 | 10 | 2032.34 | 20323.4
本页小计 | [6 empty] | 20323.4
E.1 分部分项工程项目清单计价表
工程名称：深圳大学总医院二期建设项目施工总承包工程-会议中心智能化工程 |  |  | 标段：深圳大学总医院二期建设项目施工总承包工程 |  |  | 第 40 页 共 103 页
序号 | 项目编码 | 项目名称 | 项目特征描述 | 计量单位 | 工程量 | 金额（元）
[6 empty] | 综合单价 | 合价 | 其中：材料暂估合价
169 | 030505004006 | 功率放大器 | (1)名称:专业功放(1) (2)参数:1.双通道大功率专业数字功放。2.功放具有直流、短路、过载、过热保护。3.具备信号、功率、温度等压限功能。4.灵敏度支持≥1V/2V，可选择切换。5.输出功率*（1KHz/THD≤1％）：立体声8Ω：≥2*700W；立体声4Ω：≥2*1200W；立体声2Ω：≥2*1800W；桥接16Ω：≥1400W；桥接8Ω：≥2400W；桥接4Ω：≥3600W.6.电压增益 (@1KHz) 等同或优于37.5dB；输入阻抗 ≤ 10K Ω 非平衡、20KΩ 平衡；THD+N(@1/8功率下） ≤0.01％；信噪比 (A计权) ≥102dB； (3)增加费:综合考虑竖井内、操作高度增加费 (4)其它:满足图纸、招标文件及专业技术规范要求 | 台 | 2 | 7342.08 | 14684.16
170 | 030505004007 | 功率放大器 | (1)名称:专业功放(2) (2)参数:1.标准≤1U机箱设计，采用D类数字功放设计方案。2.标准XLR输入接口，和LINK输出口。3.电源采用开关电源技术，效率高，有效的抑制电源谐波。4.内置智能削峰限幅器，支持开机软启动，防止开机时向电网吸收大电流，干扰其它用电设备。 5.具有：过压保护，欠压保护，过流保护，直流保护，输出短路保护，温控风扇等功能。6.输出功率：立体声@8Ω：≥350W×2；立体声@4Ω：≥600W×2。 (3)增加费:综合考虑竖井内、操作高度增加费 (4)其它:满足图纸、招标文件及专业技术规范要求 | 台 | 2 | 7342.08 | 14684.16
本页小计 | [6 empty] | 29368.32
E.1 分部分项工程项目清单计价表
工程名称：深圳大学总医院二期建设项目施工总承包工程-会议中心智能化工程 |  |  | 标段：深圳大学总医院二期建设项目施工总承包工程 |  |  | 第 41 页 共 103 页
序号 | 项目编码 | 项目名称 | 项目特征描述 | 计量单位 | 工程量 | 金额（元）
[6 empty] | 综合单价 | 合价 | 其中：材料暂估合价
171 | 030505004008 | 功率放大器 | (1)名称:专业功放(3) (2)参数:1.标准≤1U机柜式设计机柜式设计，采用PFC+开关电源+D类数字功放设计方案。2.开机软启动功能，软启动过程中电源需求缓慢上升，减少对电网和其他电子设备的电流冲击。3.采用数字功放双环路压限保护电路，避免开机瞬间的大电流冲击扬声器，减少对扬声器的损害风险，为功放全方位系统保护。（提供第三方检测机构出具的具有CMA或CNAS标识的检测报告扫描件或复印件）4.采用开关电源输出电压自启停动态节能的功能，自适应动态功率高效转换功能。（提供第三方检测机构出具的具有CMA或CNAS标识的检测报告扫描件或复印件）5.支持过压保护、欠压保护、过流保护、输出短路保护、温度压限、信号压限、温度自动控风扇等功能，很大程度提高功放稳定性和可靠性。（提供第三方检测机构出具的具有CMA或CNAS标识的检测报告扫描件或复印件）6.XLR平衡式输入/XLR 平衡式LINK输出；SPEAKON音响插座输出。7.MONO /STEREO/BRIDGE三种模式可选择切换。8.灵敏度1V/2V可选择切换。9.带温控风机，开机即转，随着温度长高风扇加速。10.面板有信号（绿）、削顶（橙）、保护指示灯（红）、电源指示灯（蓝）。11.输出功率（1KHz/THD≤1％）：连续功率：立体声8Ω×2：2*1200W；立体声4Ω×2：≥2*1900W；立体声2Ω×2：≥2*3200W；桥接16Ω：≥2400W；桥接8Ω：≥3800W；桥接4Ω：≥6400W； (3)增加费:综合考虑竖井内、操作高度增加费 (4)其它:满足图纸、招标文件及专业技术规范要求 | 台 | 1 | 7342.08 | 7342.08
本页小计 | [6 empty] | 7342.08
E.1 分部分项工程项目清单计价表
工程名称：深圳大学总医院二期建设项目施工总承包工程-会议中心智能化工程 |  |  | 标段：深圳大学总医院二期建设项目施工总承包工程 |  |  | 第 42 页 共 103 页
序号 | 项目编码 | 项目名称 | 项目特征描述 | 计量单位 | 工程量 | 金额（元）
[6 empty] | 综合单价 | 合价 | 其中：材料暂估合价
172 | 030505004009 | 功率放大器 | (1)名称:专业功放(4) (2)参数:1.双通道大功率专业数字功放。2.功放具有直流、短路、过载、过热保护。3.具备信号、功率、温度等压限功能。4.灵敏度支持≥1V/2V，可选择切换。5.输出功率*（1KHz/THD≤1％）：立体声8Ω：≥2*500W；立体声4Ω：≥2*800W；立体声2Ω：≥2*1300W；桥接16Ω：≥1000W；桥接8Ω：≥1600W；桥接4Ω：≥2600W。6.电压增益 (@1KHz) 等同或优于36dB；输入阻抗 ≤10K Ω 非平衡、20KΩ 平衡；THD+N(@1/8功率下） ≤0.01％；信噪比 (A计权) ≥102dB； (3)增加费:综合考虑竖井内、操作高度增加费 (4)其它:满足图纸、招标文件及专业技术规范要求 | 台 | 2 | 7342.08 | 14684.16
173 | 030505011012 | 公共广播、背景音乐系统设备 | (1)名称:辅助音箱 (2)参数:1．阻抗≤8Ω2．频响等同或优于45Hz-20KHz3．额定功率≥400W4．灵敏度≥99dB/W/M5．水平覆盖角≥90°，垂直覆盖角≥80°6．高音≥1.7"压缩高音单元×1；低音：12"低音×1 (3)含:成品支架安装、辅材等 (4)增加费:综合考虑竖井内、操作高度增加费 (5)其它:满足图纸、招标文件及专业技术规范要求 | 台 | 4 | 1050.01 | 4200.04
174 | 030505011013 | 公共广播、背景音乐系统设备 | (1)名称:台唇音箱 (2)参数:1.阻抗≤8Ω2.频响等同或优于60Hz~20KHz3.额定功率≥200W4.灵敏度≥96dB/W/M5.水平覆盖角≥80°，垂直覆盖角≥60°6.高音≥1.4"压缩高音单元×17.低音≥8"低音×1 (3)含:成品支架安装、辅材等 (4)增加费:综合考虑竖井内、操作高度增加费 (5)其它:满足图纸、招标文件及专业技术规范要求 | 台 | 4 | 1050.01 | 4200.04
本页小计 | [6 empty] | 23084.24
E.1 分部分项工程项目清单计价表
工程名称：深圳大学总医院二期建设项目施工总承包工程-会议中心智能化工程 |  |  | 标段：深圳大学总医院二期建设项目施工总承包工程 |  |  | 第 43 页 共 103 页
序号 | 项目编码 | 项目名称 | 项目特征描述 | 计量单位 | 工程量 | 金额（元）
[6 empty] | 综合单价 | 合价 | 其中：材料暂估合价
175 | 030505011014 | 公共广播、背景音乐系统设备 | (1)名称:返听音箱 (2)参数:1.阻抗≤8Ω2.频响等同或优于60Hz-20KHz3.额定功率≥300W4.灵敏度≥98dB/W/M5.水平覆盖角≥80°，垂直覆盖角≥60°6.高音≤1.4"压缩高音单元×1；低音：10"低音×1 (3)含:成品支架安装、辅材等 (4)增加费:综合考虑竖井内、操作高度增加费 (5)其它:满足图纸、招标文件及专业技术规范要求 | 台 | 4 | 1050.01 | 4200.04
176 | 030505011015 | 公共广播、背景音乐系统设备 | (1)名称:低音音箱 (2)参数:1.箱体采用桦木板CNC切割技术，内部多点加强筋固定增加箱体稳定性，表面喷涂聚脲漆工艺处理。2.一体冲压成坚硬厚实的刚性保护网罩，并覆盖了高透声率声学网棉，保护喇叭增加使用寿命；3.采用≥2只18寸铁氧体超低音单元组成，倒相式箱体设计，低频可延伸至≥40Hz，释放出浑厚而富有强大震撼力的低频效果；4.专业音箱插座插头，具有良好的电气特性。5.阻抗：≤4Ω6.频响等同或优于40Hz-400Hz7.额定功率：≥1200W8.灵敏度：≥101dB/W/M9.最大声压级（额定/峰值）：≥132dB/≥138dB (3)含:成品支架安装、辅材等 (4)增加费:综合考虑竖井内、操作高度增加费 (5)其它:满足图纸、招标文件及专业技术规范要求 | 台 | 2 | 1050.01 | 2100.02
177 | 030505012034 | 公共广播、背景音乐系统调试及试运行 | (1)名称:音频处理器1 (2)参数:1.后面板具有≥16路线路音频凤凰端子平衡输入接口（具有48V幻象供电）、≥16路线路音频凤凰端子平衡输出接口、≥1个拨码开关、≥1个RJ45接口、≥1个RS232接口、≥1个RS485接口、≥8个可编程GPIO控制接口、≥1个接地柱；前面板具有≥2.0英寸 IPS 真彩显示屏、≥1个编码旋钮、≥1个USB存储设备接口。2.输入通道 | 台 | 1 | 2406.3 | 2406.3
本页小计 | [6 empty] | 8706.36
E.1 分部分项工程项目清单计价表
工程名称：深圳大学总医院二期建设项目施工总承包工程-会议中心智能化工程 |  |  | 标段：深圳大学总医院二期建设项目施工总承包工程 |  |  | 第 44 页 共 103 页
序号 | 项目编码 | 项目名称 | 项目特征描述 | 计量单位 | 工程量 | 金额（元）
[6 empty] | 综合单价 | 合价 | 其中：材料暂估合价
支持前级放大、信号发生器、扩展器、压缩器、均衡器（≥12段参量均衡、可选10/15/31段图示均衡器可调，图示均衡器可用于单独调节带宽）、闪避器、AGC自动增益、AM自动混音功能（门限式、增益共享式）、AFC自适应反馈消除、AEC回声消除、ANC噪声消除、音频矩阵；输出通道支持均衡器（≥12段参量均衡、可选10/15/31段图示均衡器可调，图示均衡器可用于单独调节带宽）、延时器、分频器、高低通滤波器、限幅器；基于啸叫检测门限更新法，具有移频+陷波组合反馈抑制，可以使用≥24个可编程陷波点，可自由分配动态/静态点，自动/手动切换。（提供功能截图佐证）（提供第三方检测机构出具的具有CMA或CNAS标识的检测报告扫描件或复印件）3.具有矩阵增益调节功能，每个输入通道参与混音的增益可调，增益调节范围等同或优于-72db到12db。4.音频处理器具有跨平台软件，可运行于windows操作系统或国产操作系统或macOS系统或统信UOS或Ubuntu桌面版操作系统。（提供功能截图佐证）（提供第三方检测机构出具的具有CMA或CNAS标识的检测报告扫描件或复印件）5.产品具有PC客户端、手机移动端、安卓平板端不同控制方式，可以通同时登入APP软件、PC客户端同时连接设备，并实现多端数据的同步。6.设备具有编码旋钮和IPS屏幕，可用于控制和配置设备静音，增益，场景；IPS屏幕能够显示IP地址，输入和输出通道的实时电平。7.具有设备定位功能，客户端一键定位局域网内同类设备，被定位的设备会显示定位信息。8.设备具有统一集中控制功能，支持≥65535台设备通过软件集中控制。9.音频处理器软件可融入会议音频综合管理平台实现音频设备统一管理，平台可扫描数字会议主机、音频处理器、混音器、抑制器、功放类产品在线情
本页小计
E.1 分部分项工程项目清单计价表
工程名称：深圳大学总医院二期建设项目施工总承包工程-会议中心智能化工程 |  |  | 标段：深圳大学总医院二期建设项目施工总承包工程 |  |  | 第 45 页 共 103 页
序号 | 项目编码 | 项目名称 | 项目特征描述 | 计量单位 | 工程量 | 金额（元）
[6 empty] | 综合单价 | 合价 | 其中：材料暂估合价
况，同款产品多台在线设备也可扫描，并显示设备硬件名称、硬件IP地址、在线、离线状态信息；具备一键上传配置信息至云端或保存本地进行备份和一键还原配置信息功能。（提供功能截图佐证）（提供第三方检测机构出具的具有CMA或CNAS标识的检测报告扫描件或复印件） (3)增加费:综合考虑竖井内、操作高度增加费 (4)其它:满足图纸、招标文件及专业技术规范要求
178 | 030505012035 | 公共广播、背景音乐系统调试及试运行 | (1)名称:音频处理器2 (2)参数:1.后面板具有≥8路线路音频凤凰端子平衡输入接口（具有48V幻象供电）、≥8路线路音频凤凰端子平衡输出接口、≥1个拨码开关、≥1个RJ45接口、≥1个RS232接口、≥1个RS485接口、≥8个可编程GPIO控制接口、≥1个接地柱；前面板具有≥2.0英寸 IPS 真彩显示屏、≥1个编码旋钮、≥1个USB存储设备接口。2.输入通道支持前级放大、信号发生器、扩展器、压缩器、均衡器（≥12段参量均衡、可选10/15/31段图示均衡器可调，图示均衡器可用于单独调节带宽）、闪避器、AGC自动增益、AM自动混音功能（门限式、增益共享式）、AFC自适应反馈消除、AEC回声消除、ANC噪声消除、音频矩阵；输出通道支持均衡器（≥12段参量均衡、可选10/15/31段图示均衡器可调，图示均衡器可用于单独调节带宽）、延时器、分频器、高低通滤波器、限幅器；基于啸叫检测门限更新法，具有移频+陷波组合反馈抑制，可以使用≥24个可编程陷波点，可自由分配动态/静态点，自动/手动切换。（提供功能截图佐证）（提供第三方检测机构出具的具有CMA或CNAS标识的检测报告扫描件或复印件）3.具有矩阵增益调节功能，每个输入通道参与混音的增益可调，增益调节范围等同或优于-72db到12db。4.音频处理器具有跨平台软件，可运 | 台 | 1 | 2406.3 | 2406.3
本页小计 | [6 empty] | 2406.3
E.1 分部分项工程项目清单计价表
工程名称：深圳大学总医院二期建设项目施工总承包工程-会议中心智能化工程 |  |  | 标段：深圳大学总医院二期建设项目施工总承包工程 |  |  | 第 46 页 共 103 页
序号 | 项目编码 | 项目名称 | 项目特征描述 | 计量单位 | 工程量 | 金额（元）
[6 empty] | 综合单价 | 合价 | 其中：材料暂估合价
行于windows操作系统或国产操作系统或macOS系统或统信UOS或Ubuntu桌面版操作系统。（提供功能截图佐证）（提供第三方检测机构出具的具有CMA或CNAS标识的检测报告扫描件或复印件）5.产品具有PC客户端、手机移动端、安卓平板端不同控制方式，可以通同时登入APP软件、PC客户端同时连接设备，并实现多端数据的同步。6.设备具有编码旋钮和IPS屏幕，可用于控制和配置设备静音，增益，场景；IPS屏幕能够显示IP地址，输入和输出通道的实时电平。7.具有设备定位功能，客户端一键定位局域网内同类设备，被定位的设备会显示定位信息。8.设备具有统一集中控制功能，支持≥65535台设备通过软件集中控制。9.音频处理器软件可融入会议音频综合管理平台实现音频设备统一管理，平台可扫描数字会议主机、音频处理器、混音器、抑制器、功放类产品在线情况，同款产品多台在线设备也可扫描，并显示设备硬件名称、硬件IP地址、在线、离线状态信息；具备一键上传配置信息至云端或保存本地进行备份和一键还原配置信息功能。（提供功能截图佐证）（提供第三方检测机构出具的具有CMA或CNAS标识的检测报告扫描件或复印件） (3)增加费:综合考虑竖井内、操作高度增加费 (4)其它:满足图纸、招标文件及专业技术规范要求
179 | 030505002004 | 调音台 | (1)名称:32路数字调音台 (2)参数:1.具有≥10.1英寸1280x800电容触摸屏、数字编码器以及按键构成的操作面板。2.具有≥17个电动推子，电动推子可操控：≥1个LR主声道推子、≥16个通道推子。3.支持中英文界面切换，且无需重启。4.内置USB录音、放音功能。能够识别USB电子盘内的中英文歌曲名，具备快进、下一曲、快速暂停等功能；且支持播放APE、FLAC、MP3、WAV音频格式。5 | 台 | 1 | 16742.06 | 16742.06
本页小计 | [6 empty] | 16742.06
E.1 分部分项工程项目清单计价表
工程名称：深圳大学总医院二期建设项目施工总承包工程-会议中心智能化工程 |  |  | 标段：深圳大学总医院二期建设项目施工总承包工程 |  |  | 第 47 页 共 103 页
序号 | 项目编码 | 项目名称 | 项目特征描述 | 计量单位 | 工程量 | 金额（元）
[6 empty] | 综合单价 | 合价 | 其中：材料暂估合价
.内置≥16个通道独立的反馈抑制器，内置≥16路自动混音（增益共享型）。（提供功能界面截图佐证）6.具有≥2个内置效果器，自带有经典混响、大房间混响等效果模块；FX音效可使用专用的返回通道返回到混音且不占用单声道和立体声输入通道。7.支持iPad触摸屏全功能控制，实时数据同步；支持≥8个终端同时控制。8.可通过网络或者USB升级ARM固件、DSP固件。9.每个输入通道具有≥4段参数均衡、噪声门、高低通、压缩、反相。（提供功能界面截图佐证）10.每个输出通道具有≥8段参数均衡、高低通、压缩、反相、延时器。（提供功能界面截图佐证）11.模拟输入≥32CH ( MIC/Line)；输出通道支持L/R、10BUS、HeadPhone(L/R)，10BUS混音总线可选择推子前、推子后（PRE/POST）。12.支持≥100组场景预设功能，可导出、导入USB存储器，便于数据备份；支持32个PEQ模式存储。13.内置信号发生器：正弦波、粉红噪声、白噪声。14.支持通道参数拷贝功能，相同的通道快速复制数据，通道名称可自定义。15.接线方式：平衡式输入、输出卡侬。16.支持≥8个推子编组、≥8个用户自定义按键、≥4个快速静音组按键。17.具有面板锁定按键，防止误操作。 (3)增加费:综合考虑竖井内、操作高度增加费 (4)其它:满足图纸、招标文件及专业技术规范要求
180 | 030505007022 | 会议专用设备 | (1)名称:一拖二无线手持话筒 (2)参数:1.基于数字U段的传输技术，pi/4-DQPSK调制方式，采用国产主控芯片，传输距离≥80米，接收机具有≥2路平衡输出、≥1路非平衡混音输出；具有混响、均衡、智能静音、音频加密、功率调节功能。2.具有≥1台接收主机、≥2只手持发射机；频率范围等同或优于470MHz-510MHz、540MHz-590MHz、640MHz-690MHz、807MHz-830 | 套 | 2 | 1467.82 | 2935.64
本页小计 | [6 empty] | 2935.64
E.1 分部分项工程项目清单计价表
工程名称：深圳大学总医院二期建设项目施工总承包工程-会议中心智能化工程 |  |  | 标段：深圳大学总医院二期建设项目施工总承包工程 |  |  | 第 48 页 共 103 页
序号 | 项目编码 | 项目名称 | 项目特征描述 | 计量单位 | 工程量 | 金额（元）
[6 empty] | 综合单价 | 合价 | 其中：材料暂估合价
MHz四个频段使用。3.接收机前面板具有≥2个显示屏、≥2个编码旋钮、≥2个频率扫描实体按键、≥2个红外对频实体按键、≥1个电源开关按键、≥1个二合一指示灯（红外发射管+对频指示灯）；后面板具有≥1个LINE-OUT接口、≥2个XLR-OUT接口、≥2个BNC接口、≥1个DC接口。发射机具有≥1个OLED 显示屏、≥1个开关机/静音按键、≥2个工作状态指示灯。（提供第三方检测机构出具的具有CMA或CNAS标识的检测报告扫描件或复印件）4.具有自动静音功能，麦克风跌落、抛掷时，毫秒级自动静音，避免冲击声；实时监测设备姿态，静置≥5秒静音，≥8分钟关机，无需手动干预。（提供第三方检测机构出具的具有CMA或CNAS标识的检测报告扫描件或复印件）5.具有多档位混响调节功能，混响效果≥15625个，效果占比、回响延时、混响幅度调节，三种音效各具有≥25档调节方式。（提供第三方检测机构出具的具有CMA或CNAS标识的检测报告扫描件或复印件）6.具有多频段均衡调节功能，均衡调节≥2197种，麦克风均衡器调节功能，具有高、中、低音三种调节档位，每种效果支持≥13档调节。7.具有长时间续航，发射机使用时长≥10小时。8.具有ID码防串扰功能，采用32位唯一ID码，用于接收和发射配对，收发ID码必须相同才能对码，能够有效防止相同频率的信号相互串台。9.接收机具有≥2个2.2英寸的TFT-LCD显示屏；发射机具有≥0.96英寸OLED显示屏，能够显示频率信息、音频加密状态、功率挡位、静音状态、电量格数信息。 (3)增加费:综合考虑竖井内、操作高度增加费 (4)其它:满足图纸、招标文件及专业技术规范要求
本页小计
E.1 分部分项工程项目清单计价表
工程名称：深圳大学总医院二期建设项目施工总承包工程-会议中心智能化工程 |  |  | 标段：深圳大学总医院二期建设项目施工总承包工程 |  |  | 第 49 页 共 103 页
序号 | 项目编码 | 项目名称 | 项目特征描述 | 计量单位 | 工程量 | 金额（元）
[6 empty] | 综合单价 | 合价 | 其中：材料暂估合价
181 | 030505007023 | 会议专用设备 | (1)名称:一拖二无线头戴话筒 (2)参数:1.基于数字U段的传输技术，pi/4-DQPSK调制方式，采用国产主控芯片，传输距离≥80米，接收机具有≥2路平衡输出、≥1路非平衡混音输出；具有混响、均衡、智能静音、音频加密、功率调节功能。2.具有≥1台接收主机、≥2只头戴腰包；频率范围等同或优于470MHz-510MHz、540MHz-590MHz、640MHz-690MHz、807MHz-830MHz四个频段使用。3.接收机前面板具有≥2个TFT-LCD显示屏、≥2个编码旋钮、≥2个频率扫描实体按键、≥2个红外对频实体按键、≥1个电源开关按键、≥1个二合一指示灯（红外发射管+对频指示灯）；后面板具有≥1个LINE-OUT接口、≥2个XLR-OUT接口、≥2个BNC接口、≥1个DC接口。发射机具有≥1个显示屏、≥4个实体按键（包括≥1个静音键、≥1个音量减少键、≥1个音量增加键、≥1个电源开关键）、≥1个电源状态指示灯、≥1个静音指示灯。（提供第三方检测机构出具的具有CMA或CNAS标识的检测报告扫描件或复印件）4.具有多档位混响调节功能，混响效果≥15625个，效果占比、回响延时、混响幅度调节，三种音效各具有≥25档调节方式。（提供第三方检测机构出具的具有CMA或CNAS标识的检测报告扫描件或复印件）5.具有多频段均衡调节功能，均衡调节≥2197种，麦克风均衡器调节功能，具有高、中、低音三种调节档位，每种效果支持≥13档调节。6.具有长时间续航，发射机连续使用时长≥10小时。7.具有ID码防串扰功能，采用32位唯一ID码，用于接收和发射配对，收发ID码必须相同才能对码，能够有效防止相同频率的信号相互串台。8.接收机具有≥2个2.2英寸的TFT-LCD显示屏；发射机具有≥0.96英寸OLED显示屏，能够显示频率信息、音频加密状态、功率挡位、 | 套 | 2 | 1467.82 | 2935.64
本页小计 | [6 empty] | 2935.64
E.1 分部分项工程项目清单计价表
工程名称：深圳大学总医院二期建设项目施工总承包工程-会议中心智能化工程 |  |  | 标段：深圳大学总医院二期建设项目施工总承包工程 |  |  | 第 50 页 共 103 页
序号 | 项目编码 | 项目名称 | 项目特征描述 | 计量单位 | 工程量 | 金额（元）
[6 empty] | 综合单价 | 合价 | 其中：材料暂估合价
静音状态、电量格数信息。 (3)增加费:综合考虑竖井内、操作高度增加费 (4)其它:满足图纸、招标文件及专业技术规范要求
182 | 030505007024 | 会议专用设备 | (1)名称:天线分配器 (2)参数:1.可支持为4台一拖二真分集话筒自动选讯接收机的多频道系统共用一对天线和一个电源。2.频带范围等同或优于470-960MHz，输出/入增益+1.0dB(频段中心)，输出/入阻抗：≥50Ω，频宽：≥320MHz。 (3)增加费:综合考虑竖井内、操作高度增加费 (4)其它:满足图纸、招标文件及专业技术规范要求 | 台 | 1 | 1873.23 | 1873.23
183 | 030505007025 | 会议专用设备 | (1)名称:天线 (2)参数:1.采用UHF频段无线真分集接收机用的45度极化宽频全向天线，支持≥550MHz ~ 850MHz频率范围频段，具有8dBi的高指向特性的增益。2.最大功率支持≥50W，半功率波瓣宽度：H:76°±5°，V:76°±5°，前后比≥23dB，。3.接头类型BNC，雷电保护：直流接地DC。 (3)增加费:综合考虑竖井内、操作高度增加费 (4)其它:满足图纸、招标文件及专业技术规范要求 | 台 | 1 | 988.28 | 988.28
本页小计 | [6 empty] | 2861.51
E.1 分部分项工程项目清单计价表
工程名称：深圳大学总医院二期建设项目施工总承包工程-会议中心智能化工程 |  |  | 标段：深圳大学总医院二期建设项目施工总承包工程 |  |  | 第 51 页 共 103 页
序号 | 项目编码 | 项目名称 | 项目特征描述 | 计量单位 | 工程量 | 金额（元）
[6 empty] | 综合单价 | 合价 | 其中：材料暂估合价
184 | 030505012036 | 公共广播、背景音乐系统调试及试运行 | (1)名称:抑制器 (2)参数:1.基于啸叫检测门限更新法，具有移频+陷波反馈抑制功能，可以使用≥48个可编程陷波点。2.前面板具有≥48个LED灯陷波状态指示灯（具有≥2×12个静态点和≥2×12个动态点）、≥2英寸IPS真彩显示屏、≥1个编码旋钮；后面板具有≥1个船形开关、≥2路XLR母座+2路TRS母座模拟输入、≥2路XLR公座+2路TRS母座模拟输出、≥1个RJ45接口。（提供设备接口图佐证）3.设备具有编码旋钮和≥2.0英寸IPS屏幕，可用于控制和配置设备直通、场景。IPS屏幕能够显示IP地址，输入和输出通道的实时电平。4.具有设备定位，PC客户端具有一键定位局域网内同类设备功能，被定位到的设备会在显示屏上显示定位信息。5.设备具有统一集中控制功能，支持≥65535台设备通过软件集中控制。6.支持多客户端数据同步，≥2个客户端以上连接混音器设备时，可实现多端数据同步。7.反馈抑制器软件可融入会议音频综合管理平台实现音频设备统一管理，平台可扫描数字会议主机、音频处理器、混音器、抑制器、功放类产品在线情况，同款产品多台在线设备也可扫描，并显示设备硬件名称、硬件IP地址、在线、离线状态信息；具备一键上传配置信息至云端或保存本地进行备份和一键还原配置信息功能。（提供功能界面截图佐证） (3)增加费:综合考虑竖井内、操作高度增加费 (4)其它:满足图纸、招标文件及专业技术规范要求 | 台 | 1 | 2408.07 | 2408.07
本页小计 | [6 empty] | 2408.07
E.1 分部分项工程项目清单计价表
工程名称：深圳大学总医院二期建设项目施工总承包工程-会议中心智能化工程 |  |  | 标段：深圳大学总医院二期建设项目施工总承包工程 |  |  | 第 52 页 共 103 页
序号 | 项目编码 | 项目名称 | 项目特征描述 | 计量单位 | 工程量 | 金额（元）
[6 empty] | 综合单价 | 合价 | 其中：材料暂估合价
185 | 030505011016 | 公共广播、背景音乐系统设备 | (1)名称:有源音箱 (2)参数:1.有源音箱内置高保真扬声器，额定输出功率支持≥2×25W，支持4-8Ω输出阻抗。2.支持≥1路话筒和≥1路立体声线路输入接口、≥1路立体声线路输出接口，带默音功能，话筒优先于线路输入。具有≥1个麦克风音量调节，≥1个线路输入音量调节，≥2个高低音调节。（提供设备接口图佐证）3.支持≥100V广播输入接口。（提供设备接口图佐证）4.具有输出过载、过压、短路保护。5.信噪比≥70dB，频率响应等同或优于40Hz~20KHz(≤±3dB)，谐波失真≤1%。 (3)含:成品支架安装、辅材等 (4)增加费:综合考虑竖井内、操作高度增加费 (5)其它:满足图纸、招标文件及专业技术规范要求 | 套 | 1 | 1050.01 | 1050.01
本页小计 | [6 empty] | 1050.01
E.1 分部分项工程项目清单计价表
工程名称：深圳大学总医院二期建设项目施工总承包工程-会议中心智能化工程 |  |  | 标段：深圳大学总医院二期建设项目施工总承包工程 |  |  | 第 53 页 共 103 页
序号 | 项目编码 | 项目名称 | 项目特征描述 | 计量单位 | 工程量 | 金额（元）
[6 empty] | 综合单价 | 合价 | 其中：材料暂估合价
186 | 030505012037 | 公共广播、背景音乐系统调试及试运行 | (1)名称:播放器 (2)参数:1.具有USB声卡接口，可采集PC、手机的音频进行播放。2.可通过SD卡、U盘、PC多种存储进行选择。3.可对APE,FLAC,WAV,MP3,WMA等多种格式的音频进行播放，最高支持≥24bit/96KHz解码，向下兼容。 4.≥96khz/24位采样率，支持Windows电脑,苹果电脑，安卓手机,苹果手机等系统连接。5.≥5英寸TFT真彩屏显示。6.支持手机或平板通过WIFI连接播放器，进行无损无线的播放。7.多种接口输出:支持莲花座、XLR平衡模拟输出，同轴、光纤、AES3数字输出。8.支持自定义歌曲编组保存，编曲播放。≥12组播放清单，每组清单可编程≥100首歌按顺序播放。9.支持列表顺序，列表循环，单曲循环，列表随机播放。10.歌曲播放控制，全部支持快捷按键直接控制。 (3)增加费:综合考虑竖井内、操作高度增加费 (4)其它:满足图纸、招标文件及专业技术规范要求 | 台 | 1 | 924 | 924
187 | 030505007026 | 会议专用设备 | (1)名称:全数字会议系统主机(含内嵌软件) (2)参数:1.支持≥4096台有线会议单元和≥300台无线会议单元同时接入管理使用；支持≥4396台会议单元同时参与会议议程（签到、表决、服务）以及发言控制。2.主机兼容同时连接有线与无线会议单元，二者可并行使用；采用跨域音频同步技术，有线与无线会议单元音频的音频无缝混音输出。3.设备采用分段压缩混音处理技术和时钟同步传输技术，会议单元拾音到主机输出延时≤5ms。4.设备具有≥1个USB接口；后面板具有≥2路RS-232接口、≥1路RS-485接口、≥4路RJ45通讯接口；具有≥1路RCA输入、≥1路卡侬输入、≥2路凤凰端子输入接口；≥1路RCA输出、≥1路卡侬输出、≥16路凤凰端子输出接 | 台 | 1 | 24881.58 | 24881.58
本页小计 | [6 empty] | 25805.58
E.1 分部分项工程项目清单计价表
工程名称：深圳大学总医院二期建设项目施工总承包工程-会议中心智能化工程 |  |  | 标段：深圳大学总医院二期建设项目施工总承包工程 |  |  | 第 54 页 共 103 页
序号 | 项目编码 | 项目名称 | 项目特征描述 | 计量单位 | 工程量 | 金额（元）
[6 empty] | 综合单价 | 合价 | 其中：材料暂估合价
口；≥1个拨码开关、≥1个接地柱。5.前面板具有≥5个状态指示灯，可显示有线无线会议单元使用状态；其中≥4个有线会议发言单元通讯指示灯，有线会议单元正常通讯使用为闪烁状态；其中≥1个为无线会议发言单元通讯指示灯，接上无线收发器正常使用进入闪烁状态；未接入设备时不亮，可快速检测链路使用状态。6.具有≥16路音频输出通道，通过扩展可实现≥272个音频输出通道，音频输出通道可配置为有线角色分离输出模式、无线角色分离输出模式、同传输出模式；每个音频输出通道都能独立调节音频参数，包括≥30级音量调节、≥10段均衡器调节、≥100级延时器调节功能。7.主机具有≥16通道音频分组输出接口；采用会议分区相控技术，可拆分≥16个独立的会议系统使用，也可以组成一个大型的会议系统使用，实现多种方式的会议室合并/拆分。8.支持主机U盘和客户端软件两种录音方式；搭配会议话筒和录音盒可以录制单个会议单元发言音频和录制所有会议单元混音发言音频。9.具有C/S、B/S管控架构，包括客户端、WEB端、本机全彩触摸屏、安卓手机/平板控制方式；通过客户端、WEB端可调节音频矩阵参数（包括EQ、音量、延时器、会议单元灵敏度）、≥16通道输出模式切换、开关会议单元、中英俄法四种语言切换、控制角色分离主机功能；使用本机全彩触摸屏可调节会议模式、有线/无线会议单元开麦数量、编ID、主机/从机设置、中英俄法四种语言切换、显示亮度/输出音量调节、显示剩余使用天数、输入注册码进行主机注册功能；使用安卓手机/平板可控制会议单元开关、开启签到、投票、表决、接收会议服务信息、一键关闭无线会议单元功能，免PC操作。（提供第三方检测机构出具的具有CMA或CNAS标识的检测报告扫描件或复印件
本页小计
E.1 分部分项工程项目清单计价表
工程名称：深圳大学总医院二期建设项目施工总承包工程-会议中心智能化工程 |  |  | 标段：深圳大学总医院二期建设项目施工总承包工程 |  |  | 第 55 页 共 103 页
序号 | 项目编码 | 项目名称 | 项目特征描述 | 计量单位 | 工程量 | 金额（元）
[6 empty] | 综合单价 | 合价 | 其中：材料暂估合价
）10.WEB管理端具有切换个性化主题风格功能，可切换≥4种风格，可选简约主题、政务主题、时尚主题、活力主题，不同主题提供不同UI界面背景颜色。11.超大数据处理能力：系统支持≥24台会议单元同时发言，其中支持≥16台有线会议单元和≥8台无线会议单元同时发言；具有自定义会议单元发言人数功能，有线会议单元发言人数范围可设置为等同或优于1至16之间的任意数量；无线会议单元发言人数范围可设置为等同或优于1至8之间的任意数量。12.具有≥3种备份机制；支持主机双机热备功能，可设置一台设备为主机，另一台设置为从机，当主机出现故障时，可自动切换至从机运行，实现双备份功能；支持环形双链路功能，确保在其中的一条网线断开或者单元出问题时，会议能继续正常进行；支持T型链路备份功能，链路中即使多台会议单元出现故障，其他会议单元不受影响，保障会议正常进行。13.采用会议系统多环路检测及网络补给技术，实现会议单元手拉手链路出现故障时快速恢复，环路恢复时间≤5ms。14.客户端、WEB端软件可运行于windows操作系统或国产操作系统或macOS系统或统信UOS或Ubuntu桌面版操作系统。（需提供得到CMA或CNAS认可的检测机构出具的检测报告和软件界面截图作为该技术参数证明材料）15.支持搭配会议话筒处理器使用，主机与话筒处理器之间通过网线连接方式传输音频，可以同时传输≥16路有线会议单元和≥8路无线会议单元发言的音频信号，并提供反馈抑制、智能混音以及自动增益音频调节处理功能。16.会议主机软件融入音频综合管理平台实现音频设备统一管理，平台可扫描数字会议主机、音频处理器、混音器、抑制器、功放类产品在线情况，同款产品多台在线设备也可扫描，并显示设备硬件名称、硬
本页小计
E.1 分部分项工程项目清单计价表
工程名称：深圳大学总医院二期建设项目施工总承包工程-会议中心智能化工程 |  |  | 标段：深圳大学总医院二期建设项目施工总承包工程 |  |  | 第 56 页 共 103 页
序号 | 项目编码 | 项目名称 | 项目特征描述 | 计量单位 | 工程量 | 金额（元）
[6 empty] | 综合单价 | 合价 | 其中：材料暂估合价
件IP地址、在线、离线状态信息；具备一键上传配置信息至云端或保存本地进行备份功能和一键还原配置信息功能。（提供第三方检测机构出具的具有CMA或CNAS标识的检测报告扫描件或复印件） (3)增加费:综合考虑竖井内、操作高度增加费 (4)其它:满足图纸、招标文件及专业技术规范要求
188 | 030505011017 | 公共广播、背景音乐系统设备 | (1)名称:音频处理器 (2)参数:1.具有智能混音、语音检测功能，可以实现≥16个有线会议单元+≥8个无线会议单元同时开启并实时检测会议单元dB值；当发言人讲话时，会议单元自动调整为发言状态，并联动摄像机自动跟踪发言人；当发言人停止讲话时，会议单元自动调整为静音状态，并联动摄像机自动切换到全景画面。2.具有≥1个RS485、≥1个RS232接口，可对接摄像机实现摄像跟踪功能；内置≥64个话筒预置位，满足大型会议室摄像跟踪需求。3.后面板具有≥1个船形开关、≥4个RJ45、≥1个RS485、≥2个RS232、≥1个TYPE-C接口、≥1个拨码开关、≥1路卡侬输出接口和≥2路RCA输出接口；前面板具有≥1个AFC电容触摸开关；≥4个状态指示灯（包括≥1个AFC 功能状态指示灯、≥1个音频信号灯、≥1个处理器工作状态指示灯、≥1个工作电源指示灯）。（提供第三方检测机构出具的具有CMA或CNAS标识的检测报告扫描件或复印件）4.处理器与数字会议主机通过网络传输链路传输会议单元音频信号，只需要通过网线即可以接收数字会议单元音频信号，并提供自动增益、自动混音、AFC反馈抑制（≥24个可编程陷波点）、EQ调节（≥31段图示均衡器调节）音频处理功能。（提供第三方检测机构出具的具有CMA或CNAS标识的检测报告扫描件或复印件）5.采用啸叫检测门限更新法，移频+陷波组合反馈抑制方式，具有≥24个可 | 台 | 1 | 2608.47 | 2608.47
本页小计 | [6 empty] | 2608.47
E.1 分部分项工程项目清单计价表
工程名称：深圳大学总医院二期建设项目施工总承包工程-会议中心智能化工程 |  |  | 标段：深圳大学总医院二期建设项目施工总承包工程 |  |  | 第 57 页 共 103 页
序号 | 项目编码 | 项目名称 | 项目特征描述 | 计量单位 | 工程量 | 金额（元）
[6 empty] | 综合单价 | 合价 | 其中：材料暂估合价
编程陷波点，可自由分配动态/静态点，自动/手动切换。6.产品软件与数字会议主机软件集成，可以实现使用同一软件配置数字会议主机和会议话筒处理器；支持搭配音频综合管理平台集中管控各种音频设备，包含数字会议系统软件模块、电子桌牌软件模块、反馈抑制器软件模块、智能混音器软件模块、数字音频处理器软件模块、智控数字专业功放软件模块，各模块打开呈现在状态栏窗口，可快速管理和调用。（提供第三方检测机构出具的具有CMA或CNAS标识的检测报告扫描件或复印件） (3)增加费:综合考虑竖井内、操作高度增加费 (4)其它:满足图纸、招标文件及专业技术规范要求
本页小计
E.1 分部分项工程项目清单计价表
工程名称：深圳大学总医院二期建设项目施工总承包工程-会议中心智能化工程 |  |  | 标段：深圳大学总医院二期建设项目施工总承包工程 |  |  | 第 58 页 共 103 页
序号 | 项目编码 | 项目名称 | 项目特征描述 | 计量单位 | 工程量 | 金额（元）
[6 empty] | 综合单价 | 合价 | 其中：材料暂估合价
189 | 030505007027 | 会议专用设备 | (1)名称:主席单元(含内嵌软件) (2)参数:1.桌面式话筒采用心型指向性驻极体麦克风。话筒核心器件全部采用国产芯片，安全保密、核“芯”可控。咪杆高度（或长度）：≤409mm，可持续≥17小时发言或连续≥24小时工作。2.采用≥128位AES加密技术，支持WPA/WPA2无线安全技术。3.具有彩屏，可显示话筒开/关、ID设置、电量，信号强度等信息；支持多点触摸电容按键。支持中英文语言界面切换。支持签到、表决功能。（提供功能界面截图佐证）4.具备USB充电接口。标配6节大容量锂电池，电池容量：≥15300 mAh。5.支持后台≥5段EQ调节功能。6.具备优先权功能，可关闭正在发言的所有代表话筒。7.具有声控功能可调节声控灵敏度，智能打开话筒和设置关闭时间。具有发言计时和定时发言功能。8.具备≥1个3.5mm耳机接口，支持连接外置麦克风。 (3)增加费:综合考虑竖井内、操作高度增加费 (4)其它:满足图纸、招标文件及专业技术规范要求 | 台 | 1 | 2475.3 | 2475.3
本页小计 | [6 empty] | 2475.3
E.1 分部分项工程项目清单计价表
工程名称：深圳大学总医院二期建设项目施工总承包工程-会议中心智能化工程 |  |  | 标段：深圳大学总医院二期建设项目施工总承包工程 |  |  | 第 59 页 共 103 页
序号 | 项目编码 | 项目名称 | 项目特征描述 | 计量单位 | 工程量 | 金额（元）
[6 empty] | 综合单价 | 合价 | 其中：材料暂估合价
190 | 030505007028 | 会议专用设备 | (1)名称:代表单元(含内嵌软件) (2)参数:1.桌面式话筒采用心型指向性驻极体麦克风。话筒核心器件全部采用国产芯片，安全保密、核“芯”可控。咪杆高度（或长度）：≤409mm，可持续≥17小时发言或连续≥24小时工作。2.采用≥128位AES加密技术，支持WPA/WPA2 无线安全技术。3.具有彩屏，可显示话筒开/关、ID设置、电量，信号强度等信息；支持多点触摸电容按键。支持中英文语言界面切换。支持签到、表决功能。（提供功能界面截图佐证）4.具备USB充电接口。标配6节大容量锂电池，电池容量：≥15300 mAh。5.支持后台≥5段EQ调节功能。6.代表机具有申请发言功能，主席可批准申请人发言。7.具有声控功能可调节声控灵敏度，智能打开话筒和设置关闭时间。具有发言计时和定时发言功能。8.具备≥1个3.5mm耳机接口，支持连接外置麦克风。 (3)增加费:综合考虑竖井内、操作高度增加费 (4)其它:满足图纸、招标文件及专业技术规范要求 | 台 | 9 | 2475.3 | 22277.7
191 | 030505007029 | 会议专用设备 | (1)名称:发射器 (2)参数:1.遵从Wi-Fi 6协议标准（IEEE 802.11ax），向下兼容802.11a/b/g/n/ac/Wave2，支持MU-MIMO，允许AP同时接收多个终端发送数据，整机最大传输速率可达1.601Gbps2.支持OFDMA空间复用技术和1024QAM调制解调算法。3.支持中文SSID，可指定最长包含≥31个字符的SSID，也可以使用中英文混合的SSID4.支持WPA3安全协议。5.支持等同或优于80/160MHz的高带宽频段。 (3)增加费:综合考虑竖井内、操作高度增加费 (4)其它:满足图纸、招标文件及专业技术规范要求 | 台 | 1 | 1802.72 | 1802.72
本页小计 | [6 empty] | 24080.42
E.1 分部分项工程项目清单计价表
工程名称：深圳大学总医院二期建设项目施工总承包工程-会议中心智能化工程 |  |  | 标段：深圳大学总医院二期建设项目施工总承包工程 |  |  | 第 60 页 共 103 页
序号 | 项目编码 | 项目名称 | 项目特征描述 | 计量单位 | 工程量 | 金额（元）
[6 empty] | 综合单价 | 合价 | 其中：材料暂估合价
192 | 030505006003 | 电源 | (1)名称:充电箱 (2)参数:1.充电箱具有≥10个USB接口，支持使用USB线充电，提供5V/9V供电。一端连接充电器一端连接会议单元,支持≥18W快充。支持同时插满所有USB接口。2.根据设备的耐受电流大小充电器会自动匹配合适的电流大小给设备充电，同时有过流保护功能。3.智能自动电路保护，所有USB插口均具有短路保护功能和自恢复功能。 (3)增加费:综合考虑竖井内、操作高度增加费 (4)其它:满足图纸、招标文件及专业技术规范要求 | 台 | 1 | 853.2 | 853.2
193 | 030501015022 | 交换机 | (1)名称:24口交换机 (2)参数:1.交换容量:336Gbps/3.36Tbps2.包转发率:108Mpps/126Mpps3.支持24个10/100/1000BASE-T以太网端口，4个万兆SFP+1.端口描述：9个10/100MbpsRJ45端口，其中1-8端口支持PoE功能2.传输模式：全双工半双工自适应3.网络标准：IEEE802.3、IEEE802.3u、IEEE802.3x、IEEE802.af、IEEE802.at4.尺寸：250×158×44mm5.单端口PoE功率可达30W，整机最大PoE输出功率为125W (3)增加费:综合考虑竖井内、操作高度增加费 (4)其它:满足图纸、招标文件及专业技术规范要求 | 台 | 1 | 2477.38 | 2477.38
194 | 030505007030 | 会议专用设备 | (1)名称:智慧会议录播主机 (2)参数:1.采用一体化硬件设计，嵌入式Linux操作系统，高度集成图像识别跟踪、自动导播、直播、点播、采集、录制等系统模块。2.基于B/S架构，登陆web端即可实现直播管理、信号管理、分组管理、用户管理、文件管理、预约录制、中控管理以及系统管理等功能。3.音频采用AAC高清编码方式，音视频精准同步录制。视频采用H.264编码方式，码率可调，支持视频编码256kbps～12Mbps，支持≥1920x1080分辨率（HDMI分辨率可支持≥384 | 台 | 1 | 11593.73 | 11593.73
本页小计 | [6 empty] | 14924.31
E.1 分部分项工程项目清单计价表
工程名称：深圳大学总医院二期建设项目施工总承包工程-会议中心智能化工程 |  |  | 标段：深圳大学总医院二期建设项目施工总承包工程 |  |  | 第 61 页 共 103 页
序号 | 项目编码 | 项目名称 | 项目特征描述 | 计量单位 | 工程量 | 金额（元）
[6 empty] | 综合单价 | 合价 | 其中：材料暂估合价
0x2160）。4.主机内置LCD屏，显示系统硬盘空间、版本号和录制状态、IP地址等设备信息。5.无需安装辅助跟踪分析摄像机，即可实现对低龄、身高差大班级的学生进行精准跟踪，自适应不同班级学生的高度。6.主机具备≥4个快捷按键，实现录制、停止、直播以及一键拷贝录制文件功能。7.主机具备≥3路HDMI信号输入接口、≥4路SDI信号输入接口，≥3路HDMI视频输出接口，≥6路控制接口，≥5路USB接口，≥2路音频输出接口。（提供设备接口图佐证）8.主机的SDI接口具备POC功能，支持POC设备自适应识别，实现一条线完成视频传输、云台控制和供电功能。9.支持≥8台云台摄像头同时控制转动、缩放。10.支持通过导播软件进行手动导播，也可配合内置的自动导播模块进行全自动导播式。支持≥三画面、四画面以及对话画面等7种画面布局，并支持≥2种自定义画面布局。11.支持单流单画面/单流多画面/多流多画面的录制方式，可实现每路输入信号分别保存为单独的文件，最多支持同时录制5路视频画面，可自定义类别进行分类录制和分类存储，支持MP4、AVI、MOV、FLV和MKV等多种格式。12.支持二维抠像功能。将人物从绿幕或蓝幕背景中抠出来，与二维虚拟背景画面融合，合成一路画面。（提供功能界面截图佐证）13.支持图像点击跟踪功能，一键即可到位。14.支持字幕设置功能，内置字幕模版，用户可自定义设置字母的大小、色彩、位置。15.支持自定义添加片头功能，上传自定的片头并且自定义其显示时间长短。16.支持对各个视频画面打标签，区分画面显示不同内容。17.支持视频文件修复功能。录制过程中，由断电导致损坏的视频文件可进行修复。18.支持一键复位功能，避免出现文件损坏、ip地址丢失以及管理员密码丢失的情况导致系统不
本页小计
E.1 分部分项工程项目清单计价表
工程名称：深圳大学总医院二期建设项目施工总承包工程-会议中心智能化工程 |  |  | 标段：深圳大学总医院二期建设项目施工总承包工程 |  |  | 第 62 页 共 103 页
序号 | 项目编码 | 项目名称 | 项目特征描述 | 计量单位 | 工程量 | 金额（元）
[6 empty] | 综合单价 | 合价 | 其中：材料暂估合价
能使用。19.加密录制：支持国密算法音视频加密录制，≥2种加密方式；支持对录制视频进行加密操作，支持配置多个加密狗使用；加密视频需使用解密播放器进行播放，需使用U盾或密码对加密视频进行授权播放。（提供功能界面截图佐证） (3)增加费:综合考虑竖井内、操作高度增加费 (4)其它:满足图纸、招标文件及专业技术规范要求
本页小计
E.1 分部分项工程项目清单计价表
工程名称：深圳大学总医院二期建设项目施工总承包工程-会议中心智能化工程 |  |  | 标段：深圳大学总医院二期建设项目施工总承包工程 |  |  | 第 63 页 共 103 页
序号 | 项目编码 | 项目名称 | 项目特征描述 | 计量单位 | 工程量 | 金额（元）
[6 empty] | 综合单价 | 合价 | 其中：材料暂估合价
195 | 030506010027 | 监控摄像设备 | (1)名称:摄像机 (2)参数:1.高清摄像机具备≥30倍光学变倍镜头，并支持≥16倍数字变焦；采用1/2.8英寸、≥207万有效像素的HD CMOS传感器。2.镜头焦距 f4.42mm ~ 132.6mm, F1.8 ~ F2.8。3.支持1080P60，1080P59.94，1080P50，1080I60，1080I59.94，1080I50，1080P30，1080P29.97，1080P25，720P60，720P59.94，720P50分辨率，支持输出帧率≥60帧/秒。4.支持HDMI、SDI、USB、网络四路视频同时输出。5.支持RS232和RS485串口，可对摄像机进行控制；支持预置位数量≥255个，预置位精度：≤0.1°。6.水平视场角：60.7°~2.28°；支持水平转动范围：-170°～+170°，垂直转动范围：-30°～+90°，水平转动速度范围：水平：1.7° ~ 100°/s，俯仰：1.7° ~ 69.9°/s。7.支持2D、3D降噪技术。8.内置AI技术和行人重识别技术，实现自动识别目标人形并跟踪，自动框选。9.支持AAC音频编码。10.支持PoE供电。11.具备≥1路HDMI输出接口、≥1路3G-SDI输出接口、≥1路USB3.0输出接口，具备≥1路3.5mm音频输入接口和≥1路3.5mm音频输出接口。 (3)含:固定件支架 (4)增加费:综合考虑竖井内、操作高度增加费 (5)其它:满足图纸、招标文件及专业技术规范要求 | 台 | 1 | 5257.92 | 5257.92
196 | 030505007031 | 会议专用设备 | (1)名称:高清视频终端（含嵌入软件） (2)参数:1.采用分体式结构，内置硬件视频处理单元，支持双系统（Linux/Android）。2.支持ITU-T H.323、SIP标准协议，具有良好的兼容性；支持H.239、BFCP双流协议，主辅流皆可达到≥4K60；同时主辅屏均可输出≥4K60分辨率信号。3.支持H.261、H.263、H.263+、H.264、H | 台 | 1 | 26076.27 | 26076.27
本页小计 | [6 empty] | 31334.19
E.1 分部分项工程项目清单计价表
工程名称：深圳大学总医院二期建设项目施工总承包工程-会议中心智能化工程 |  |  | 标段：深圳大学总医院二期建设项目施工总承包工程 |  |  | 第 64 页 共 103 页
序号 | 项目编码 | 项目名称 | 项目特征描述 | 计量单位 | 工程量 | 金额（元）
[6 empty] | 综合单价 | 合价 | 其中：材料暂估合价
.264 HP、H.265视频编解码协议，支持G.711、G.722、G.722.1、G.722.1C、OPUS音频编解码协议，音质可达≥48KHz。4.终端采用B/S管理架构，可通过访问浏览器登陆web远程进行管理，支持中英文切换；并且终端web页面支持实时回显会议画面，会议声音可播放。5.支持会议中设置辅流全屏显示或合成显示，以及辅流接口支持即插即发功能，并支持遥控器一键辅流发送或结束、画面布局切换；并支持将2路主流画面合成一路传给远端，画面布局可选。6.具备≥1个USB2.0接口和≥1个USB3.0接口，支持接入USB存储设备；支持会议录制功能，可以直接录制会议过程中的视频和音频；以及支持通过USB存储设备进行程序升级、抓取数据包等。7.具备≥4路音频输入接口，≥2路音频输出接口，以及具备≥3路高清视频输入接口、≥2路高清视频输出接口。8.支持IP网络丢包时修复机制，≥30%网络丢包时，声音清晰连续，视频清晰流畅，无卡顿、无马赛克；≥80%网络丢包时，声音清晰流畅，可准确理解。9.支持IPV4和IPV6协议，支持NAT穿越，具备跨越路由器及防火墙的能力，保证系统安全；并且支持国密算法。10.支持设备的上电启动和风扇开关的电源管理，可配置设备是否上电自启动和启用风扇。11.终端内置电子白板、电子投票、文件共享等数据会议功能，并具备横幅功能，可在终端画面上添加横幅，并可设置是否启用横幅及横幅的字体大小、字体颜色、背景颜色。12.具备辅流批注功能，发送辅流和接收辅流时都可在辅流画面上进行实时批注；可设置三种不同粗细的画笔，设置五种画笔颜色，设置圆形、方形、箭头、线条等批注图形；发送辅流时可设置是否开放批注权限给与会成员共同批注。（需提供功能截图佐证）13.具备web交互电子白板功能，可在终
本页小计
E.1 分部分项工程项目清单计价表
工程名称：深圳大学总医院二期建设项目施工总承包工程-会议中心智能化工程 |  |  | 标段：深圳大学总医院二期建设项目施工总承包工程 |  |  | 第 65 页 共 103 页
序号 | 项目编码 | 项目名称 | 项目特征描述 | 计量单位 | 工程量 | 金额（元）
[6 empty] | 综合单价 | 合价 | 其中：材料暂估合价
端控制web上进行电子白板操作，可设置三种不同粗细的画笔，设置十种画笔颜色，设置圆形、方形、箭头、线条等批注图形；设置纯色背景或图片背景；web操作电子白板时，终端输出画面同步跟随显示电子白板内容；可设置电子白板同屏推送，其他入会终端观看同一白板内容。电子白板支持分页，可支持5页。14.具备实时字幕功能，可同时显示会议实时字幕和翻译字幕，也可单独显示，字幕大小、颜色、背景色可进行设置，无需额外设备。（需提供功能截图佐证）15.具备同声传译功能，可将远端声音进行翻译后播放，播放倍数、音色可选，无需额外设备。（需提供功能截图佐证）16.内置图像插帧算法，可将30帧视频插帧为60帧，提升视频流畅性。17.内置图像超分算法，可对1080P视频信号超分为4K视频信号，在节省带宽的前提下提升画面清晰度。18.设备应用商城中提供腾讯会议Rooms、钉钉、ZOOM、Microsoft Teams等主流视频会议软件下载（Android系统）。 (3)增加费:综合考虑竖井内、操作高度增加费 (4)其它:满足图纸、招标文件及专业技术规范要求
197 | 030501015023 | 交换机 | (1)名称:24口交换机 (2)参数:二层交换机（24口全千兆）24个10/100/1000Base-T以太网端口；4个千兆SFP (3)增加费:综合考虑竖井内、操作高度增加费 (4)其它:满足图纸、招标文件及专业技术规范要求 | 台 | 1 | 2477.38 | 2477.38
本页小计 | [6 empty] | 2477.38
E.1 分部分项工程项目清单计价表
工程名称：深圳大学总医院二期建设项目施工总承包工程-会议中心智能化工程 |  |  | 标段：深圳大学总医院二期建设项目施工总承包工程 |  |  | 第 66 页 共 103 页
序号 | 项目编码 | 项目名称 | 项目特征描述 | 计量单位 | 工程量 | 金额（元）
[6 empty] | 综合单价 | 合价 | 其中：材料暂估合价
198 | 030502003047 | 双绞线缆 | (1)名称:六类非屏蔽双绞线缆 (2)规格:WDUZA-UTP CAT6 (3)敷设方式:管内、线槽内敷设综合考虑 (4)参数:23AWG，十字骨架分隔，低烟无卤护套 (5)包含:水晶头制作安装 (6)增加费:综合考虑竖井内、操作高度增加费 (7)其它:满足图纸、招标文件及专业技术规范要求 | m | 100 | 4.88 | 488
199 | 030412004150 | 配线 | (1)名称:配线 (2)规格:WDUZA-RYY-2*0.5 (3)配线形式:管内、线槽内敷设综合考虑 (4)增加费:综合考虑竖井内、操作高度增加费 (5)其它:满足图纸、招标文件及专业技术规范要求 | m | 100 | 3.56 | 356
200 | 030412004151 | 配线 | (1)名称:配线 (2)规格:WDUZA-RYY-3*1.5 (3)配线形式:管内、线槽内敷设综合考虑 (4)增加费:综合考虑竖井内、操作高度增加费 (5)其它:满足图纸、招标文件及专业技术规范要求 | m | 100 | 9.22 | 922
201 | 030412004152 | 配线 | (1)名称:配线 (2)规格:WDUZA-RYY-3*2.5 (3)配线形式:管内、线槽内敷设综合考虑 (4)增加费:综合考虑竖井内、操作高度增加费 (5)其它:满足图纸、招标文件及专业技术规范要求 | m | 100 | 13.56 | 1356
202 | 030412004153 | 配线 | (1)名称:配线 (2)规格:WDUZA-RYYP-2*0.5 (3)配线形式:管内、线槽内敷设综合考虑 (4)增加费:综合考虑竖井内、操作高度增加费 (5)其它:满足图纸、招标文件及专业技术规范要求 | m | 100 | 5.73 | 573
本页小计 | [6 empty] | 3695
E.1 分部分项工程项目清单计价表
工程名称：深圳大学总医院二期建设项目施工总承包工程-会议中心智能化工程 |  |  | 标段：深圳大学总医院二期建设项目施工总承包工程 |  |  | 第 67 页 共 103 页
序号 | 项目编码 | 项目名称 | 项目特征描述 | 计量单位 | 工程量 | 金额（元）
[6 empty] | 综合单价 | 合价 | 其中：材料暂估合价
203 | 030412004154 | 配线 | (1)名称:配线 (2)规格:WDUZA-SYY-50-5-1 (3)配线形式:管内、线槽内敷设综合考虑 (4)增加费:综合考虑竖井内、操作高度增加费 (5)其它:满足图纸、招标文件及专业技术规范要求 | m | 100 | 5.64 | 564
204 | 030412004155 | 配线 | (1)名称:配线 (2)规格:HDMI (3)配线形式:管内、线槽内敷设综合考虑 (4)增加费:综合考虑竖井内、操作高度增加费 (5)其它:满足图纸、招标文件及专业技术规范要求 | m | 100 | 12.53 | 1253
205 | 030412004156 | 配线 | (1)名称:配线 (2)规格:300金银线2*2.5 (3)配线形式:管内、线槽内敷设综合考虑 (4)增加费:综合考虑竖井内、操作高度增加费 (5)其它:满足图纸、招标文件及专业技术规范要求 | m | 100 | 9.5 | 950
206 | 030412001321 | 配管 | (1)名称:电线导管 (2)规格:JDG25 (3)包含:固定件、管内穿铁丝、分线盒 (4)敷设方式:明敷 (5)增加费:综合考虑竖井内、操作高度增加费 (6)其它:满足图纸、招标文件及专业技术规范要求 | m | 70 | 31.44 | 2200.8
207 | 030412001322 | 配管 | (1)名称:电线导管 (2)规格:JDG25 (3)包含:固定件、管内穿铁丝、分线盒 (4)敷设方式:暗敷 (5)增加费:综合考虑竖井内、操作高度增加费 (6)其它:满足图纸、招标文件及专业技术规范要求 | m | 30 | 18.65 | 559.5
208 | 030412001323 | 配管 | (1)名称:电线导管 (2)规格:JDG32 (3)包含:固定件、管内穿铁丝、分线盒 (4)敷设方式:明敷 (5)增加费:综合考虑竖井内、操作高度增加费 (6)其它:满足图纸、招标文件及专业技术规范要求 | m | 70 | 35.13 | 2459.1
本页小计 | [6 empty] | 7986.4
E.1 分部分项工程项目清单计价表
工程名称：深圳大学总医院二期建设项目施工总承包工程-会议中心智能化工程 |  |  | 标段：深圳大学总医院二期建设项目施工总承包工程 |  |  | 第 68 页 共 103 页
序号 | 项目编码 | 项目名称 | 项目特征描述 | 计量单位 | 工程量 | 金额（元）
[6 empty] | 综合单价 | 合价 | 其中：材料暂估合价
209 | 030412001324 | 配管 | (1)名称:电线导管 (2)规格:JDG32 (3)包含:固定件、管内穿铁丝、分线盒 (4)敷设方式:暗敷 (5)增加费:综合考虑竖井内、操作高度增加费 (6)其它:满足图纸、招标文件及专业技术规范要求 | m | 30 | 35.13 | 1053.9
210 | 030412001325 | 配管 | (1)名称:金属软管 (2)长度:φ20 (3)包含:分线盒 (4)敷设方式:明敷 (5)增加费:综合考虑竖井内、操作高度增加费 (6)其它:满足图纸、招标文件及专业技术规范要求 | m | 30 | 12.99 | 389.7
211 | 030412006074 | 接线盒 | (1)名称:钢制接线盒 (2)增加费:综合考虑竖井内、操作高度增加费 (3)其它:满足图纸、招标文件及专业技术规范要求 | 个 | 30 | 13.15 | 394.5
212 | 030501022024 | 计算机应用、网络系统联调及试运行 | (1)名称:会议系统联动调试 (2)增加费:综合考虑竖井内、操作高度增加费 (3)其它:满足图纸、招标文件及专业技术规范要求 | 系统 | 1 | 1473.45 | 1473.45
|  | 舞台灯光系统 |  |  |  |  | 285503.83
本页小计 | [6 empty] | 3311.55
E.1 分部分项工程项目清单计价表
工程名称：深圳大学总医院二期建设项目施工总承包工程-会议中心智能化工程 |  |  | 标段：深圳大学总医院二期建设项目施工总承包工程 |  |  | 第 69 页 共 103 页
序号 | 项目编码 | 项目名称 | 项目特征描述 | 计量单位 | 工程量 | 金额（元）
[6 empty] | 综合单价 | 合价 | 其中：材料暂估合价
213 | 030413005001 | 工厂灯 | (1)名称:54*3W PAR灯 (2)参数:1.采用≥54×3W LED光源，光源平均寿命≥50000H。2.具备光束角度≥15°，光斑角度≥30°。3.支持0-25次/秒电子频闪，速度可调节，内置随机频闪或脉冲频闪；支持0-100%电子线性调光。4.具备RGBW(红绿蓝白)线性混色系统，内置宏功能，支持3200K-7200K色温线性调节。5.支持DMX信号更新、云端服务器远程在线更新。6.采用数码管显示，配置≥4个机械按键。7.内置NTC温度控测功能，当LED工作过热时，智能降低LED的输出功率。8.支持DMX512协议，RDM协议，内置主从模式、自走模式、声控模式、手动控制模式。9.具备≥2种通道模式，由精简模式≥4CH，标准模式≥8CH组成。10.配置≥1个电源输入接口，≥1个电源输出接口，≥1个DMX512输入接口，≥1个DMX512输出接口。 (3)增加费:综合考虑竖井内、操作高度增加费 (4)其它:满足图纸、招标文件及专业技术规范要求 | 套 | 24 | 1791.15 | 42987.6
本页小计 | [6 empty] | 42987.6
E.1 分部分项工程项目清单计价表
工程名称：深圳大学总医院二期建设项目施工总承包工程-会议中心智能化工程 |  |  | 标段：深圳大学总医院二期建设项目施工总承包工程 |  |  | 第 70 页 共 103 页
序号 | 项目编码 | 项目名称 | 项目特征描述 | 计量单位 | 工程量 | 金额（元）
[6 empty] | 综合单价 | 合价 | 其中：材料暂估合价
214 | 030413005002 | 工厂灯 | (1)名称:LED变焦成像灯 (2)参数:1.采用≥200W 白光LED COB光源。2.具备光束角度≤19°。3.采用≥φ100mm口径出光镜头。4.具备Ra≥90，R9≥60，R15≥91。5.支持0-25次/秒电子频闪，速度可调节，内置随机频闪或脉冲频闪。6.支持0-100%电子线性调光。7.具备图形切割盘，具备≥4片独立手动切割片。8.采用≥1.8英寸蓝屏LCD显示屏，配置≥4个机械按键。9.支持DMX512协议，RDM协议，内置主从模式、手动控制模式。10.通道模式：标准模式≥2CH。11.配置≥1个电源输入接口，≥1个电源输出接口，≥1个DMX512输入接口，≥1个DMX512输出接口。12.支持DMX信号更新、云端服务器远程在线更新。13.内置NTC温度控测功能，当LED工作过热时，智能降低LED的输出功率。 (3)增加费:综合考虑竖井内、操作高度增加费 (4)其它:满足图纸、招标文件及专业技术规范要求 | 套 | 12 | 9542.57 | 114510.84
215 | 030413005003 | 工厂灯 | (1)名称:280W摇头灯（三合一） (2)参数:1.采用≥380W灯泡，光源平均寿命≥1500H。2.采用≥φ138mm口径出光镜头。3.支持1-16倍线性电动变焦，具备0°-2.5°光束角度（光束模式）， 2.5°-25°光束角度（图案模式），6°-42°光束角度（染色模式）。4.支持0-23次/秒双片式频闪，速度可调节，内置随机频闪或脉冲频闪；支持0-100%线性调光，具备≥4种调光曲线（平方曲线、反曲线、直线和S曲线）。5.配置≥1个颜色盘，由≥13个颜色+≥1个白光，双向彩虹效果，速度可调，任意定位功能。6.配置≥1个固定图案盘，由≥16个固定图案+≥1个白光组成，单向流水，速度可调，任意定位功能；配置≥1个旋转图案盘，由≥9个旋转图案+≥1个白光组成，带图案抖 | 套 | 12 | 4994.13 | 59929.56
本页小计 | [6 empty] | 174440.4
E.1 分部分项工程项目清单计价表
工程名称：深圳大学总医院二期建设项目施工总承包工程-会议中心智能化工程 |  |  | 标段：深圳大学总医院二期建设项目施工总承包工程 |  |  | 第 71 页 共 103 页
序号 | 项目编码 | 项目名称 | 项目特征描述 | 计量单位 | 工程量 | 金额（元）
[6 empty] | 综合单价 | 合价 | 其中：材料暂估合价
动，可正反旋转，速度可调，任意定位功能。7.配置≥1个动态效果盘，由≥1个火纹盘组成，流水效果，可正反旋转，速度可调。8.配置≥2个棱镜盘，盘一由≥1个八棱镜+≥1个六排镜组成，盘二由≥1个十六棱镜+≥1个二十四面蜂窝棱镜组成，正反向旋转，可叠加，速度可调。9.配置≥1个独立的雾化片，实现柔光雾化效果。10.支持DMX信号更新、云端服务器远程在线更新。11.采用≥2.8英寸全触控LCD显示屏，配置≥5个机械按键。12.支持通过实时监控风扇转速，可以在显示屏上显示风扇的旋转状态和速度。13.配备≥20个独立可编辑场景，单机编程录制出多变的场景灯光效果。14.支持弹窗式预警功能，在设备运行出现故障或其他问题时自动弹出一个警告窗口。15.支持≥6种屏保模式，当显示屏在一段时间内没有活动时，将自动进入屏保模式。 (3)增加费:综合考虑竖井内、操作高度增加费 (4)其它:满足图纸、招标文件及专业技术规范要求
本页小计
E.1 分部分项工程项目清单计价表
工程名称：深圳大学总医院二期建设项目施工总承包工程-会议中心智能化工程 |  |  | 标段：深圳大学总医院二期建设项目施工总承包工程 |  |  | 第 72 页 共 103 页
序号 | 项目编码 | 项目名称 | 项目特征描述 | 计量单位 | 工程量 | 金额（元）
[6 empty] | 综合单价 | 合价 | 其中：材料暂估合价
216 | 030413005004 | 工厂灯 | (1)名称:LED平板会议灯 (2)参数:1.采用≥630*0.5W LED光源，光源平均寿命≥50000H。2.具备光斑角度≥100°。3.支持0-25次/秒电子频闪，速度可调节，内置随机频闪或脉冲频闪；支持0-100%电子线性调光。4.支持DMX信号更新、云端服务器远程在线更新。5.采用≥1.8英寸蓝屏LCD显示屏，配置≥4个机械按键。6.内置NTC温度控测功能，当LED工作过热时，智能降低LED的输出功率。7.支持DMX512协议，RDM协议，内置主从模式、自走模式、手动控制模式。8.具备≥3种通道模式，由精简模式≥2CH，标准模式≥6CH，拓展模式≥7CH组成。9.配置≥1个电源输入接口，≥1个电源输出接口，≥1个DMX512输入接口，≥1个DMX512输出接口。▲10.具备Ra≥95。（提供第三方检测机构出具的具有CMA或CNAS标识的检测报告扫描件或复印件）▲11.支持3000K-6500K色温线性调节。（提供第三方检测机构出具的具有CMA或CNAS标识的检测报告扫描件或复印件） (3)增加费:综合考虑竖井内、操作高度增加费 (4)其它:满足图纸、招标文件及专业技术规范要求 | 套 | 7 | 2875.54 | 20128.78
217 | 010607010003 | 零星钢构件 | (1)名称:灯杆 (2)材质:产品参数：1.承重能力：≥300kg/杆（含灯具及线缆）2.材质：航空级铝合金（表面阳极氧化处理）3.升降行程：0-15m电动调节，速度0.1-1.5m/s可调4.定位精度：±2mm（采用绝对值编码器反馈） (3)含:电机、固定件、安装辅材 (4)增加费:综合考虑竖井内、操作高度增加费 (5)其它:满足图纸、招标文件及专业技术规范要求 | 套 | 4 | 5228.64 | 20914.56
本页小计 | [6 empty] | 41043.34
E.1 分部分项工程项目清单计价表
工程名称：深圳大学总医院二期建设项目施工总承包工程-会议中心智能化工程 |  |  | 标段：深圳大学总医院二期建设项目施工总承包工程 |  |  | 第 73 页 共 103 页
序号 | 项目编码 | 项目名称 | 项目特征描述 | 计量单位 | 工程量 | 金额（元）
[6 empty] | 综合单价 | 合价 | 其中：材料暂估合价
218 | 030501019024 | 服务器 | (1)名称:灯光控制台 (2)参数:1.物理固定输出1024个DMX512控制通道，可使用ART-NET拓展到4个输出口，共2048个DMX512通道。2.支持≥96台电脑灯的配接数量。3.支持电脑灯重新配接地址码，支持灯具水平垂直交换，支持灯具通道反相输出。4.支持灯具通道滑步模式切换，支持≥40主通道+≥40微调通道控制，支持R20灯库。5.具备≥60个可保存的场景，具备≥10个可同时运行的场景，具备≥600步场景的总步数。6.具备淡入、淡出、LTP滑步场景时间控制。7.支持推杆启动场景并进行调光，支持互锁场景，支持点控场景。8.具备图形生成器，每个场景可存储≥5个图形。9.具备≥10个可同时运行图形数量。10.具备全局、重演、灯具主控推杆。11.支持立即黑场。12.支持转盘调整通道数值，支持推杆调整通道数值，支持推杆调光。13.支持FAT32格式U盘读取。14.支持Art-net协议与RDM协议。 (3)增加费:综合考虑竖井内、操作高度增加费 (4)其它:满足图纸、招标文件及专业技术规范要求 | 套 | 1 | 8006.88 | 8006.88
219 | 030402011548 | 成套配电箱 | (1)名称:直通箱 (2)参数:1.具备≥225A总开关，支持过载与短路双重保护高分断空气开关。2.支持三相独立电压、电流、监测，支持A.B.C三相工作指示灯。3.支持胶木插≥32A、≥16A防水插、≥19芯插输出方式。4.支持≥400A犀牛插输入，支持≥24路×4KW 。5.支持单项可控电路，支持DMX512控台。 (3)增加费:综合考虑竖井内、操作高度增加费 (4)其它:满足图纸、招标文件及专业技术规范要求 | 台 | 1 | 3946.36 | 3946.36
本页小计 | [6 empty] | 11953.24
E.1 分部分项工程项目清单计价表
工程名称：深圳大学总医院二期建设项目施工总承包工程-会议中心智能化工程 |  |  | 标段：深圳大学总医院二期建设项目施工总承包工程 |  |  | 第 74 页 共 103 页
序号 | 项目编码 | 项目名称 | 项目特征描述 | 计量单位 | 工程量 | 金额（元）
[6 empty] | 综合单价 | 合价 | 其中：材料暂估合价
220 | 030505015003 | 信号处理设备 | (1)名称:信号放大器 (2)参数:1.支持DMX512公母接口输入。2.支持输入输出光电隔离。 3.支持≥8路独立放大驱动输出。 4.具备信号放大整形功能，延长信号传输距离。 5.具备增强数据总线接入设备数量的能力。 6.具备独立的LED信号指示。 (3)增加费:综合考虑竖井内、操作高度增加费 (4)其它:满足图纸、招标文件及专业技术规范要求 | 台 | 1 | 1371.34 | 1371.34
221 | 030412004157 | 配线 | (1)名称:配线 (2)规格:WDUZA-RYYP-2*0.5 (3)配线形式:管内、线槽内敷设综合考虑 (4)增加费:综合考虑竖井内、操作高度增加费 (5)其它:满足图纸、招标文件及专业技术规范要求 | m | 560 | 5.73 | 3208.8
222 | 030412004158 | 配线 | (1)名称:配线 (2)规格:WDUZA-RYY-3*2.5 (3)配线形式:管内、线槽内敷设综合考虑 (4)增加费:综合考虑竖井内、操作高度增加费 (5)其它:满足图纸、招标文件及专业技术规范要求 | m | 560 | 13.56 | 7593.6
223 | 030412001326 | 配管 | (1)名称:金属软管 (2)长度:φ20 (3)包含:分线盒 (4)敷设方式:明敷 (5)增加费:综合考虑竖井内、操作高度增加费 (6)其它:满足图纸、招标文件及专业技术规范要求 | m | 55 | 12.99 | 714.45
224 | 030412006075 | 接线盒 | (1)名称:钢制接线盒 (2)增加费:综合考虑竖井内、操作高度增加费 (3)其它:满足图纸、招标文件及专业技术规范要求 | 个 | 55 | 13.15 | 723.25
225 | 030501022025 | 计算机应用、网络系统联调及试运行 | (1)名称:舞台灯光联动调试 (2)增加费:综合考虑竖井内、操作高度增加费 (3)其它:满足图纸、招标文件及专业技术规范要求 | 系统 | 1 | 1467.81 | 1467.81
|  | 会议中心一层 |  |  |  |  | 324838.22
本页小计 | [6 empty] | 15079.25
E.1 分部分项工程项目清单计价表
工程名称：深圳大学总医院二期建设项目施工总承包工程-会议中心智能化工程 |  |  | 标段：深圳大学总医院二期建设项目施工总承包工程 |  |  | 第 75 页 共 103 页
序号 | 项目编码 | 项目名称 | 项目特征描述 | 计量单位 | 工程量 | 金额（元）
[6 empty] | 综合单价 | 合价 | 其中：材料暂估合价
226 | 030505016017 | 显示设备 | (1)名称:会议一体机 (2)参数:1.内置安卓操作系统，系统版本优于或等同于安卓11，采用配置优于或等同于Quad-Core A55四核，Mali-G52 MP2双核处理器、4G内存、32G存储空间，支持USB多媒体文件播放功能。2.支持PC端≥20点触摸，安卓端≥10点触摸；支持触摸操作图片放大、缩小、旋转等；支持信号源切换后触摸功能可用。3.支持各信号源显示状态下，通过触摸操作信号源、音量等菜单，支持2.0音频通道，内置喇叭≥2*15W。4.支持HDMI通道信号输入智能唤醒功能，HDMI支持4K60Hz，书写屏表面硬度≥7H。5.支持任意通道下书写批注功能。6.支持触摸菜单，实现返回键、菜单操作、任务预览、通道切换、音量调整、快捷电子白板操作。7.支持无线传屏，将电脑/笔记本电脑信号传输至交互平板上显示，支持同时接收≥4个信号显示在同一个交互平板上。8.支持录屏功能、电子白板、手写批注功能。9.支持计时功能，具备有计时器小工具。10.采用LED液晶显示屏，显示尺寸≥98英寸（16：9），刷新率≥60Hz，亮度≥450cd/㎡，视角（度）≥178°，支持分辨率≥3840（H）*2160（V）。11.输入端口：TYPE-C≥2个；TOUCH口≥1个；USB3.0≥2个；HDMI≥3个；RJ45 IN≥1个；AUDIOIN≥1个；VGAIN≥1个；DPIN≥1个；输出端口：OPTICAL OUT≥1个；USB2.0≥1个；TOUCH≥1个；USB3.0≥2个；WIFI≥4个；HDMI OUT≥1个；RJ45 OUT≥1个；LINE OUT≥1个；12.内置≥4800万（8000x6000@5fps）像素高清摄像头，≥8阵列麦克风，摄像头视场角D：≥80°H：≥75° V：≥50°，麦克风拾音距离:≥8m。 (3)包含:显示屏支架 (4)增加费:综合考虑竖井内、操作高度增加费 (5)其它:满足图纸、招标文件及专业技术规范要求 | 台 | 1 | 23878.49 | 23878.49
本页小计 | [6 empty] | 23878.49
E.1 分部分项工程项目清单计价表
工程名称：深圳大学总医院二期建设项目施工总承包工程-会议中心智能化工程 |  |  | 标段：深圳大学总医院二期建设项目施工总承包工程 |  |  | 第 76 页 共 103 页
序号 | 项目编码 | 项目名称 | 项目特征描述 | 计量单位 | 工程量 | 金额（元）
[6 empty] | 综合单价 | 合价 | 其中：材料暂估合价
227 | 030506014007 | 视频传输设备 | (1)名称:无线同屏器 (2)参数:1.支持系统：Windows7/8/10MacOS2.操作方式：即插即用，一键投屏3.启动时间：<15s4.投屏响应时间：≤3s5.抢占响应时间：≤2s6.帧率：30fps及以下7.供电接口：USB2.0、3.08.配对方式：插入接收端USB接口自动配对9.输出分辨率：1920×1080 (3)增加费:综合考虑竖井内、操作高度增加费 (4)其它:满足图纸、招标文件及专业技术规范要求 | 台 | 1 | 1017.47 | 1017.47
228 | 030505002005 | 调音台 | (1)名称:调音台 (2)参数:1.支持≥8路麦克风输入兼容6路线路输入接口，支持≥2路立体声输入接口，≥4路RCA输入，话筒接口幻象电源：+48V。2.具有≥2组立体声输出、≥4路编组输出、≥4路辅助输出、≥1个耳机监听输出、≥1个接口双路效果输出 、≥1组控制室输出、≥1组主混音断点插入、≥6个断点插入。3.内置≥24位DSP效果器，提供≥100种预设效果。4.具备≥13个60mm行程的高精密碳膜推子。5.内置USB声卡模块，支持连接电脑进行音乐播放和声音录音；内置MP3播放器，支持≥1个USB接口接U盘播放音乐。 (3)增加费:综合考虑竖井内、操作高度增加费 (4)其它:满足图纸、招标文件及专业技术规范要求 | 台 | 1 | 3025.25 | 3025.25
本页小计 | [6 empty] | 4042.72
E.1 分部分项工程项目清单计价表
工程名称：深圳大学总医院二期建设项目施工总承包工程-会议中心智能化工程 |  |  | 标段：深圳大学总医院二期建设项目施工总承包工程 |  |  | 第 77 页 共 103 页
序号 | 项目编码 | 项目名称 | 项目特征描述 | 计量单位 | 工程量 | 金额（元）
[6 empty] | 综合单价 | 合价 | 其中：材料暂估合价
229 | 030505004010 | 功率放大器 | (1)名称:专业功放 (2)参数:1.标准≤1U机箱设计，采用D类数字功放设计方案。2.标准XLR输入接口，和LINK输出口。3.电源采用开关电源技术，效率高，有效的抑制电源谐波。4.内置智能削峰限幅器，支持开机软启动，防止开机时向电网吸收大电流，干扰其它用电设备。 5.具有：过压保护，欠压保护，过流保护，直流保护，输出短路保护，温控风扇等功能。6.输出功率：立体声@8Ω：≥200W×2；立体声@4Ω：≥400W×2。 (3)增加费:综合考虑竖井内、操作高度增加费 (4)其它:满足图纸、招标文件及专业技术规范要求 | 台 | 1 | 7342.08 | 7342.08
230 | 030505011018 | 公共广播、背景音乐系统设备 | (1)名称:音箱 (2)参数:1.阻抗≤8Ω2.频响等同或优于65Hz~20KHz3.额定功率≥150W4.灵敏度≥95dB/W/M5.水平覆盖角≥80°，垂直覆盖角≥60°6.高音≥3"锥形高音单元×17.低音≥8"低音×1 (3)含:成品支架安装、辅材等 (4)增加费:综合考虑竖井内、操作高度增加费 (5)其它:满足图纸、招标文件及专业技术规范要求 | 台 | 4 | 342.05 | 1368.2
231 | 030505011019 | 公共广播、背景音乐系统设备 | (1)名称:4进4出音频处理器 (2)参数:1.后面板具有≥4路线路音频凤凰端子平衡输入接口（具有48V幻象供电）、≥4路线路音频凤凰端子平衡输出接口、≥1个拨码开关、≥1个RJ45接口、≥1个RS232接口、≥1个RS485接口、≥8个可编程GPIO控制接口、≥1个接地柱；前面板具有≥2.0英寸 IPS 真彩显示屏、≥1个编码旋钮、≥1个USB存储设备接口。2.输入通道支持前级放大、信号发生器、扩展器、压缩器、均衡器（≥12段参量均衡、可选10/15/31段图示均衡器可调，图示均衡器可用于单独调节带宽）、闪避器、AGC自动增益、AM | 台 | 1 | 2767.76 | 2767.76
本页小计 | [6 empty] | 11478.04
E.1 分部分项工程项目清单计价表
工程名称：深圳大学总医院二期建设项目施工总承包工程-会议中心智能化工程 |  |  | 标段：深圳大学总医院二期建设项目施工总承包工程 |  |  | 第 78 页 共 103 页
序号 | 项目编码 | 项目名称 | 项目特征描述 | 计量单位 | 工程量 | 金额（元）
[6 empty] | 综合单价 | 合价 | 其中：材料暂估合价
自动混音功能（门限式、增益共享式）、AFC自适应反馈消除、AEC回声消除、ANC噪声消除、音频矩阵；输出通道支持均衡器（≥12段参量均衡、可选10/15/31段图示均衡器可调，图示均衡器可用于单独调节带宽）、延时器、分频器、高低通滤波器、限幅器；基于啸叫检测门限更新法，具有移频+陷波组合反馈抑制，可以使用≥24个可编程陷波点，可自由分配动态/静态点，自动/手动切换。（提供功能截图佐证）（提供第三方检测机构出具的具有CMA或CNAS标识的检测报告扫描件或复印件）3.具有矩阵增益调节功能，每个输入通道参与混音的增益可调，增益调节范围等同或优于-72db到12db。4.音频处理器具有跨平台软件，可运行于windows操作系统或国产操作系统或macOS系统或统信UOS或Ubuntu桌面版操作系统。（提供功能截图佐证）（提供第三方检测机构出具的具有CMA或CNAS标识的检测报告扫描件或复印件）5.产品具有PC客户端、手机移动端、安卓平板端不同控制方式，可以通同时登入APP软件、PC客户端同时连接设备，并实现多端数据的同步。6.设备具有编码旋钮和IPS屏幕，可用于控制和配置设备静音，增益，场景；IPS屏幕能够显示IP地址，输入和输出通道的实时电平。7.具有设备定位功能，客户端一键定位局域网内同类设备，被定位的设备会显示定位信息。8.设备具有统一集中控制功能，支持≥65535台设备通过软件集中控制。9.音频处理器软件可融入会议音频综合管理平台实现音频设备统一管理，平台可扫描数字会议主机、音频处理器、混音器、抑制器、功放类产品在线情况，同款产品多台在线设备也可扫描，并显示设备硬件名称、硬件IP地址、在线、离线状态信息；具备一键上传配置信息至云端或保存本地进行备份和一键还原配置
本页小计
E.1 分部分项工程项目清单计价表
工程名称：深圳大学总医院二期建设项目施工总承包工程-会议中心智能化工程 |  |  | 标段：深圳大学总医院二期建设项目施工总承包工程 |  |  | 第 79 页 共 103 页
序号 | 项目编码 | 项目名称 | 项目特征描述 | 计量单位 | 工程量 | 金额（元）
[6 empty] | 综合单价 | 合价 | 其中：材料暂估合价
信息功能。（提供功能截图佐证）（提供第三方检测机构出具的具有CMA或CNAS标识的检测报告扫描件或复印件） (3)增加费:综合考虑竖井内、操作高度增加费 (4)其它:满足图纸、招标文件及专业技术规范要求
232 | 030505007032 | 会议专用设备 | (1)名称:手持无线话筒 (2)参数:1.基于数字U段的传输技术，pi/4-DQPSK调制方式，采用国产主控芯片，传输距离≥80米，接收机具有≥2路平衡输出、≥1路非平衡混音输出；具有混响、均衡、智能静音、音频加密、功率调节功能。2.具有≥1台接收主机、≥2只手持发射机；频率范围等同或优于470MHz-510MHz、540MHz-590MHz、640MHz-690MHz、807MHz-830MHz四个频段使用。3.接收机前面板具有≥2个显示屏、≥2个编码旋钮、≥2个频率扫描实体按键、≥2个红外对频实体按键、≥1个电源开关按键、≥1个二合一指示灯（红外发射管+对频指示灯）；后面板具有≥1个LINE-OUT接口、≥2个XLR-OUT接口、≥2个BNC接口、≥1个DC接口。发射机具有≥1个OLED 显示屏、≥1个开关机/静音按键、≥2个工作状态指示灯。（提供第三方检测机构出具的具有CMA或CNAS标识的检测报告扫描件或复印件）4.具有自动静音功能，麦克风跌落、抛掷时，毫秒级自动静音，避免冲击声；实时监测设备姿态，静置≥5秒静音，≥8分钟关机，无需手动干预。（提供第三方检测机构出具的具有CMA或CNAS标识的检测报告扫描件或复印件）5.具有多档位混响调节功能，混响效果≥15625个，效果占比、回响延时、混响幅度调节，三种音效各具有≥25档调节方式。（提供第三方检测机构出具的具有CMA或CNAS标识的检测报告扫描件或复印件）6.具有多频段均衡调节功能，均衡调节≥2197种，麦克风均衡器调节功能，具有高、中、低音三种调节档 | 套 | 1 | 3917.63 | 3917.63
本页小计 | [6 empty] | 3917.63
E.1 分部分项工程项目清单计价表
工程名称：深圳大学总医院二期建设项目施工总承包工程-会议中心智能化工程 |  |  | 标段：深圳大学总医院二期建设项目施工总承包工程 |  |  | 第 80 页 共 103 页
序号 | 项目编码 | 项目名称 | 项目特征描述 | 计量单位 | 工程量 | 金额（元）
[6 empty] | 综合单价 | 合价 | 其中：材料暂估合价
位，每种效果支持≥13档调节。7.具有长时间续航，发射机使用时长≥10小时。8.具有ID码防串扰功能，采用32位唯一ID码，用于接收和发射配对，收发ID码必须相同才能对码，能够有效防止相同频率的信号相互串台。9.接收机具有≥2个2.2英寸的TFT-LCD显示屏；发射机具有≥0.96英寸OLED显示屏，能够显示频率信息、音频加密状态、功率挡位、静音状态、电量格数信息。 (3)增加费:综合考虑竖井内、操作高度增加费 (4)其它:满足图纸、招标文件及专业技术规范要求
233 | 030505007033 | 会议专用设备 | (1)名称:天线 (2)参数:1.采用UHF频段无线真分集接收机用的45度极化宽频全向天线，支持≥550MHz ~ 850MHz频率范围频段，具有8dBi的高指向特性的增益。2.最大功率支持≥50W，半功率波瓣宽度：H:76°±5°，V:76°±5°，前后比≥23dB，。3.接头类型BNC，雷电保护：直流接地DC。 (3)增加费:综合考虑竖井内、操作高度增加费 (4)其它:满足图纸、招标文件及专业技术规范要求 | 台 | 2 | 988.28 | 1976.56
本页小计 | [6 empty] | 1976.56
E.1 分部分项工程项目清单计价表
工程名称：深圳大学总医院二期建设项目施工总承包工程-会议中心智能化工程 |  |  | 标段：深圳大学总医院二期建设项目施工总承包工程 |  |  | 第 81 页 共 103 页
序号 | 项目编码 | 项目名称 | 项目特征描述 | 计量单位 | 工程量 | 金额（元）
[6 empty] | 综合单价 | 合价 | 其中：材料暂估合价
234 | 030505012038 | 公共广播、背景音乐系统调试及试运行 | (1)名称:反馈抑制器 (2)参数:1.基于啸叫检测门限更新法，具有移频+陷波反馈抑制功能，可以使用≥48个可编程陷波点。▲2.前面板具有≥48个LED灯陷波状态指示灯（具有≥2×12个静态点和≥2×12个动态点）、≥2英寸IPS真彩显示屏、≥1个编码旋钮；后面板具有≥1个船形开关、≥2路XLR母座+2路TRS母座模拟输入、≥2路XLR公座+2路TRS母座模拟输出、≥1个RJ45接口。（提供设备接口图佐证）3.设备具有编码旋钮和≥2.0英寸IPS屏幕，可用于控制和配置设备直通、场景。IPS屏幕能够显示IP地址，输入和输出通道的实时电平。4.具有设备定位，PC客户端具有一键定位局域网内同类设备功能，被定位到的设备会在显示屏上显示定位信息。5.设备具有统一集中控制功能，支持≥65535台设备通过软件集中控制。6.支持多客户端数据同步，≥2个客户端以上连接混音器设备时，可实现多端数据同步。▲7.反馈抑制器软件可融入会议音频综合管理平台实现音频设备统一管理，平台可扫描数字会议主机、音频处理器、混音器、抑制器、功放类产品在线情况，同款产品多台在线设备也可扫描，并显示设备硬件名称、硬件IP地址、在线、离线状态信息；具备一键上传配置信息至云端或保存本地进行备份和一键还原配置信息功能。（提供功能界面截图佐证） (3)增加费:综合考虑竖井内、操作高度增加费 (4)其它:满足图纸、招标文件及专业技术规范要求 | 系统 | 1 | 2408.07 | 2408.07
235 | 030505007034 | 会议专用设备 | (1)名称:会议系统主机（含内嵌软件） (2)参数:1.支持≥4096台有线会议单元和≥300台无线会议单元同时接入管理使用；支持≥4396台会议单元同时 | 台 | 1 | 24881.58 | 24881.58
本页小计 | [6 empty] | 27289.65
E.1 分部分项工程项目清单计价表
工程名称：深圳大学总医院二期建设项目施工总承包工程-会议中心智能化工程 |  |  | 标段：深圳大学总医院二期建设项目施工总承包工程 |  |  | 第 82 页 共 103 页
序号 | 项目编码 | 项目名称 | 项目特征描述 | 计量单位 | 工程量 | 金额（元）
[6 empty] | 综合单价 | 合价 | 其中：材料暂估合价
参与会议议程（签到、表决、服务）以及发言控制。2.主机兼容同时连接有线与无线会议单元，二者可并行使用；采用跨域音频同步技术，有线与无线会议单元音频的音频无缝混音输出。3.设备采用分段压缩混音处理技术和时钟同步传输技术，会议单元拾音到主机输出延时≤5ms。4.设备具有≥1个USB接口；后面板具有≥2路RS-232接口、≥1路RS-485接口、≥4路RJ45通讯接口；具有≥1路RCA输入、≥1路卡侬输入、≥2路凤凰端子输入接口；≥1路RCA输出、≥1路卡侬输出、≥16路凤凰端子输出接口；≥1个拨码开关、≥1个接地柱。5.前面板具有≥5个状态指示灯，可显示有线无线会议单元使用状态；其中≥4个有线会议发言单元通讯指示灯，有线会议单元正常通讯使用为闪烁状态；其中≥1个为无线会议发言单元通讯指示灯，接上无线收发器正常使用进入闪烁状态；未接入设备时不亮，可快速检测链路使用状态。6.具有≥16路音频输出通道，通过扩展可实现≥272个音频输出通道，音频输出通道可配置为有线角色分离输出模式、无线角色分离输出模式、同传输出模式；每个音频输出通道都能独立调节音频参数，包括≥30级音量调节、≥10段均衡器调节、≥100级延时器调节功能。7.主机具有≥16通道音频分组输出接口；采用会议分区相控技术，可拆分≥16个独立的会议系统使用，也可以组成一个大型的会议系统使用，实现多种方式的会议室合并/拆分。8.支持主机U盘和客户端软件两种录音方式；搭配会议话筒和录音盒可以录制单个会议单元发言音频和录制所有会议单元混音发言音频。▲9.具有C/S、B/S管控架构，包括客户端、WEB端、本机全彩触摸屏、安卓手机/平板控制方式；通过客户端、WEB端可调节音频矩阵参数（包括EQ、音量、延时器、会议单元灵
本页小计
E.1 分部分项工程项目清单计价表
工程名称：深圳大学总医院二期建设项目施工总承包工程-会议中心智能化工程 |  |  | 标段：深圳大学总医院二期建设项目施工总承包工程 |  |  | 第 83 页 共 103 页
序号 | 项目编码 | 项目名称 | 项目特征描述 | 计量单位 | 工程量 | 金额（元）
[6 empty] | 综合单价 | 合价 | 其中：材料暂估合价
敏度）、≥16通道输出模式切换、开关会议单元、中英俄法四种语言切换、控制角色分离主机功能；使用本机全彩触摸屏可调节会议模式、有线/无线会议单元开麦数量、编ID、主机/从机设置、中英俄法四种语言切换、显示亮度/输出音量调节、显示剩余使用天数、输入注册码进行主机注册功能；使用安卓手机/平板可控制会议单元开关、开启签到、投票、表决、接收会议服务信息、一键关闭无线会议单元功能，免PC操作。（提供第三方检测机构出具的具有CMA或CNAS标识的检测报告扫描件或复印件）10.WEB管理端具有切换个性化主题风格功能，可切换≥4种风格，可选简约主题、政务主题、时尚主题、活力主题，不同主题提供不同UI界面背景颜色。11.超大数据处理能力：系统支持≥24台会议单元同时发言，其中支持≥16台有线会议单元和≥8台无线会议单元同时发言；具有自定义会议单元发言人数功能，有线会议单元发言人数范围可设置为等同或优于1至16之间的任意数量；无线会议单元发言人数范围可设置为等同或优于1至8之间的任意数量。12.具有≥3种备份机制；支持主机双机热备功能，可设置一台设备为主机，另一台设置为从机，当主机出现故障时，可自动切换至从机运行，实现双备份功能；支持环形双链路功能，确保在其中的一条网线断开或者单元出问题时，会议能继续正常进行；支持T型链路备份功能，链路中即使多台会议单元出现故障，其他会议单元不受影响，保障会议正常进行。13.采用会议系统多环路检测及网络补给技术，实现会议单元手拉手链路出现故障时快速恢复，环路恢复时间≤5ms。▲14.客户端、WEB端软件可运行于windows操作系统或国产操作系统或macOS系统或统信UOS或Ubuntu桌面版操作系统。（需提供得到CMA或CNAS认可
本页小计
E.1 分部分项工程项目清单计价表
工程名称：深圳大学总医院二期建设项目施工总承包工程-会议中心智能化工程 |  |  | 标段：深圳大学总医院二期建设项目施工总承包工程 |  |  | 第 84 页 共 103 页
序号 | 项目编码 | 项目名称 | 项目特征描述 | 计量单位 | 工程量 | 金额（元）
[6 empty] | 综合单价 | 合价 | 其中：材料暂估合价
的检测机构出具的检测报告和软件界面截图作为该技术参数证明材料）15.支持搭配会议话筒处理器使用，主机与话筒处理器之间通过网线连接方式传输音频，可以同时传输≥16路有线会议单元和≥8路无线会议单元发言的音频信号，并提供反馈抑制、智能混音以及自动增益音频调节处理功能。▲16.会议主机软件融入音频综合管理平台实现音频设备统一管理，平台可扫描数字会议主机、音频处理器、混音器、抑制器、功放类产品在线情况，同款产品多台在线设备也可扫描，并显示设备硬件名称、硬件IP地址、在线、离线状态信息；具备一键上传配置信息至云端或保存本地进行备份功能和一键还原配置信息功能。（提供第三方检测机构出具的具有CMA或CNAS标识的检测报告扫描件或复印件）1.软件内嵌于会议系统主机设备，应用于对传音会议系统音频传输软件的管理或控制。2.支持同声传译功能。3.内置DSP音频处理技术，支持EQ均衡调节音频处理能力。4.支持话筒管理能力，通过不同的模式限制话筒发言数量。5.软件支持根据话筒ID提供不同的代码编号给中控系统，与中控系统对接后，可实现摄像自动跟踪功能。 (3)增加费:综合考虑竖井内、操作高度增加费 (4)其它:满足图纸、招标文件及专业技术规范要求
236 | 030505012039 | 公共广播、背景音乐系统调试及试运行 | (1)名称:音频处理器 (2)参数:1.具有智能混音、语音检测功能，可以实现≥16个有线会议单元+≥8个无线会议单元同时开启并实时检测会议单元dB值；当发言人讲话时，会议单元自动调整为发言状态，并联动摄像机自动跟踪发言人；当发言人停止讲话时，会议单元自动调整为静音状态，并联动摄像机自动切换到全景画面。2.具有≥1个RS485、≥1个RS232接口，可对接摄像机实现摄像跟踪功能；内置≥64个 | 系统 | 1 | 2406.3 | 2406.3
本页小计 | [6 empty] | 2406.3
E.1 分部分项工程项目清单计价表
工程名称：深圳大学总医院二期建设项目施工总承包工程-会议中心智能化工程 |  |  | 标段：深圳大学总医院二期建设项目施工总承包工程 |  |  | 第 85 页 共 103 页
序号 | 项目编码 | 项目名称 | 项目特征描述 | 计量单位 | 工程量 | 金额（元）
[6 empty] | 综合单价 | 合价 | 其中：材料暂估合价
话筒预置位，满足大型会议室摄像跟踪需求。▲3.后面板具有≥1个船形开关、≥4个RJ45、≥1个RS485、≥2个RS232、≥1个TYPE-C接口、≥1个拨码开关、≥1路卡侬输出接口和≥2路RCA输出接口；前面板具有≥1个AFC电容触摸开关；≥4个状态指示灯（包括≥1个AFC 功能状态指示灯、≥1个音频信号灯、≥1个处理器工作状态指示灯、≥1个工作电源指示灯）。（提供第三方检测机构出具的具有CMA或CNAS标识的检测报告扫描件或复印件）▲4.处理器与数字会议主机通过网络传输链路传输会议单元音频信号，只需要通过网线即可以接收数字会议单元音频信号，并提供自动增益、自动混音、AFC反馈抑制（≥24个可编程陷波点）、EQ调节（≥31段图示均衡器调节）音频处理功能。（提供第三方检测机构出具的具有CMA或CNAS标识的检测报告扫描件或复印件）5.采用啸叫检测门限更新法，移频+陷波组合反馈抑制方式，具有≥24个可编程陷波点，可自由分配动态/静态点，自动/手动切换。▲6.产品软件与数字会议主机软件集成，可以实现使用同一软件配置数字会议主机和会议话筒处理器；支持搭配音频综合管理平台集中管控各种音频设备，包含数字会议系统软件模块、电子桌牌软件模块、反馈抑制器软件模块、智能混音器软件模块、数字音频处理器软件模块、智控数字专业功放软件模块，各模块打开呈现在状态栏窗口，可快速管理和调用。（提供第三方检测机构出具的具有CMA或CNAS标识的检测报告扫描件或复印件） (3)增加费:综合考虑竖井内、操作高度增加费 (4)其它:满足图纸、招标文件及专业技术规范要求
本页小计
E.1 分部分项工程项目清单计价表
工程名称：深圳大学总医院二期建设项目施工总承包工程-会议中心智能化工程 |  |  | 标段：深圳大学总医院二期建设项目施工总承包工程 |  |  | 第 86 页 共 103 页
序号 | 项目编码 | 项目名称 | 项目特征描述 | 计量单位 | 工程量 | 金额（元）
[6 empty] | 综合单价 | 合价 | 其中：材料暂估合价
237 | 030505007035 | 会议专用设备 | (1)名称:主席单元(含内嵌软件) (2)参数:1.采用数字传输链路，通过网口转六芯航空线连接到会议主机级联口供电，非压缩音频传输技术。2.采用电容触摸按键。3.单元支持PC软件话筒控制，支持声控功能。4.主席单元具备关闭代表单元发言的优先权限。5.单元具有TCP/IP协议簇，支持ICMP、HTTP、UDP、TCP、IGMP等多种协议。6.单元支持PING包功能。7.单元具有独立的web控制页面，支持调节话筒ID号、话筒灵敏度、话筒EQ等参数。（提供功能界面截图佐证）8.单元内部具有反馈抑制功能，具有声控功能，声控灵敏度可调。9.单元具有≥5段EQ调节功能。10.单元支持签到功能，也可以通过PC软件禁止单元签到、控制单元签到等功能。11.单元支持web页面固件升级功能。（提供功能界面截图佐证）12.单元支持IP地址嗅探功能，通过PC工具可以查找到未知单元的ID号、IP地址、MAC地址等参数。13.具有≥2个网口，可用于手拉手级联。 (3)增加费:综合考虑竖井内、操作高度增加费 (4)其它:满足图纸、招标文件及专业技术规范要求 | 台 | 1 | 2475.3 | 2475.3
本页小计 | [6 empty] | 2475.3
E.1 分部分项工程项目清单计价表
工程名称：深圳大学总医院二期建设项目施工总承包工程-会议中心智能化工程 |  |  | 标段：深圳大学总医院二期建设项目施工总承包工程 |  |  | 第 87 页 共 103 页
序号 | 项目编码 | 项目名称 | 项目特征描述 | 计量单位 | 工程量 | 金额（元）
[6 empty] | 综合单价 | 合价 | 其中：材料暂估合价
238 | 030505007036 | 会议专用设备 | (1)名称:代表单元(含内嵌软件) (2)参数:1.采用数字传输链路，通过网口转六芯航空线连接到会议主机级联口供电，非压缩音频传输技术。2.采用电容触摸按键。3.单元支持PC软件话筒控制，支持声控功能。4.单元具有TCP/IP协议簇，支持ICMP、HTTP、UDP、TCP、IGMP等多种协议。5.单元支持PING包功能。6.单元具有独立的web控制页面，支持调节话筒ID号、话筒灵敏度、话筒EQ等参数。（提供功能界面截图佐证）7.单元内部具有反馈抑制功能，具有声控功能，声控灵敏度可调。8.单元具有≥5段EQ调节功能。9.单元支持签到功能，也可以通过PC软件禁止单元签到、控制单元签到等功能。10.单元支持web页面固件升级功能。（提供功能界面截图佐证）11.单元支持IP地址嗅探功能，通过PC工具可以查找到未知单元的ID号、IP地址、MAC地址等参数。12.具有≥2个网口，可用于手拉手级联。 (3)增加费:综合考虑竖井内、操作高度增加费 (4)其它:满足图纸、招标文件及专业技术规范要求 | 台 | 11 | 2475.3 | 27228.3
239 | 030505006004 | 电源 | (1)名称:充电箱 (2)参数:1.充电箱具有≥10个USB接口，支持使用USB线充电，提供5V/9V供电。一端连接充电器一端连接会议单元,支持≥18W快充。支持同时插满所有USB接口。2.根据设备的耐受电流大小充电器会自动匹配合适的电流大小给设备充电，同时有过流保护功能。3.智能自动电路保护，所有USB插口均具有短路保护功能和自恢复功能。 (3)增加费:综合考虑竖井内、操作高度增加费 (4)其它:满足图纸、招标文件及专业技术规范要求 | 台 | 2 | 853.2 | 1706.4
本页小计 | [6 empty] | 28934.7
E.1 分部分项工程项目清单计价表
工程名称：深圳大学总医院二期建设项目施工总承包工程-会议中心智能化工程 |  |  | 标段：深圳大学总医院二期建设项目施工总承包工程 |  |  | 第 88 页 共 103 页
序号 | 项目编码 | 项目名称 | 项目特征描述 | 计量单位 | 工程量 | 金额（元）
[6 empty] | 综合单价 | 合价 | 其中：材料暂估合价
240 | 030502007052 | 跳线、跳纤 | (1)名称:连接线 (2)参数:≥20米延长线（一公一母） (3)增加费:综合考虑竖井内、操作高度增加费 (4)其它:满足图纸、招标文件及专业技术规范要求 | 条 | 5 | 29.31 | 146.55
241 | 030502010035 | 信息、网络插座 | (1)名称:插座 (2)类别:1.一进三出连接单元2.采用 ≥100M/10M 自适应网络传输，可以实现手拉手级联。3.每个六芯航空接口支持IEEE802.3、IEEE802.3u、 IEEE802.3x规范。 (3)增加费:综合考虑竖井内、操作高度增加费 (4)其它:满足图纸、招标文件及专业技术规范要求 | 个 | 1 | 315.02 | 315.02
242 | 030501015024 | 交换机 | (1)名称:8口交换机 (2)参数:1.9个10/100/1000Base-T RJ45端口，1个千兆SFP光⼝；2.1〜8号千兆RJ45端⼝⽀持IEEE 802.3af/at标准PoE供电；3.整机最⼤PoE供电功率为120W，单端口最⼤PoE供电功率为30W；4.⽀持智能开局、异常告警、快速排障；5.⽀持802.1Q VLAN、Port VLAN、QoS、带宽控制、⻛暴抑制；6.⽀持端口汇聚、端口流量统计、端口监控、线缆检测、环回保护。 (3)增加费:综合考虑竖井内、操作高度增加费 (4)其它:满足图纸、招标文件及专业技术规范要求 | 台 | 1 | 1273.84 | 1273.84
243 | 030505007037 | 会议专用设备 | (1)名称:网络中控主机（含内嵌软件） (2)参数:1.支持红外控制、RS-232、RS-422、RS-485、UDP、TCP、telnet、http、MQTT以及SNMP等多种协议，兼容性强，可对接第三方设备。2.主机具备≥4.3英寸触摸彩屏、≥8路独立可编程串口、≥8路独立可编程IR红外发射口、≥8路数字I/0控制口、 | 台 | 1 | 14071.61 | 14071.61
本页小计 | [6 empty] | 15807.02
E.1 分部分项工程项目清单计价表
工程名称：深圳大学总医院二期建设项目施工总承包工程-会议中心智能化工程 |  |  | 标段：深圳大学总医院二期建设项目施工总承包工程 |  |  | 第 89 页 共 103 页
序号 | 项目编码 | 项目名称 | 项目特征描述 | 计量单位 | 工程量 | 金额（元）
[6 empty] | 综合单价 | 合价 | 其中：材料暂估合价
≥8路弱电继电器控制接口、≥1个NET网络控制接口、≥1路TF卡接口。3.支持双机热备份。当中控主机出现故障时，备用中控主机自动承担服务，从而保证系统在不需要人工干预的情况下能正常运行。4.支持互联网控制。中控主机在连接互联网的情况下，用户可操作手机或平板等移动端通过互联网实现对中控主机远程控制。5.支持扫二维码控制。中控主机在连接互联网的情况下会在云平台自动生成二维码，通过微信或者浏览器扫一扫二维码，即可进入控制界面，实现对中控主机控制。支持密码权限设置。6.支持视频矩阵可视化控制。用户可通过控制端实时预览、拖动并切换矩阵视频信号，支持设置触碰和投放触发切换方式。7.支持拼接矩阵可视化控制。用户可通过控制端实时预览、放大、缩小、拖动并切换拼接矩阵视频信号，可对输入信号源进行置底、置顶以及一键清屏等操作，支持设置触碰和投放触发切换方式。▲8.支持≥2种局域网远程桌面方式，无需连接外部网络或使用第三方软件，支持多用户远程协同控制，便于现场运维。（提供第三方检测机构出具的具有CMA或CNAS标识的检测报告扫描件或复印件）▲9.对接云会务系统。用户通过手机APP或WEB端预约会议室时，可设置情景类型以及开始/结束时间。会议开始前，系统会自动调用场景，场景内所有设备联动启动或切换；会议结束后设备自动关闭。（提供第三方检测机构出具的具有CMA或CNAS标识的检测报告扫描件或复印件）▲10.产品具有≥2种编程方式，包括图形化编程方式及语句式编程方式供用户选择；图形化编程方式具有拖拽式操作界面，用户可通过图形化编程软件内的模块使用信号连接方式构建程序逻辑；语句式编程方式提供功能函数进行自定义编程，用户可以通过编程界面
本页小计
E.1 分部分项工程项目清单计价表
工程名称：深圳大学总医院二期建设项目施工总承包工程-会议中心智能化工程 |  |  | 标段：深圳大学总医院二期建设项目施工总承包工程 |  |  | 第 90 页 共 103 页
序号 | 项目编码 | 项目名称 | 项目特征描述 | 计量单位 | 工程量 | 金额（元）
[6 empty] | 综合单价 | 合价 | 其中：材料暂估合价
编写控制代码。（提供第三方检测机构出具的具有CMA或CNAS标识的检测报告扫描件或复印件）1.软件内嵌于中央控制系统主机设备，实现系统控制逻辑、处理等功能。2.主要包括硬件逻辑模块、软件逻辑模块、红外代码管理、编译、下载、监视等。3.编程软件支持添加与实际工程对应硬件的逻辑模块。4.实现串口代码数据、IR红外数据、继电器、I/O数据等的代码转发、逻辑算法处理等编程功能。5.支持界面设计软件实现中控控制界面的制作及编辑，支持互锁模式，支持3D按键等灵活的按键设计模块。 (3)增加费:综合考虑竖井内、操作高度增加费 (4)其它:满足图纸、招标文件及专业技术规范要求
244 | 030505016018 | 显示设备 | (1)名称:墙面壁挂面板（含内嵌软件） (2)参数:1.设备采用≥10.1英寸高清屏，分辨率≥1280×800；内置≥200W摄像头和≥2×1W喇叭。2.设备接口：具有≥1个以太网口、≥1个485接口、≥1个USB接口；支持POE供电和电源适配器供电方式。3.支持场景调用功能，搭配中控主机可预先设置会议模式、观影模式、无人模式多个场景模式；触摸屏只需一键操作即可完成场景内所有设备联动启动或切换。4.支持信号预览；搭配中控主机用户可通过控制端查看会议摄像机画面并根据会议画面对设备进行调整，同时可查看多路画面。5.内置七色LED灯条，搭配中控主机可根据会议状态切换指示灯显示状态。 (3)增加费:综合考虑竖井内、操作高度增加费 (4)其它:满足图纸、招标文件及专业技术规范要求 | 台 | 1 | 4775.17 | 4775.17
本页小计 | [6 empty] | 4775.17
E.1 分部分项工程项目清单计价表
工程名称：深圳大学总医院二期建设项目施工总承包工程-会议中心智能化工程 |  |  | 标段：深圳大学总医院二期建设项目施工总承包工程 |  |  | 第 91 页 共 103 页
序号 | 项目编码 | 项目名称 | 项目特征描述 | 计量单位 | 工程量 | 金额（元）
[6 empty] | 综合单价 | 合价 | 其中：材料暂估合价
245 | 030505012040 | 公共广播、背景音乐系统调试及试运行 | (1)名称:平板电脑 (2)类别:平板电脑麒麟710芯片GT游戏加速4G+64GWiFi版 (3)包含:定制平板电脑壁挂/桌面支架，放置平板电脑用 (4)增加费:综合考虑竖井内、操作高度增加费 (5)其它:满足图纸、招标文件及专业技术规范要求 | 系统 | 1 | 4618.69 | 4618.69
246 | 030501010006 | 路由器 | (1)名称:无线路由器 (2)参数:网络标准EEE802.11n，IEEE802.11g，IEEE802.11b，IEEE802.11.ac，IEEE802.11.a，IEEE802.3，IEEE802.3u，IEEE802.3ab最高传输速率1200Mbps传输速率2.4GHz:300Mbps5GHz:867Mbps频率范围双频(2.4GHz，5GHz)网络接口1个10/100/1000MbpsWAN口，3个10/100/1000MbpsLAN口 (3)增加费:综合考虑竖井内、操作高度增加费 (4)其它:满足图纸、招标文件及专业技术规范要求 | 台 | 1 | 522.83 | 522.83
247 | 030503002025 | 控制器 | (1)名称:控制器 (2)参数:1.具有≥8路自动、手动电源控制器，内置≥8个20A继电器，负载能力≥4400W/单路；配合中控主机使用，用于控制灯光、电动投影幕、电动窗帘等会议室周边设备。2.每路继电器都有三连接点的接线柱,具有常开与常闭的功能。3.具有复位按键，支持恢复到出厂的默认设置。具有1路网络接口，支持通过网络实现远程控制。4.具有设备运行状态指示灯及≥8个继电器的开关状态指示灯。5.具有键盘锁(LOCK)功能。6.机器具备ID识别，通过中控主机网络控制多台时，可通过ID识别。 (3)增加费:综合考虑竖井内、操作高度增加费 (4)其它:满足图纸、招标文件及专业技术规范要求 | 台 | 1 | 2375.85 | 2375.85
本页小计 | [6 empty] | 7517.37
E.1 分部分项工程项目清单计价表
工程名称：深圳大学总医院二期建设项目施工总承包工程-会议中心智能化工程 |  |  | 标段：深圳大学总医院二期建设项目施工总承包工程 |  |  | 第 92 页 共 103 页
序号 | 项目编码 | 项目名称 | 项目特征描述 | 计量单位 | 工程量 | 金额（元）
[6 empty] | 综合单价 | 合价 | 其中：材料暂估合价
248 | 030505016019 | 显示设备 | (1)名称:高清矩阵(含内嵌软件） (2)参数:1.矩阵采用纯硬件标准化机箱设计，支持配置≥8×8路信号切换，支持HDMI、DVI、VGA、SDI、HDBaseT、光纤的任意输入/输出信号卡，其中DVI输入卡兼容CVBS，YUV,VGA信号，VGA输入/输出卡均兼容CVBS，YUV,VGA信号。2.采用板卡模块化设计，支持接入≥2块输入卡、≥2块输出卡、≥1块控制卡；通过定制配置各类相同或不同的输入输出卡可以组成单一接口类型或多接口类型的矩阵，如HDMI矩阵，DVI矩阵，VGA矩阵，YUV矩阵。3.支持无缝切换功能，切换过程无黑屏信号。4.输入输出分辨率支持≥4K@60Hz；支持断电记忆功能；系统内可存储多组预切换指令，调用时可以一键切换。5.支持模拟音频与HDMI内嵌音频选择输入、支持模拟音频与HDMI内嵌音频同时输出。6.采用多线程通信技术，支持接入≥1块控制板卡，具有≥1路RS-232接口,≥1路RS-485接口,≥1路TCP/IP端口，支持扩展延长触控屏控制。7.HDBaseT输入输出信号支持双向RS-232和双向IR 信号传输，可对RS-232和IR信号选择随视频信号切换，或分离切换模式。8.机箱前面板内置≥7英寸全彩触摸屏，可通过前面板触控屏进行通道切换、场景调用、切换、保存操作，具备自定义设置场景名称功能，可查看设备IP地址、通道信息、切换状态，可进行IP地址设置、重置，具备通道切换状态显示，支持输出分辨率显示，支持板卡接入状态显示，具备中英文双语切换功能。9.采用无极缩放算法与视频编解码处理技术，支持画面色度、亮度、对比度、色温、伽马值等调节，支持HDR画质增强功能。 (3)增加费:综合考虑竖井内、操作高度增加费 (4)其它:满足图纸、招标文件及专业技术规范要求 | 台 | 1 | 117585.28 | 117585.28
本页小计 | [6 empty] | 117585.28
E.1 分部分项工程项目清单计价表
工程名称：深圳大学总医院二期建设项目施工总承包工程-会议中心智能化工程 |  |  | 标段：深圳大学总医院二期建设项目施工总承包工程 |  |  | 第 93 页 共 103 页
序号 | 项目编码 | 项目名称 | 项目特征描述 | 计量单位 | 工程量 | 金额（元）
[6 empty] | 综合单价 | 合价 | 其中：材料暂估合价
249 | 030501004013 | 存储设备 | (1)名称:HDMI无缝高清输入卡（含内嵌软件） (2)参数:1.具有≥4路HDMI-A母接口和≥4路3.5mm音频座，支持模拟音频与HDMI内嵌音频选择输入。2.支持快速无缝切换，无闪烁，无黑屏。3.支持断电现场切换记忆保护功能，特有ESD静电保护功能。4.兼容HDMI1.3a的标准，DVI1.0协议；支持分辨率≥1920×1200P@60。1.软件内嵌于高清矩阵系统板卡设备，实现信号的处理功能。2.支持分辨率≥1920×1080P@60Hz的处理能力。3.通过矩阵切换信号或通过软件切换信号。 (3)增加费:综合考虑竖井内、操作高度增加费 (4)其它:满足图纸、招标文件及专业技术规范要求 | 台 | 1 | 3776.35 | 3776.35
250 | 030501004014 | 存储设备 | (1)名称:HDMI无缝高清输出卡（含内嵌软件） (2)参数:1.具有≥4路HDMI-A母接口和≥4路3.5mm音频座，支持模拟音频与HDMI内嵌音频同时输出。2.支持快速无缝切换，无闪烁，无黑屏。3.支持断电现场切换记忆保护功能，特有ESD静电保护功能。4.兼容HDMI1.3a的标准，DVI1.0协议；支持倍线功能，支持分辨率≥1920×1200P@60。1.软件内嵌于高清矩阵系统板卡设备，实现信号的处理功能。2.支持分辨率≥1920×1080P@60Hz的处理能力。3.通过矩阵切换信号或通过软件切换信号。 (3)增加费:综合考虑竖井内、操作高度增加费 (4)其它:满足图纸、招标文件及专业技术规范要求 | 台 | 1 | 3776.35 | 3776.35
251 | 030505007038 | 会议专用设备 | (1)名称:视频会议终端(含内嵌软件) (2)参数:1.采用分体式结构，内置硬件视频处理单元，支持双系统(Linux/Android)。2.支持ITU-T H.323、SIP标准协议，具有良好的兼容性；支持H.239、BFCP双流协 | 台 | 1 | 26076.27 | 26076.27
本页小计 | [6 empty] | 33628.97
E.1 分部分项工程项目清单计价表
工程名称：深圳大学总医院二期建设项目施工总承包工程-会议中心智能化工程 |  |  | 标段：深圳大学总医院二期建设项目施工总承包工程 |  |  | 第 94 页 共 103 页
序号 | 项目编码 | 项目名称 | 项目特征描述 | 计量单位 | 工程量 | 金额（元）
[6 empty] | 综合单价 | 合价 | 其中：材料暂估合价
议，主辅流皆可达到≥4K60；同时主辅屏均可输出≥4K60分辨率信号。3.支持H.261、H.263、H.263+、H.264、H.264 HP、H.265视频编解码协议，支持G.711、G.722、G.722.1、G.722.1C、OPUS音频编解码协议，音质可达≥48KHz。4.终端采用B/S管理架构，可通过访问浏览器登陆web远程进行管理，支持中英文切换；并且终端web页面支持实时回显会议画面，会议声音可播放。5.支持会议中设置辅流全屏显示或合成显示，以及辅流接口支持即插即发功能，并支持遥控器一键辅流发送或结束、画面布局切换；并支持将2路主流画面合成一路传给远端，画面布局可选。6.具备≥1个USB2.0接口和≥1个USB3.0接口，支持接入USB存储设备；支持会议录制功能，可以直接录制会议过程中的视频和音频；以及支持通过USB存储设备进行程序升级、抓取数据包等。7.具备≥4路音频输入接口，≥2路音频输出接口，以及具备≥3路高清视频输入接口、≥2路高清视频输出接口。8.支持IP网络丢包时修复机制，≥30%网络丢包时，声音清晰连续，视频清晰流畅，无卡顿、无马赛克；≥80%网络丢包时，声音清晰流畅，可准确理解。9.支持IPV4和IPV6协议，支持NAT穿越，具备跨越路由器及防火墙的能力，保证系统安全；并且支持国密算法。10.支持设备的上电启动和风扇开关的电源管理，可配置设备是否上电自启动和启用风扇。11.终端内置电子白板、电子投票、文件共享等数据会议功能，并具备横幅功能，可在终端画面上添加横幅，并可设置是否启用横幅及横幅的字体大小、字体颜色、背景颜色。▲12.具备辅流批注功能，发送辅流和接收辅流时都可在辅流画面上进行实时批注；可设置三种不同粗细的画笔，设置五种画笔颜色，设置圆形、方形、箭头、线条等批注图形；发送辅流时
本页小计
E.1 分部分项工程项目清单计价表
工程名称：深圳大学总医院二期建设项目施工总承包工程-会议中心智能化工程 |  |  | 标段：深圳大学总医院二期建设项目施工总承包工程 |  |  | 第 95 页 共 103 页
序号 | 项目编码 | 项目名称 | 项目特征描述 | 计量单位 | 工程量 | 金额（元）
[6 empty] | 综合单价 | 合价 | 其中：材料暂估合价
可设置是否开放批注权限给与会成员共同批注。(需提供功能截图佐证)13.具备web交互电子白板功能，可在终端控制web上进行电子白板操作，可设置三种不同粗细的画笔，设置十种画笔颜色，设置圆形、方形、箭头、线条等批注图形；设置纯色背景或图片背景；web操作电子白板时，终端输出画面同步跟随显示电子白板内容；可设置电子白板同屏推送，其他入会终端观看同一白板内容。电子白板支持分页，可支持5页。▲14.具备实时字幕功能，可同时显示会议实时字幕和翻译字幕，也可单独显示，字幕大小、颜色、背景色可进行设置，无需额外设备。(需提供功能截图佐证)▲15.具备同声传译功能，可将远端声音进行翻译后播放，播放倍数、音色可选，无需额外设备。(需提供功能截图佐证)16.内置图像插帧算法，可将30帧视频插帧为60帧，提升视频流畅性。17.内置图像超分算法，可对1080P视频信号超分为4K视频信号，在节省带宽的前提下提升画面清晰度。18.设备应用商城中提供腾讯会议Rooms、钉钉、ZOOM、Microsoft Teams等主流视频会议软件下载(Android系统)。 (3)增加费:综合考虑竖井内、操作高度增加费 (4)其它:满足图纸、招标文件及专业技术规范要求
252 | 030505007039 | 会议专用设备 | (1)名称:会议录播主机 (2)参数:1.采用一体化硬件设计，嵌入式Linux操作系统，高度集成图像识别跟踪、自动导播、直播、点播、采集、录制等系统模块。2.基于B/S架构，登陆web端即可实现直播管理、信号管理、分组管理、用户管理、文件管理、预约录制、中控管理以及系统管理等功能。3.音频采用AAC高清编码方式，音视频精准同步录制。视频采用H.264编码方式，码率可调，支持视频编码256kbps～12Mbps，支持≥1920x1080分辨率（HDMI分辨率可支持≥384 | 台 | 1 | 11593.73 | 11593.73
本页小计 | [6 empty] | 11593.73
E.1 分部分项工程项目清单计价表
工程名称：深圳大学总医院二期建设项目施工总承包工程-会议中心智能化工程 |  |  | 标段：深圳大学总医院二期建设项目施工总承包工程 |  |  | 第 96 页 共 103 页
序号 | 项目编码 | 项目名称 | 项目特征描述 | 计量单位 | 工程量 | 金额（元）
[6 empty] | 综合单价 | 合价 | 其中：材料暂估合价
0x2160）。4.主机内置LCD屏，显示系统硬盘空间、版本号和录制状态、IP地址等设备信息。5.无需安装辅助跟踪分析摄像机，即可实现对低龄、身高差大班级的学生进行精准跟踪，自适应不同班级学生的高度。6.主机具备≥4个快捷按键，实现录制、停止、直播以及一键拷贝录制文件功能。▲7.主机具备≥3路HDMI信号输入接口、≥4路SDI信号输入接口，≥3路HDMI视频输出接口，≥6路控制接口，≥5路USB接口，≥2路音频输出接口。（提供设备接口图佐证）8.主机的SDI接口具备POC功能，支持POC设备自适应识别，实现一条线完成视频传输、云台控制和供电功能。9.支持≥8台云台摄像头同时控制转动、缩放。10.支持通过导播软件进行手动导播，也可配合内置的自动导播模块进行全自动导播式。支持≥三画面、四画面以及对话画面等7种画面布局，并支持≥2种自定义画面布局。11.支持单流单画面/单流多画面/多流多画面的录制方式，可实现每路输入信号分别保存为单独的文件，最多支持同时录制5路视频画面，可自定义类别进行分类录制和分类存储，支持MP4、AVI、MOV、FLV和MKV等多种格式。▲12.支持二维抠像功能。将人物从绿幕或蓝幕背景中抠出来，与二维虚拟背景画面融合，合成一路画面。（提供功能界面截图佐证）13.支持图像点击跟踪功能，一键即可到位。14.支持字幕设置功能，内置字幕模版，用户可自定义设置字母的大小、色彩、位置。15.支持自定义添加片头功能，上传自定的片头并且自定义其显示时间长短。16.支持对各个视频画面打标签，区分画面显示不同内容。17.支持视频文件修复功能。录制过程中，由断电导致损坏的视频文件可进行修复。18.支持一键复位功能，避免出现文件损坏、ip地址丢失以及管理员密码丢失的情况导致系统
本页小计
E.1 分部分项工程项目清单计价表
工程名称：深圳大学总医院二期建设项目施工总承包工程-会议中心智能化工程 |  |  | 标段：深圳大学总医院二期建设项目施工总承包工程 |  |  | 第 97 页 共 103 页
序号 | 项目编码 | 项目名称 | 项目特征描述 | 计量单位 | 工程量 | 金额（元）
[6 empty] | 综合单价 | 合价 | 其中：材料暂估合价
不能使用。▲19.加密录制：支持国密算法音视频加密录制，≥2种加密方式；支持对录制视频进行加密操作，支持配置多个加密狗使用；加密视频需使用解密播放器进行播放，需使用U盾或密码对加密视频进行授权播放。（提供功能界面截图佐证） (3)增加费:综合考虑竖井内、操作高度增加费 (4)其它:满足图纸、招标文件及专业技术规范要求
253 | 030506010028 | 监控摄像设备 | (1)名称:高清摄像机 (2)参数:1.采用全新一代SONY 1/2.5英寸、≥851万像素的高品质UHD CMOS传感器，可实现≥4K (3840x2160) 超高分辨率的优质图像。并且向下兼容1080P、720P等多种分辨率。2.高品质真≥800万超高解析度的4K超广角镜头，≥12倍光学变焦，水平视场角≥71°。3.支持HDMI 1.4b规格，可直接输出4K无压缩数字视频。4.支持低功耗休眠/唤醒，休眠状态下功耗≤400mW。5.可显示HDMI输出分辨率，帧率和IP地址等信息。6.支持HDMI1.4b高清输出，另配备3G-SDI接口，有效传输距离≥150米(1080p30),亦支持USB视频输出。HDMI、LAN、USB或3G-SDI、LAN、USB可同时输出3路高清数字信号。7.多种控制方式，可使用RS232、网络以及USB，可对摄像机进行控制。8.支持图像自动翻转功能，方便工程安装使用。 (3)含:固定件支架 (4)增加费:综合考虑竖井内、操作高度增加费 (5)其它:满足图纸、招标文件及专业技术规范要求 | 台 | 1 | 5257.92 | 5257.92
本页小计 | [6 empty] | 5257.92
E.1 分部分项工程项目清单计价表
工程名称：深圳大学总医院二期建设项目施工总承包工程-会议中心智能化工程 |  |  | 标段：深圳大学总医院二期建设项目施工总承包工程 |  |  | 第 98 页 共 103 页
序号 | 项目编码 | 项目名称 | 项目特征描述 | 计量单位 | 工程量 | 金额（元）
[6 empty] | 综合单价 | 合价 | 其中：材料暂估合价
254 | 030501015025 | 交换机 | (1)名称:24口交换机 (2)参数:二层交换机（24口全千兆）24个10/100/1000Base-T以太网端口；4个千兆SFP (3)增加费:综合考虑竖井内、操作高度增加费 (4)其它:满足图纸、招标文件及专业技术规范要求 | 台 | 1 | 2477.38 | 2477.38
255 | 030501005026 | 插箱、机柜、台架 | (1)名称:42U标准机柜 (2)规格:600*800*2055mm (3)含:2个32A机房专用机柜PDU、接地、固定件、安装辅材等 (4)增加费:综合考虑竖井内、操作高度增加费 (5)其它:满足图纸、招标文件及专业技术规范要求 | 台 | 1 | 2780.66 | 2780.66
256 | 030505011020 | 公共广播、背景音乐系统设备 | (1)名称:电源管理器 (2)参数:1.支持≥8通道电源时序打开/关闭，每路动作延时时间：≤1秒，支持远程控制（上电+24V直流信号）8通道电源时序打开/关闭—当电源开关处于off位置时有效。支持配置CH1和CH2通道为受控或不受控状态。2.当远程控制有效时同时控制后板ALARM（报警）端口导通以起到级联控制ALARM（报警）功能。3.单个通道最大负载功率≥2200W，所有通道负载总功率≥6000W。输出连接器：多用途电源插座。4.具有≥1路USB接口。 (3)增加费:综合考虑竖井内、操作高度增加费 (4)其它:满足图纸、招标文件及专业技术规范要求 | 台 | 1 | 1371.34 | 1371.34
本页小计 | [6 empty] | 6629.38
E.1 分部分项工程项目清单计价表
工程名称：深圳大学总医院二期建设项目施工总承包工程-会议中心智能化工程 |  |  | 标段：深圳大学总医院二期建设项目施工总承包工程 |  |  | 第 99 页 共 103 页
序号 | 项目编码 | 项目名称 | 项目特征描述 | 计量单位 | 工程量 | 金额（元）
[6 empty] | 综合单价 | 合价 | 其中：材料暂估合价
257 | 030502010036 | 信息、网络插座 | (1)名称:桌插 (2)类别:1.插座采用全铝结构，信息模块接口采用标准模块。2.弹起式桌面插座，支持45°仰角。3.具有≥1个功能按键，支持自定义按键的功能，搭配中控矩阵使用可实现视频切换、搭配中控系统支持扩展场景调用功能、搭配中控会议系统实现会议系统电源开启关闭功能等。4.配置接口：≥1个多功能电源接口、≥2个RJ45网络、≥1个3.5音频、≥1个HDMI高清视频接口、≥1个功能按键 (3)增加费:综合考虑竖井内、操作高度增加费 (4)其它:满足图纸、招标文件及专业技术规范要求 | 个 | 2 | 315.02 | 630.04
258 | 030502003048 | 双绞线缆 | (1)名称:六类非屏蔽双绞线缆 (2)规格:WDUZA-UTP CAT6 (3)敷设方式:管内、线槽内敷设综合考虑 (4)参数:23AWG，十字骨架分隔，低烟无卤护套 (5)包含:水晶头制作安装 (6)增加费:综合考虑竖井内、操作高度增加费 (7)其它:满足图纸、招标文件及专业技术规范要求 | m | 100 | 4.88 | 488
259 | 030412004159 | 配线 | (1)名称:配线 (2)规格:WDUZA-RYY-3*2.5 (3)配线形式:管内、线槽内敷设综合考虑 (4)增加费:综合考虑竖井内、操作高度增加费 (5)其它:满足图纸、招标文件及专业技术规范要求 | m | 100 | 13.56 | 1356
260 | 030412004160 | 配线 | (1)名称:配线 (2)规格:300金银线2*2.5 (3)配线形式:管内、线槽内敷设综合考虑 (4)增加费:综合考虑竖井内、操作高度增加费 (5)其它:满足图纸、招标文件及专业技术规范要求 | m | 100 | 9.5 | 950
本页小计 | [6 empty] | 3424.04
E.1 分部分项工程项目清单计价表
工程名称：深圳大学总医院二期建设项目施工总承包工程-会议中心智能化工程 |  |  | 标段：深圳大学总医院二期建设项目施工总承包工程 |  |  | 第 100 页 共 103 页
序号 | 项目编码 | 项目名称 | 项目特征描述 | 计量单位 | 工程量 | 金额（元）
[6 empty] | 综合单价 | 合价 | 其中：材料暂估合价
261 | 030412004161 | 配线 | (1)名称:配线 (2)规格:WDUZA-SYY-50-5-1 (3)配线形式:管内、线槽内敷设综合考虑 (4)增加费:综合考虑竖井内、操作高度增加费 (5)其它:满足图纸、招标文件及专业技术规范要求 | m | 100 | 5.64 | 564
262 | 030412004162 | 配线 | (1)名称:配线 (2)规格:WDUZA-RYY-3*1.5 (3)配线形式:管内、线槽内敷设综合考虑 (4)增加费:综合考虑竖井内、操作高度增加费 (5)其它:满足图纸、招标文件及专业技术规范要求 | m | 100 | 9.22 | 922
263 | 030412004163 | 配线 | (1)名称:配线 (2)规格:HDMI (3)配线形式:管内、线槽内敷设综合考虑 (4)增加费:综合考虑竖井内、操作高度增加费 (5)其它:满足图纸、招标文件及专业技术规范要求 | m | 100 | 12.53 | 1253
264 | 030412004164 | 配线 | (1)名称:配线 (2)规格:300金银线2*2.5 (3)配线形式:管内、线槽内敷设综合考虑 (4)增加费:综合考虑竖井内、操作高度增加费 (5)其它:满足图纸、招标文件及专业技术规范要求 | m | 100 | 9.5 | 950
265 | 030412001327 | 配管 | (1)名称:电线导管 (2)规格:JDG25 (3)包含:固定件、管内穿铁丝、分线盒 (4)敷设方式:明敷 (5)增加费:综合考虑竖井内、操作高度增加费 (6)其它:满足图纸、招标文件及专业技术规范要求 | m | 70 | 31.44 | 2200.8
266 | 030412001328 | 配管 | (1)名称:电线导管 (2)规格:JDG25 (3)包含:固定件、管内穿铁丝、分线盒 (4)敷设方式:暗敷 (5)增加费:综合考虑竖井内、操作高度增加费 (6)其它:满足图纸、招标文件及专业技术规范要求 | m | 30 | 18.65 | 559.5
本页小计 | [6 empty] | 6449.3
E.1 分部分项工程项目清单计价表
工程名称：深圳大学总医院二期建设项目施工总承包工程-会议中心智能化工程 |  |  | 标段：深圳大学总医院二期建设项目施工总承包工程 |  |  | 第 101 页 共 103 页
序号 | 项目编码 | 项目名称 | 项目特征描述 | 计量单位 | 工程量 | 金额（元）
[6 empty] | 综合单价 | 合价 | 其中：材料暂估合价
267 | 030412001329 | 配管 | (1)名称:电线导管 (2)规格:JDG32 (3)包含:固定件、管内穿铁丝、分线盒 (4)敷设方式:明敷 (5)增加费:综合考虑竖井内、操作高度增加费 (6)其它:满足图纸、招标文件及专业技术规范要求 | m | 70 | 35.13 | 2459.1
268 | 030412001330 | 配管 | (1)名称:电线导管 (2)规格:JDG32 (3)包含:固定件、管内穿铁丝、分线盒 (4)敷设方式:暗敷 (5)增加费:综合考虑竖井内、操作高度增加费 (6)其它:满足图纸、招标文件及专业技术规范要求 | m | 30 | 35.13 | 1053.9
269 | 030412001331 | 配管 | (1)名称:金属软管 (2)长度:φ20 (3)包含:分线盒 (4)敷设方式:明敷 (5)增加费:综合考虑竖井内、操作高度增加费 (6)其它:满足图纸、招标文件及专业技术规范要求 | m | 30 | 12.99 | 389.7
270 | 030412006076 | 接线盒 | (1)名称:钢制接线盒 (2)增加费:综合考虑竖井内、操作高度增加费 (3)其它:满足图纸、招标文件及专业技术规范要求 | 个 | 30 | 13.15 | 394.5
271 | 030501022026 | 计算机应用、网络系统联调及试运行 | (1)名称:会议系统联动调试 (2)增加费:综合考虑竖井内、操作高度增加费 (3)其它:满足图纸、招标文件及专业技术规范要求 | 系统 | 1 | 1473.45 | 1473.45
|  | 智能照明系统 |  |  |  |  | 15223.96
272 | 030503001013 | 通讯网络控制设备 | (1)名称:8路智能照明模块 (2)规格:8路，20A (3)增加费:综合考虑竖井内、操作高度增加费 (4)其它:满足图纸、招标文件及专业技术规范要求 | 台 | 8 | 1084.98 | 8679.84
273 | 030501009007 | 集线器 | (1)名称:网关 (2)包含:定制安装箱体 (3)增加费:综合考虑竖井内、操作高度增加费 (4)其它:满足图纸、招标文件及专业技术规范要求 | 台 | 1 | 872.57 | 872.57
本页小计 | [6 empty] | 15323.06
E.1 分部分项工程项目清单计价表
工程名称：深圳大学总医院二期建设项目施工总承包工程-会议中心智能化工程 |  |  | 标段：深圳大学总医院二期建设项目施工总承包工程 |  |  | 第 102 页 共 103 页
序号 | 项目编码 | 项目名称 | 项目特征描述 | 计量单位 | 工程量 | 金额（元）
[6 empty] | 综合单价 | 合价 | 其中：材料暂估合价
274 | 030412004165 | 配线 | (1)名称:配线 (2)规格:RYYP4*1.0 (3)配线形式:管内、线槽内敷设综合考虑 (4)增加费:综合考虑竖井内、操作高度增加费 (5)其它:满足图纸、招标文件及专业技术规范要求 | m | 120 | 9.8 | 1176
275 | 030502003049 | 双绞线缆 | (1)名称:六类非屏蔽双绞线缆 (2)规格:WDUZA-UTP CAT6 (3)敷设方式:管内、线槽内敷设综合考虑 (4)参数:23AWG，十字骨架分隔，低烟无卤护套 (5)包含:水晶头制作安装 (6)增加费:综合考虑竖井内、操作高度增加费 (7)其它:满足图纸、招标文件及专业技术规范要求 | m | 120 | 4.88 | 585.6
276 | 030412001332 | 配管 | (1)名称:电线导管 (2)规格:JDG25 (3)包含:固定件、管内穿铁丝、分线盒 (4)敷设方式:明敷 (5)增加费:综合考虑竖井内、操作高度增加费 (6)其它:满足图纸、招标文件及专业技术规范要求 | m | 84 | 31.44 | 2640.96
277 | 030412001333 | 配管 | (1)名称:电线导管 (2)规格:JDG25 (3)包含:固定件、管内穿铁丝、分线盒 (4)敷设方式:暗敷 (5)增加费:综合考虑竖井内、操作高度增加费 (6)其它:满足图纸、招标文件及专业技术规范要求 | m | 36 | 18.65 | 671.4
278 | 031301001083 | 凿(压、切割)槽 | (1)名称:管道暗敷凿槽、恢复及挂网 (2)规格:DN25 (3)增加费:综合考虑竖井内、操作高度增加费 (4)其它:满足图纸、招标文件及专业技术规范要求 | m | 21.3 | 9.23 | 196.6
本页小计 | [6 empty] | 5270.56
E.1 分部分项工程项目清单计价表
工程名称：深圳大学总医院二期建设项目施工总承包工程-会议中心智能化工程 |  |  | 标段：深圳大学总医院二期建设项目施工总承包工程 |  |  | 第 103 页 共 103 页
序号 | 项目编码 | 项目名称 | 项目特征描述 | 计量单位 | 工程量 | 金额（元）
[6 empty] | 综合单价 | 合价 | 其中：材料暂估合价
279 | 030412001334 | 配管 | (1)名称:金属软管 (2)长度:φ20 (3)包含:分线盒 (4)敷设方式:明敷 (5)增加费:综合考虑竖井内、操作高度增加费 (6)其它:满足图纸、招标文件及专业技术规范要求 | m | 12 | 12.99 | 155.88
280 | 030502017048 | 双绞线缆测试 | (1)名称:双绞线缆测试 (2)增加费:综合考虑竖井内、操作高度增加费 (3)其它:满足图纸、招标文件及专业技术规范要求 | 链路 | 12 | 6.18 | 74.16
281 | 030412006077 | 接线盒 | (1)名称:钢制接线盒 (2)增加费:综合考虑竖井内、操作高度增加费 (3)其它:满足图纸、招标文件及专业技术规范要求 | 个 | 13 | 13.15 | 170.95
本页小计 | [6 empty] | 400.99
合计 | [6 empty] | 1355844.24

## E.4 其他项目清单计价表
E.4 其他项目清单计价表
工程名称：深圳大学总医院二期建设项目施工总承包工程-会议中心智能化工程 |  | 标段：深圳大学总医院二期建设项目施工总承包工程 |  | 第 1 页 共 1 页
序号 | 项目名称 |  | 金额（元） | 备注
1 | 暂列金额 |  | 69550.99 | (分部分项费+措施项目费)*暂列金额费率(5%～10%)
2 | 专业工程暂估价
3 | 计日工
4 | 总承包服务费
5 | 发承包双方约定的其他项目
6 | 材料暂估价 |  |  | 仅统计汇总材料暂估价总金额，材料暂估价应计入清单项目综合单价，不重复计入建安工程费中
合计 |  |  | 69550.99

## E.5 增值税计价表
E.5 增值税计价表
工程名称：深圳大学总医院二期建设项目施工总承包工程-会议中心智能化工程 |  |  | 标段：深圳大学总医院二期建设项目施工总承包工程 |  | 第 1 页 共 1 页
序号 | 项目名称 | 计算基础说明 |  | 计算基础 | 税率（%） | 金额（元）
1 | 增值税 | 分部分项工程+措施项目+其他项目-专业工程暂估价 |  | 1460570.83 | 9 | 131451.37
合 计 | [5 empty] | 131451.37

## E.7 暂列金额明细表
E.7 暂列金额明细表
工程名称：深圳大学总医院二期建设项目施工总承包工程-会议中心智能化工程 |  | 标段：深圳大学总医院二期建设项目施工总承包工程 |  | 第 1 页 共 1 页
序号 | 项目名称 | 计量单位 | 暂列金额（元） | 备注
1 | 暂列金额 | 项 | 69550.99 | (分部分项费+措施项目费)*暂列金额费率(5%～10%)
合计 |  |  | 69550.99