## D.1 工程项目最高投标限价汇总表
D.1 工程项目最高投标限价汇总表
工程名称：深圳大学总医院二期建设项目施工总承包工程-医疗综合楼1A座智能化工程 |  |  |  | 第 1 页 共 1 页
序号 | 汇 总 内 容 | 金额（元） | 其中
|  |  | 安全文明 施工费 （元） | 暂估价 （元） | 暂列金额 （元）
1 | 深圳大学总医院二期建设项目施工总承包工程-医疗综合楼1A座智能化工程 | 16254374.77 | 296491.45 |  | 710108.12
合计 |  | 16254374.77 | 296491.45 |  | 710108.12
注：1.暂估价包含专业工程暂估价及材料暂估价。专业工程暂估价为已含税价格，在计算增值税计算基础时不应包含专业工程暂估价金额； 2.本表宜用于按合同标的为工程量清单编制对象的工程汇总计算，以单项工程为工程量清单编制对象的工程可按本表汇总计算。

## D.2 单位工程最高投标限价汇总表
D.2 单位工程最高投标限价汇总表
工程名称：深圳大学总医院二期建设项目施工总承包工程-医疗综合楼1A座智能化工程 |  | 标段：深圳大学总医院二期建设项目施工总承包工程 |  | 第 1 页 共 2 页
序号 | 汇总内容 |  | 金额 （元） | 其中： 材料暂估价 （元）
1 | 分部分项工程 |  | 13736177.61
1.1 | 综合布线系统 |  | 3805555.43
1.2 | 智能化设备网 |  | 346560.77
1.3 | 候诊叫号系统 |  | 21148.04
1.4 | 医护对讲系统 |  | 1369464.57
1.5 | 信息发布系统 |  | 697544.6
1.6 | 数字时钟系统 |  | 14290.77
1.7 | 无线对讲系统 |  | 268302.35
1.8 | 公共广播系统 |  | 257909.9
1.9 | 光纤入户系统 |  | 314588.08
1.10 | 视频监控系统 |  | 1072753.08
1.11 | 出入口控制系统 |  | 3266339.03
1.12 | 电子巡更系统 |  | 10210.85
1.13 | 紧急及求助报警系统 |  | 164340.94
1.14 | 电梯五方通话系统 |  | 25465.65
1.15 | 电梯控制系统 |  | 5204.25
1.16 | 能耗管理系统 |  | 314980.43
1.17 | 空气质量监测系统 |  | 85201.83
1.18 | 楼宇自控系统 |  | 1039030.54
1.19 | 水质在线监测系统 |  | 3683.25
1.20 | UPS配电系统 |  | 477839.3
1.21 | 安防控制室 |  | 77631.18
1.22 | 智能照明系统 |  | 98132.77
2 | 措施项目 |  | 465984.7
2.1 | 安全文明施工 |  | 296491.45
2.1.1 | 安全文明施工费（按费率计算） |  | 240893.24
2.1.2 | 安全文明施工费（按清单列项）
2.1.3 | 产业工人职业训练专项经费 |  | 55598.21
2.2 | 其他措施项目费 |  | 169493.25
3 | 其他项目 |  | 710108.12
3.1 | 暂列金额 |  | 710108.12
3.2 | 专业工程暂估价
注：专业工程暂估价为已含税价格，在计算增值税计算基础时不应包含专业工程暂估价金额。
D.2 单位工程最高投标限价汇总表
工程名称：深圳大学总医院二期建设项目施工总承包工程-医疗综合楼1A座智能化工程 |  | 标段：深圳大学总医院二期建设项目施工总承包工程 |  | 第 2 页 共 2 页
序号 | 汇总内容 |  | 金额 （元） | 其中： 材料暂估价 （元）
3.3 | 计日工
3.4 | 总承包服务费
4 | 增值税 |  | 1342104.34
合计 |  |  | 16254374.77
注：专业工程暂估价为已含税价格，在计算增值税计算基础时不应包含专业工程暂估价金额。

## E.1 分部分项工程项目清单计价表
E.1 分部分项工程项目清单计价表
工程名称：深圳大学总医院二期建设项目施工总承包工程-医疗综合楼1A座智能化工程 |  |  | 标段：深圳大学总医院二期建设项目施工总承包工程 |  |  | 第 1 页 共 74 页
序号 | 项目编码 | 项目名称 | 项目特征描述 | 计量单位 | 工程量 | 金额（元）
[6 empty] | 综合单价 | 合价 | 其中：材料暂估合价
|  | 综合布线系统 |  |  |  |  | 3805555.43
1 | 030501005012 | 插箱、机柜、台架 | (1)名称:42U标准机柜 (2)规格:600*800 (3)包含:2个32A机房专用机柜PDU、接地、固定件、安装辅材等 (4)增加费:综合考虑竖井内、高层建筑及操作高度增加费 (5)其它:满足图纸、招标文件及专业技术规范要求 | 台 | 28 | 2803.29 | 78492.12
2 | 030501005013 | 插箱、机柜、台架 | (1)名称:6U标准机柜 (2)包含:接地、固定件、安装辅材等 (3)增加费:综合考虑竖井内、高层建筑及操作高度增加费 (4)其它:满足图纸、招标文件及专业技术规范要求 | 台 | 28 | 878.26 | 24591.28
3 | 030501005014 | 插箱、机柜、台架 | (1)名称:弱电箱 (2)规格:500*400*120 (3)增加费:综合考虑竖井内、高层建筑及操作高度增加费 (4)其它:满足图纸、招标文件及专业技术规范要求 | 台 | 558 | 238.22 | 132926.76
4 | 030502008007 | 配线架 | (1)名称:光纤配线架 (2)规格:24口 (3)包含:耦合器、理线器、满配模块 (4)增加费:综合考虑竖井内、高层建筑及操作高度增加费 (5)其它:满足图纸、招标文件及专业技术规范要求 | 架 | 209 | 883.85 | 184724.65
5 | 030502008008 | 配线架 | (1)名称:光纤配线架 (2)规格:6口 (3)包含:耦合器、理线器、满配模块 (4)增加费:综合考虑竖井内、高层建筑及操作高度增加费 (5)其它:满足图纸、招标文件及专业技术规范要求 | 架 | 584 | 447.64 | 261421.76
本页小计 | [6 empty] | 682156.57
E.1 分部分项工程项目清单计价表
工程名称：深圳大学总医院二期建设项目施工总承包工程-医疗综合楼1A座智能化工程 |  |  | 标段：深圳大学总医院二期建设项目施工总承包工程 |  |  | 第 2 页 共 74 页
序号 | 项目编码 | 项目名称 | 项目特征描述 | 计量单位 | 工程量 | 金额（元）
[6 empty] | 综合单价 | 合价 | 其中：材料暂估合价
6 | 030502008009 | 配线架 | (1)名称:网络配线架 (2)规格:24口 (3)包含:耦合器、理线器、满配模块 (4)增加费:综合考虑竖井内、高层建筑及操作高度增加费 (5)其它:满足图纸、招标文件及专业技术规范要求 | 架 | 36 | 524.77 | 18891.72
7 | 030502005011 | 光缆 | (1)名称:万兆单模光缆 (2)规格:12芯 (3)敷设方式:管内、线槽内敷设综合考虑 (4)增加费:综合考虑竖井内、高层建筑及操作高度增加费 (5)其它:满足图纸、招标文件及专业技术规范要求 | m | 5500.8 | 8.25 | 45381.6
8 | 030502005012 | 光缆 | (1)名称:万兆单模光缆 (2)规格:6芯 (3)敷设方式:管内、线槽内敷设综合考虑 (4)增加费:综合考虑竖井内、高层建筑及操作高度增加费 (5)其它:满足图纸、招标文件及专业技术规范要求 | m | 31068.65 | 6.48 | 201324.85
9 | 030502007012 | 跳线、跳纤 | (1)名称:光纤跳线 (2)长度:2m (3)增加费:综合考虑竖井内、高层建筑及操作高度增加费 (4)其它:满足图纸、招标文件及专业技术规范要求 | 条 | 4923 | 32.21 | 158569.83
10 | 030502014005 | 尾纤 | (1)名称:布放尾纤 (2)增加费:综合考虑竖井内、高层建筑及操作高度增加费 (3)其它:满足图纸、招标文件及专业技术规范要求 | 条 | 8472 | 17.35 | 146989.2
11 | 030502012005 | 光纤接续 | (1)名称:光纤连接 (2)增加费:综合考虑竖井内、高层建筑及操作高度增加费 (3)其它:满足图纸、招标文件及专业技术规范要求 | 芯 | 8472 | 69.46 | 588465.12
本页小计 | [6 empty] | 1159622.32
E.1 分部分项工程项目清单计价表
工程名称：深圳大学总医院二期建设项目施工总承包工程-医疗综合楼1A座智能化工程 |  |  | 标段：深圳大学总医院二期建设项目施工总承包工程 |  |  | 第 3 页 共 74 页
序号 | 项目编码 | 项目名称 | 项目特征描述 | 计量单位 | 工程量 | 金额（元）
[6 empty] | 综合单价 | 合价 | 其中：材料暂估合价
12 | 030502019005 | 光纤测试 | (1)名称:光纤测试 (2)增加费:综合考虑竖井内、高层建筑及操作高度增加费 (3)其它:满足图纸、招标文件及专业技术规范要求 | 链路 | 4242 | 7.76 | 32917.92
13 | 030502010007 | 信息、网络插座 | (1)名称:内网单口插座 (2)包含:面板及模块 (3)增加费:综合考虑竖井内、高层建筑及操作高度增加费 (4)其它:满足图纸、招标文件及专业技术规范要求 | 个 | 1319 | 46.46 | 61280.74
14 | 030502010008 | 信息、网络插座 | (1)名称:内网双口插座 (2)包含:面板及模块 (3)增加费:综合考虑竖井内、高层建筑及操作高度增加费 (4)其它:满足图纸、招标文件及专业技术规范要求 | 个 | 402 | 65.46 | 26314.92
15 | 030502010009 | 信息、网络插座 | (1)名称:内网语音单口插座 (2)包含:面板及模块 (3)增加费:综合考虑竖井内、高层建筑及操作高度增加费 (4)其它:满足图纸、招标文件及专业技术规范要求 | 个 | 112 | 46.46 | 5203.52
16 | 030502010010 | 信息、网络插座 | (1)名称:设备带内网口 (2)包含:面板及模块 (3)增加费:综合考虑竖井内、高层建筑及操作高度增加费 (4)其它:满足图纸、招标文件及专业技术规范要求 | 个 | 735 | 46.46 | 34148.1
17 | 030502010011 | 信息、网络插座 | (1)名称:数据单孔地插 (2)包含:面板及模块 (3)增加费:综合考虑竖井内、高层建筑及操作高度增加费 (4)其它:满足图纸、招标文件及专业技术规范要求 | 个 | 6 | 117.97 | 707.82
18 | 030502010012 | 信息、网络插座 | (1)名称:天花内网单口插座 (2)包含:面板及模块 (3)增加费:综合考虑竖井内、高层建筑及操作高度增加费 (4)其它:满足图纸、招标文件及专业技术规范要求 | 个 | 43 | 46.46 | 1997.78
本页小计 | [6 empty] | 162570.8
E.1 分部分项工程项目清单计价表
工程名称：深圳大学总医院二期建设项目施工总承包工程-医疗综合楼1A座智能化工程 |  |  | 标段：深圳大学总医院二期建设项目施工总承包工程 |  |  | 第 4 页 共 74 页
序号 | 项目编码 | 项目名称 | 项目特征描述 | 计量单位 | 工程量 | 金额（元）
[6 empty] | 综合单价 | 合价 | 其中：材料暂估合价
19 | 030502010013 | 信息、网络插座 | (1)名称:外网单口插座 (2)包含:面板及模块 (3)增加费:综合考虑竖井内、高层建筑及操作高度增加费 (4)其它:满足图纸、招标文件及专业技术规范要求 | 个 | 78 | 46.46 | 3623.88
20 | 030502010014 | 信息、网络插座 | (1)名称:外网数据、语音双口插座 (2)包含:面板及模块 (3)增加费:综合考虑竖井内、高层建筑及操作高度增加费 (4)其它:满足图纸、招标文件及专业技术规范要求 | 个 | 197 | 65.46 | 12895.62
21 | 030502007013 | 跳线、跳纤 | (1)名称:网络跳线 (2)长度:2m (3)增加费:综合考虑竖井内、高层建筑及操作高度增加费 (4)其它:满足图纸、招标文件及专业技术规范要求 | 条 | 3480 | 18.28 | 63614.4
22 | 030412006022 | 接线盒 | (1)名称:钢制接线盒 (2)增加费:综合考虑竖井内、高层建筑及操作高度增加费 (3)其它:满足图纸、招标文件及专业技术规范要求 | 个 | 3480 | 14.05 | 48894
23 | 030502003011 | 双绞线缆 | (1)名称:六类非屏蔽双绞线缆 (2)规格:WDUZA-UTP CAT6 (3)敷设方式:管内、线槽内敷设综合考虑 (4)参数:23AWG，十字骨架分隔，低烟无卤护套 (5)包含:水晶头制作安装 (6)增加费:综合考虑竖井内、高层建筑及操作高度增加费 (7)其它:满足图纸、招标文件及专业技术规范要求 | m | 62727.41 | 5.07 | 318027.97
本页小计 | [6 empty] | 447055.87
E.1 分部分项工程项目清单计价表
工程名称：深圳大学总医院二期建设项目施工总承包工程-医疗综合楼1A座智能化工程 |  |  | 标段：深圳大学总医院二期建设项目施工总承包工程 |  |  | 第 5 页 共 74 页
序号 | 项目编码 | 项目名称 | 项目特征描述 | 计量单位 | 工程量 | 金额（元）
[6 empty] | 综合单价 | 合价 | 其中：材料暂估合价
24 | 030412001155 | 配管 | (1)名称:电线导管 (2)规格:JDG20 (3)包含:固定件、管内穿铁丝、分线盒 (4)敷设方式:明敷 (5)增加费:综合考虑竖井内、高层建筑及操作高度增加费 (6)其它:满足图纸、招标文件及专业技术规范要求 | m | 10687.24 | 28.35 | 302983.25
25 | 030412001156 | 配管 | (1)名称:电线导管 (2)规格:JDG20 (3)包含:固定件、管内穿铁丝、分线盒 (4)敷设方式:暗敷 (5)增加费:综合考虑竖井内、高层建筑及操作高度增加费 (6)其它:满足图纸、招标文件及专业技术规范要求 | m | 4580.24 | 15.03 | 68841.01
26 | 030412001157 | 配管 | (1)名称:电线导管 (2)规格:JDG25 (3)包含:固定件、管内穿铁丝、分线盒 (4)敷设方式:明敷 (5)增加费:综合考虑竖井内、高层建筑及操作高度增加费 (6)其它:满足图纸、招标文件及专业技术规范要求 | m | 5160.73 | 33.15 | 171078.2
27 | 030412001158 | 配管 | (1)名称:电线导管 (2)规格:JDG25 (3)包含:固定件、管内穿铁丝、分线盒 (4)敷设方式:暗敷 (5)增加费:综合考虑竖井内、高层建筑及操作高度增加费 (6)其它:满足图纸、招标文件及专业技术规范要求 | m | 2211.74 | 19.64 | 43438.57
28 | 030412001159 | 配管 | (1)名称:电线导管 (2)规格:JDG32 (3)包含:固定件、管内穿铁丝、分线盒 (4)敷设方式:明敷 (5)增加费:综合考虑竖井内、高层建筑及操作高度增加费 (6)其它:满足图纸、招标文件及专业技术规范要求 | m | 1047.79 | 36.91 | 38673.93
本页小计 | [6 empty] | 625014.96
E.1 分部分项工程项目清单计价表
工程名称：深圳大学总医院二期建设项目施工总承包工程-医疗综合楼1A座智能化工程 |  |  | 标段：深圳大学总医院二期建设项目施工总承包工程 |  |  | 第 6 页 共 74 页
序号 | 项目编码 | 项目名称 | 项目特征描述 | 计量单位 | 工程量 | 金额（元）
[6 empty] | 综合单价 | 合价 | 其中：材料暂估合价
29 | 030412001160 | 配管 | (1)名称:电线导管 (2)规格:JDG32 (3)包含:固定件、管内穿铁丝、分线盒 (4)敷设方式:暗敷 (5)增加费:综合考虑竖井内、高层建筑及操作高度增加费 (6)其它:满足图纸、招标文件及专业技术规范要求 | m | 449.05 | 36.91 | 16574.44
30 | 030412001161 | 配管 | (1)名称:金属软管 (2)长度:φ20 (3)包含:分线盒 (4)敷设方式:明敷 (5)增加费:综合考虑竖井内、高层建筑及操作高度增加费 (6)其它:满足图纸、招标文件及专业技术规范要求 | m | 43 | 13.71 | 589.53
31 | 030412002007 | 线槽 | (1)名称:弱电金属线槽 (2)规格:200*100 (3)综合考虑盖板、隔板、支吊架制安、镀锌、除锈刷油、接地 (4)增加费:综合考虑竖井内、高层建筑及操作高度增加费 (5)其它:满足图纸、招标文件及专业技术规范要求 | m | 9248.41 | 70.84 | 655157.36
32 | 030412002008 | 线槽 | (1)名称:弱电金属线槽 (2)规格:300*100 (3)综合考虑盖板、隔板、支吊架制安、镀锌、除锈刷油、接地 (4)增加费:综合考虑竖井内、高层建筑及操作高度增加费 (5)其它:满足图纸、招标文件及专业技术规范要求 | m | 272.1 | 96.25 | 26189.63
33 | 031301001043 | 凿(压、切割)槽 | (1)名称:管道暗敷凿槽、恢复及挂网 (2)规格:DN20 (3)增加费:综合考虑竖井内、高层建筑及操作高度增加费 (4)其它:满足图纸、招标文件及专业技术规范要求 | m | 431.2 | 7.49 | 3229.69
本页小计 | [6 empty] | 701740.65
E.1 分部分项工程项目清单计价表
工程名称：深圳大学总医院二期建设项目施工总承包工程-医疗综合楼1A座智能化工程 |  |  | 标段：深圳大学总医院二期建设项目施工总承包工程 |  |  | 第 7 页 共 74 页
序号 | 项目编码 | 项目名称 | 项目特征描述 | 计量单位 | 工程量 | 金额（元）
[6 empty] | 综合单价 | 合价 | 其中：材料暂估合价
34 | 031301001044 | 凿(压、切割)槽 | (1)名称:管道暗敷凿槽、恢复及挂网 (2)规格:DN25 (3)增加费:综合考虑竖井内、高层建筑及操作高度增加费 (4)其它:满足图纸、招标文件及专业技术规范要求 | m | 247.6 | 10 | 2476
35 | 031301001045 | 凿(压、切割)槽 | (1)名称:管道暗敷凿槽、恢复及挂网 (2)规格:DN32 (3)增加费:综合考虑竖井内、高层建筑及操作高度增加费 (4)其它:满足图纸、招标文件及专业技术规范要求 | m | 127.84 | 13.35 | 1706.66
36 | 030502017013 | 双绞线缆测试 | (1)名称:双绞线缆测试 (2)增加费:综合考虑竖井内、高层建筑及操作高度增加费 (3)其它:满足图纸、招标文件及专业技术规范要求 | 链路 | 3480 | 6.67 | 23211.6
|  | 智能化设备网 |  |  |  |  | 346560.77
37 | 030502008010 | 配线架 | (1)名称:光纤配线架 (2)规格:12口 (3)包含:耦合器、理线器、满配模块 (4)增加费:综合考虑竖井内、高层建筑及操作高度增加费 (5)其它:满足图纸、招标文件及专业技术规范要求 | 架 | 30 | 598.23 | 17946.9
38 | 030502008011 | 配线架 | (1)名称:网络配线架 (2)规格:24口 (3)包含:耦合器、理线器、满配模块 (4)增加费:综合考虑竖井内、高层建筑及操作高度增加费 (5)其它:满足图纸、招标文件及专业技术规范要求 | 架 | 54 | 524.77 | 28337.58
39 | 030502011002 | 光纤接续盒 | (1)名称:1:8分光器 (2)增加费:综合考虑竖井内、高层建筑及操作高度增加费 (3)其它:满足图纸、招标文件及专业技术规范要求 | 个 | 30 | 941.7 | 28251
本页小计 | [6 empty] | 101929.74
E.1 分部分项工程项目清单计价表
工程名称：深圳大学总医院二期建设项目施工总承包工程-医疗综合楼1A座智能化工程 |  |  | 标段：深圳大学总医院二期建设项目施工总承包工程 |  |  | 第 8 页 共 74 页
序号 | 项目编码 | 项目名称 | 项目特征描述 | 计量单位 | 工程量 | 金额（元）
[6 empty] | 综合单价 | 合价 | 其中：材料暂估合价
40 | 030501015006 | 交换机 | (1)名称:16口交换机 (2)参数:上行≥1个GPON端口,下行≥16*GE。支持10/100/1000Mbit/s (3)包含:光模块 (4)增加费:综合考虑竖井内、高层建筑及操作高度增加费 (5)其它:满足图纸、招标文件及专业技术规范要求 | 台 | 1 | 2139.2 | 2139.2
41 | 030501015007 | 交换机 | (1)名称:24口交换机 (2)参数:上行≥1个GPON端口,下行≥24*GE。支持10/100/1000Mbit/s (3)包含:光模块 (4)增加费:综合考虑竖井内、高层建筑及操作高度增加费 (5)其它:满足图纸、招标文件及专业技术规范要求 | 台 | 19 | 2494.65 | 47398.35
42 | 030501015008 | 交换机 | (1)名称:24口POE交换机 (2)参数:上行≥1个GPON端口,下行≥24*GE,支持POE供电。支持10/100/1000Mbit/s (3)包含:光模块 (4)增加费:综合考虑竖井内、高层建筑及操作高度增加费 (5)其它:满足图纸、招标文件及专业技术规范要求 | 台 | 35 | 3089.64 | 108137.4
43 | 030502005013 | 光缆 | (1)名称:万兆单模光缆 (2)规格:12芯 (3)敷设方式:管内、线槽内敷设综合考虑 (4)增加费:综合考虑竖井内、高层建筑及操作高度增加费 (5)其它:满足图纸、招标文件及专业技术规范要求 | m | 5500.8 | 8.25 | 45381.6
44 | 030502007014 | 跳线、跳纤 | (1)名称:光纤跳线 (2)长度:2m (3)增加费:综合考虑竖井内、高层建筑及操作高度增加费 (4)其它:满足图纸、招标文件及专业技术规范要求 | 条 | 114 | 32.21 | 3671.94
本页小计 | [6 empty] | 206728.49
E.1 分部分项工程项目清单计价表
工程名称：深圳大学总医院二期建设项目施工总承包工程-医疗综合楼1A座智能化工程 |  |  | 标段：深圳大学总医院二期建设项目施工总承包工程 |  |  | 第 9 页 共 74 页
序号 | 项目编码 | 项目名称 | 项目特征描述 | 计量单位 | 工程量 | 金额（元）
[6 empty] | 综合单价 | 合价 | 其中：材料暂估合价
45 | 030502014006 | 尾纤 | (1)名称:布放尾纤 (2)增加费:综合考虑竖井内、高层建筑及操作高度增加费 (3)其它:满足图纸、招标文件及专业技术规范要求 | 条 | 720 | 17.35 | 12492
46 | 030502012006 | 光纤接续 | (1)名称:光纤连接 (2)增加费:综合考虑竖井内、高层建筑及操作高度增加费 (3)其它:满足图纸、招标文件及专业技术规范要求 | 芯 | 720 | 69.46 | 50011.2
47 | 030502019006 | 光纤测试 | (1)名称:光纤测试 (2)增加费:综合考虑竖井内、高层建筑及操作高度增加费 (3)其它:满足图纸、招标文件及专业技术规范要求 | 链路 | 360 | 7.76 | 2793.6
|  | 候诊叫号系统 |  |  |  |  | 21148.04
48 | 030412001162 | 配管 | (1)名称:电线导管 (2)规格:JDG20 (3)包含:固定件、管内穿铁丝、分线盒 (4)敷设方式:明敷 (5)增加费:综合考虑竖井内、高层建筑及操作高度增加费 (6)其它:满足图纸、招标文件及专业技术规范要求 | m | 187.38 | 28.35 | 5312.22
49 | 030412001163 | 配管 | (1)名称:电线导管 (2)规格:JDG20 (3)包含:固定件、管内穿铁丝、分线盒 (4)敷设方式:暗敷 (5)增加费:综合考虑竖井内、高层建筑及操作高度增加费 (6)其它:满足图纸、招标文件及专业技术规范要求 | m | 80.31 | 15.03 | 1207.06
50 | 030412001164 | 配管 | (1)名称:金属软管 (2)长度:φ20 (3)包含:分线盒 (4)敷设方式:明敷 (5)增加费:综合考虑竖井内、高层建筑及操作高度增加费 (6)其它:满足图纸、招标文件及专业技术规范要求 | m | 85 | 13.71 | 1165.35
本页小计 | [6 empty] | 72981.43
E.1 分部分项工程项目清单计价表
工程名称：深圳大学总医院二期建设项目施工总承包工程-医疗综合楼1A座智能化工程 |  |  | 标段：深圳大学总医院二期建设项目施工总承包工程 |  |  | 第 10 页 共 74 页
序号 | 项目编码 | 项目名称 | 项目特征描述 | 计量单位 | 工程量 | 金额（元）
[6 empty] | 综合单价 | 合价 | 其中：材料暂估合价
51 | 030502003012 | 双绞线缆 | (1)名称:六类非屏蔽双绞线缆 (2)规格:WDUZA-UTP CAT6 (3)敷设方式:管内、线槽内敷设综合考虑 (4)参数:23AWG，十字骨架分隔，低烟无卤护套 (5)包含:水晶头制作安装 (6)增加费:综合考虑竖井内、高层建筑及操作高度增加费 (7)其它:满足图纸、招标文件及专业技术规范要求 | m | 1939.35 | 5.07 | 9832.5
52 | 030412004071 | 配线 | (1)名称:配线 (2)规格:WDUZA-RYYP2*1.0 (3)配线形式:管内、线槽内敷设综合考虑 (4)增加费:综合考虑竖井内、高层建筑及操作高度增加费 (5)其它:满足图纸、招标文件及专业技术规范要求 | m | 217.05 | 8.07 | 1751.59
53 | 031301001046 | 凿(压、切割)槽 | (1)名称:管道暗敷凿槽、恢复及挂网 (2)规格:DN20 (3)增加费:综合考虑竖井内、高层建筑及操作高度增加费 (4)其它:满足图纸、招标文件及专业技术规范要求 | m | 15.77 | 7.49 | 118.12
54 | 030412006023 | 接线盒 | (1)名称:钢制接线盒 (2)增加费:综合考虑竖井内、高层建筑及操作高度增加费 (3)其它:满足图纸、招标文件及专业技术规范要求 | 个 | 85 | 14.05 | 1194.25
55 | 030502017014 | 双绞线缆测试 | (1)名称:双绞线缆测试 (2)增加费:综合考虑竖井内、高层建筑及操作高度增加费 (3)其它:满足图纸、招标文件及专业技术规范要求 | 链路 | 85 | 6.67 | 566.95
|  | 医护对讲系统 |  |  |  |  | 1369464.57
本页小计 | [6 empty] | 13463.41
E.1 分部分项工程项目清单计价表
工程名称：深圳大学总医院二期建设项目施工总承包工程-医疗综合楼1A座智能化工程 |  |  | 标段：深圳大学总医院二期建设项目施工总承包工程 |  |  | 第 11 页 共 74 页
序号 | 项目编码 | 项目名称 | 项目特征描述 | 计量单位 | 工程量 | 金额（元）
[6 empty] | 综合单价 | 合价 | 其中：材料暂估合价
56 | 030501019004 | 服务器 | (1)名称:护士站主机 (2)参数:采用≥15英寸触摸显示屏,含800W摄像头,支持全高清视频,桌面式安装在护士站。具有呼叫对讲、病区通话、视频通话、托管转移、宣教广播、交班留言、病区统计、床位一览、门禁管理等功能。支持对通话过程录音录像。内置刷卡模块、蓝牙模块、WiFi模块、红外模块、光感模块以及32G内存卡。供电方式:电源适配器供电 (3)增加费:综合考虑竖井内、高层建筑及操作高度增加费 (4)其它:满足图纸、招标文件及专业技术规范要求 | 台 | 17 | 6378.78 | 108439.26
57 | 030501019005 | 服务器 | (1)名称:医生主机 (2)参数:采用≥13英寸触摸显示屏,含800W摄像头,支持全高清视频,桌面式安装在医生办公室。具有呼叫对讲、视频通话、呼叫转移、广播喊话、通话记录等功能。支持对通话过程录音录像。内置刷卡模块、蓝牙模块、WiFi模块、红外模块、光感模块以及32G内存卡。供电方式:电源适配器供电 (3)增加费:综合考虑竖井内、高层建筑及操作高度增加费 (4)其它:满足图纸、招标文件及专业技术规范要求 | 台 | 62 | 6378.78 | 395484.36
58 | 030904003004 | 按钮 | (1)名称:蓝牙按钮 (2)增加费:综合考虑竖井内、高层建筑及操作高度增加费 (3)其它:满足图纸、招标文件及专业技术规范要求 | 个 | 341 | 78.51 | 26771.91
59 | 030506006001 | 出入口目标识别设备 | (1)名称:访客对讲机 (2)增加费:综合考虑竖井内、高层建筑及操作高度增加费 (3)其它:满足图纸、招标文件及专业技术规范要求 | 台 | 1 | 1935.8 | 1935.8
本页小计 | [6 empty] | 532631.33
E.1 分部分项工程项目清单计价表
工程名称：深圳大学总医院二期建设项目施工总承包工程-医疗综合楼1A座智能化工程 |  |  | 标段：深圳大学总医院二期建设项目施工总承包工程 |  |  | 第 12 页 共 74 页
序号 | 项目编码 | 项目名称 | 项目特征描述 | 计量单位 | 工程量 | 金额（元）
[6 empty] | 综合单价 | 合价 | 其中：材料暂估合价
60 | 030506006002 | 出入口目标识别设备 | (1)名称:病房床头对讲机 (2)参数:1.安装方式：86盒嵌入式安装.2.额定功率：≤3W。3.供电方式：标配POE供电，符合IEEE 802.3af标准（提供检测报告，并加盖制造商公章）。4.通讯方式：标准RJ45接口，基于TCP/IP网络协议传输对讲语音和数据信息5.对讲方式：采用回音消除技术，通话过程无回音，全双工对讲，音频采样率≥16KHz。6.保密功能：可单独设定某台分机为保密分机，主机选中分机后，分机提醒并需手动按键才能双向通话。7.内置信号发射模块，信号发射频率≤500ms,提供其他穿戴设备定位使用。8.含呼叫手持，手持可磁吸式吸附在床头，方便卧床老人使用同时，便于清理床位。9.支持接收主机的MP3文件广播、喊话广播和外接音源广播，每天可定时接收主机发起的宣教广播内容。10.支持提供持续无线广播报文信息。11.支持向照护站主机发起一键呼叫、紧急增援，报警后也可通过主机解除。12.支持护理流程管控，护理人员到达现场按下到达按键，护理完成按下完成按键，系统自动统计护理人员护理时间及时长。 (3)增加费:综合考虑竖井内、高层建筑及操作高度增加费 (4)其它:满足图纸、招标文件及专业技术规范要求 | 台 | 712 | 298.63 | 212624.56
61 | 030413002073 | 装饰灯 | (1)名称:门灯 (2)参数:1.采用三色门灯。2.可提示呼叫等级、洗手间报警、护理状态等。 (3)增加费:综合考虑竖井内、高层建筑及操作高度增加费 (4)其它:满足图纸、招标文件及专业技术规范要求 | 套 | 291 | 153.45 | 44653.95
本页小计 | [6 empty] | 257278.51
E.1 分部分项工程项目清单计价表
工程名称：深圳大学总医院二期建设项目施工总承包工程-医疗综合楼1A座智能化工程 |  |  | 标段：深圳大学总医院二期建设项目施工总承包工程 |  |  | 第 13 页 共 74 页
序号 | 项目编码 | 项目名称 | 项目特征描述 | 计量单位 | 工程量 | 金额（元）
[6 empty] | 综合单价 | 合价 | 其中：材料暂估合价
62 | 030506016001 | 监视设备 | (1)名称:液晶走廊显示屏 (2)参数:采用≥28英寸液晶屏设计,金属边框,吊装在走廊过道上。具有信息显示、呼叫报警信息提示、语音播报、时间同步等功能。供电方式:电源`适配器供电。 (3)包含:固定支架等 (4)增加费:综合考虑竖井内、高层建筑及操作高度增加费 (5)其它:满足图纸、招标文件及专业技术规范要求 | 台 | 28 | 2344.27 | 65639.56
63 | 030506016002 | 监视设备 | (1)名称:护士站信息交互平台显示大屏 (2)参数:≥65英寸触摸显示屏,壁挂式安装在护士站。含OPS模块,支持安卓系统和windows系统可互相切换支持医院信息化、物联网及智能化系统接入。工作电压:AC220V (3)包含:固定支架等 (4)增加费:综合考虑竖井内、高层建筑及操作高度增加费 (5)其它:满足图纸、招标文件及专业技术规范要求 | 台 | 14 | 6094.27 | 85319.78
64 | 030412001165 | 配管 | (1)名称:电线导管 (2)规格:JDG20 (3)包含:固定件、管内穿铁丝、分线盒 (4)敷设方式:明敷 (5)增加费:综合考虑竖井内、高层建筑及操作高度增加费 (6)其它:满足图纸、招标文件及专业技术规范要求 | m | 7054.36 | 28.35 | 199991.11
65 | 030412001166 | 配管 | (1)名称:电线导管 (2)规格:JDG20 (3)包含:固定件、管内穿铁丝、分线盒 (4)敷设方式:暗敷 (5)增加费:综合考虑竖井内、高层建筑及操作高度增加费 (6)其它:满足图纸、招标文件及专业技术规范要求 | m | 2116.31 | 15.03 | 31808.14
本页小计 | [6 empty] | 382758.59
E.1 分部分项工程项目清单计价表
工程名称：深圳大学总医院二期建设项目施工总承包工程-医疗综合楼1A座智能化工程 |  |  | 标段：深圳大学总医院二期建设项目施工总承包工程 |  |  | 第 14 页 共 74 页
序号 | 项目编码 | 项目名称 | 项目特征描述 | 计量单位 | 工程量 | 金额（元）
[6 empty] | 综合单价 | 合价 | 其中：材料暂估合价
66 | 030412001167 | 配管 | (1)名称:电线导管 (2)规格:JDG25 (3)包含:固定件、管内穿铁丝、分线盒 (4)敷设方式:明敷 (5)增加费:综合考虑竖井内、高层建筑及操作高度增加费 (6)其它:满足图纸、招标文件及专业技术规范要求 | m | 1756.43 | 33.15 | 58225.65
67 | 030412001168 | 配管 | (1)名称:电线导管 (2)规格:JDG25 (3)包含:固定件、管内穿铁丝、分线盒 (4)敷设方式:暗敷 (5)增加费:综合考虑竖井内、高层建筑及操作高度增加费 (6)其它:满足图纸、招标文件及专业技术规范要求 | m | 752.76 | 19.64 | 14784.21
68 | 030412001169 | 配管 | (1)名称:金属软管 (2)长度:φ20 (3)包含:分线盒 (4)敷设方式:明敷 (5)增加费:综合考虑竖井内、高层建筑及操作高度增加费 (6)其它:满足图纸、招标文件及专业技术规范要求 | m | 42 | 13.71 | 575.82
69 | 030502003013 | 双绞线缆 | (1)名称:六类非屏蔽双绞线缆 (2)规格:WDUZA-UTP CAT6 (3)敷设方式:管内、线槽内敷设综合考虑 (4)参数:23AWG，十字骨架分隔，低烟无卤护套 (5)包含:水晶头制作安装 (6)增加费:综合考虑竖井内、高层建筑及操作高度增加费 (7)其它:满足图纸、招标文件及专业技术规范要求 | m | 12158.63 | 5.07 | 61644.25
本页小计 | [6 empty] | 135229.93
E.1 分部分项工程项目清单计价表
工程名称：深圳大学总医院二期建设项目施工总承包工程-医疗综合楼1A座智能化工程 |  |  | 标段：深圳大学总医院二期建设项目施工总承包工程 |  |  | 第 15 页 共 74 页
序号 | 项目编码 | 项目名称 | 项目特征描述 | 计量单位 | 工程量 | 金额（元）
[6 empty] | 综合单价 | 合价 | 其中：材料暂估合价
70 | 030412004072 | 配线 | (1)名称:配线 (2)规格:WDUZA-RYJY3*0.75 (3)配线形式:管内、线槽内敷设综合考虑 (4)增加费:综合考虑竖井内、高层建筑及操作高度增加费 (5)其它:满足图纸、招标文件及专业技术规范要求 | m | 2590.88 | 11.27 | 29199.22
71 | 031301001047 | 凿(压、切割)槽 | (1)名称:管道暗敷凿槽、恢复及挂网 (2)规格:DN20 (3)增加费:综合考虑竖井内、高层建筑及操作高度增加费 (4)其它:满足图纸、招标文件及专业技术规范要求 | m | 173.59 | 7.49 | 1300.19
72 | 031301001048 | 凿(压、切割)槽 | (1)名称:管道暗敷凿槽、恢复及挂网 (2)规格:DN25 (3)增加费:综合考虑竖井内、高层建筑及操作高度增加费 (4)其它:满足图纸、招标文件及专业技术规范要求 | m | 71.2 | 10 | 712
73 | 030502017015 | 双绞线缆测试 | (1)名称:双绞线缆测试 (2)增加费:综合考虑竖井内、高层建筑及操作高度增加费 (3)其它:满足图纸、招标文件及专业技术规范要求 | 链路 | 1465 | 6.67 | 9771.55
74 | 030412006024 | 接线盒 | (1)名称:钢制接线盒 (2)增加费:综合考虑竖井内、高层建筑及操作高度增加费 (3)其它:满足图纸、招标文件及专业技术规范要求 | 个 | 1465 | 14.05 | 20583.25
|  | 信息发布系统 |  |  |  |  | 697544.6
75 | 030501006002 | 操作台 | (1)名称:工作站 (2)参数:显示器:23寸,CPU:3GHz,6核12线程;内存:16G;硬盘:2TB机械硬盘,256固态硬盘 (3)增加费:综合考虑竖井内、高层建筑及操作高度增加费 (4)其它:满足图纸、招标文件及专业技术规范要求 | 套 | 1 | 6378.78 | 6378.78
本页小计 | [6 empty] | 67944.99
E.1 分部分项工程项目清单计价表
工程名称：深圳大学总医院二期建设项目施工总承包工程-医疗综合楼1A座智能化工程 |  |  | 标段：深圳大学总医院二期建设项目施工总承包工程 |  |  | 第 16 页 共 74 页
序号 | 项目编码 | 项目名称 | 项目特征描述 | 计量单位 | 工程量 | 金额（元）
[6 empty] | 综合单价 | 合价 | 其中：材料暂估合价
76 | 030501006003 | 操作台 | (1)名称:住院大厅控制电脑 (2)参数:显示器:23寸,CPU:3GHz,6核12线程;内存:16G;硬盘:2TB机械硬盘,256固态硬盘 (3)增加费:综合考虑竖井内、高层建筑及操作高度增加费 (4)其它:满足图纸、招标文件及专业技术规范要求 | 套 | 1 | 6378.78 | 6378.78
77 | 030505016003 | 显示设备 | (1)名称:信息发布屏 (2)参数:32寸 (3)包含:固定支架等 (4)增加费:综合考虑竖井内、高层建筑及操作高度增加费 (5)其它:满足图纸、招标文件及专业技术规范要求 | 台 | 167 | 3055.94 | 510341.98
78 | 030505017001 | 显示设备 | (1)名称:P2.0LED屏 (2)参数:屏体分辨率：4800*1440，屏体功耗*1.3倍：17.9712KW (3)含:显示屏支架、电源柜、边框及配电管线 (4)增加费:综合考虑竖井内、操作高度增加费 (5)其它:满足图纸、招标文件及专业技术规范要求 | m2 | 27.65 | 5386.27 | 148930.37
79 | 030506014001 | 视频传输设备 | (1)名称:视频处理器 (2)参数:1.具备带载面积≥720万像素，宽度≥8192点，高度≥4096点；2.具备输入分辨率≥1920×1200@60Hz，支持控制范围内自定义分辨率设置；3.具备对视频信号任意切换，裁剪，拼接，缩放；4.具备≥3画面显示，位置、大小可自由调节；5.具备独立音频输入和音频输出及HDMI音频解析输出；6.具备RS232串口协议控制；7.具备亮度和色温调节；8.具备低亮高灰；9.具备≥3路HDMI 1.4输入接口，≥1路DVI输入接口，≥1路音频输入接口；10.具备≥12路网口输出接口，≥1路音频输出接口； (3)增加费:综合考虑竖井内、操作高度增加费 (4)其它:满足图纸、招标文件及专业技术规范要求 | 台 | 2 | 6318.78 | 12637.56
本页小计 | [6 empty] | 678288.69
E.1 分部分项工程项目清单计价表
工程名称：深圳大学总医院二期建设项目施工总承包工程-医疗综合楼1A座智能化工程 |  |  | 标段：深圳大学总医院二期建设项目施工总承包工程 |  |  | 第 17 页 共 74 页
序号 | 项目编码 | 项目名称 | 项目特征描述 | 计量单位 | 工程量 | 金额（元）
[6 empty] | 综合单价 | 合价 | 其中：材料暂估合价
80 | 030506014002 | 视频传输设备 | (1)名称:发送盒 (2)参数:1.操作系统：Windows 10。2.处理器：10核12线程，1.3GHz主频。3.运行内存：8GB。4.存储内存：256GB。5.无线/蓝牙：支持802.11 b/g/n/ac/ax无线协议及蓝牙（BT）。6.接口：2个USB 3.1；4个USB 2.0；2个HDMI 2.0 输出接口，支持4K@60Hz；1个DP 1.4，支持8K@30Hz；2个RJ45千兆以太网口（带链路/活动指示灯）；2个DB-9接口（RS-232串行通信接口）；1个DC IN（12-19V，5.5mm外径/2.1mm内径，最大2.5A直流输入接口）；1个Type-C（仅数据传输）；1个3.5mm音频输出接口（线路电平）、1个3.5mm麦克风音频输入接口。7.其他：1个恢复按钮；1个复位按钮；1个电源按钮（带绿色指示灯）；1个红色电源指示灯 (3)增加费:综合考虑竖井内、操作高度增加费 (4)其它:满足图纸、招标文件及专业技术规范要求 | 台 | 1 | 4074.56 | 4074.56
81 | 030502007015 | 跳线、跳纤 | (1)名称:网络跳线 (2)长度:2m (3)增加费:综合考虑竖井内、高层建筑及操作高度增加费 (4)其它:满足图纸、招标文件及专业技术规范要求 | 条 | 167 | 18.28 | 3052.76
82 | 030412001170 | 配管 | (1)名称:金属软管 (2)长度:φ20 (3)包含:分线盒 (4)敷设方式:明敷 (5)增加费:综合考虑竖井内、高层建筑及操作高度增加费 (6)其它:满足图纸、招标文件及专业技术规范要求 | m | 167 | 13.71 | 2289.57
83 | 030412006025 | 接线盒 | (1)名称:钢制接线盒 (2)增加费:综合考虑竖井内、高层建筑及操作高度增加费 (3)其它:满足图纸、招标文件及专业技术规范要求 | 个 | 167 | 14.05 | 2346.35
本页小计 | [6 empty] | 11763.24
E.1 分部分项工程项目清单计价表
工程名称：深圳大学总医院二期建设项目施工总承包工程-医疗综合楼1A座智能化工程 |  |  | 标段：深圳大学总医院二期建设项目施工总承包工程 |  |  | 第 18 页 共 74 页
序号 | 项目编码 | 项目名称 | 项目特征描述 | 计量单位 | 工程量 | 金额（元）
[6 empty] | 综合单价 | 合价 | 其中：材料暂估合价
84 | 030502017016 | 双绞线缆测试 | (1)名称:双绞线缆测试 (2)增加费:综合考虑竖井内、高层建筑及操作高度增加费 (3)其它:满足图纸、招标文件及专业技术规范要求 | 链路 | 167 | 6.67 | 1113.89
|  | 数字时钟系统 |  |  |  |  | 14290.77
85 | 030502003014 | 双绞线缆 | (1)名称:六类非屏蔽双绞线缆 (2)规格:WDUZA-UTP CAT6 (3)敷设方式:管内、线槽内敷设综合考虑 (4)参数:23AWG，十字骨架分隔，低烟无卤护套 (5)包含:水晶头制作安装 (6)增加费:综合考虑竖井内、高层建筑及操作高度增加费 (7)其它:满足图纸、招标文件及专业技术规范要求 | m | 1520.54 | 5.07 | 7709.14
86 | 030412001171 | 配管 | (1)名称:电线导管 (2)规格:JDG20 (3)包含:固定件、管内穿铁丝、分线盒 (4)敷设方式:明敷 (5)增加费:综合考虑竖井内、高层建筑及操作高度增加费 (6)其它:满足图纸、招标文件及专业技术规范要求 | m | 178.72 | 28.35 | 5066.71
87 | 030412001172 | 配管 | (1)名称:金属软管 (2)长度:φ20 (3)包含:分线盒 (4)敷设方式:明敷 (5)增加费:综合考虑竖井内、高层建筑及操作高度增加费 (6)其它:满足图纸、招标文件及专业技术规范要求 | m | 44 | 13.71 | 603.24
88 | 030412006026 | 接线盒 | (1)名称:钢制接线盒 (2)增加费:综合考虑竖井内、高层建筑及操作高度增加费 (3)其它:满足图纸、招标文件及专业技术规范要求 | 个 | 44 | 14.05 | 618.2
本页小计 | [6 empty] | 15111.18
E.1 分部分项工程项目清单计价表
工程名称：深圳大学总医院二期建设项目施工总承包工程-医疗综合楼1A座智能化工程 |  |  | 标段：深圳大学总医院二期建设项目施工总承包工程 |  |  | 第 19 页 共 74 页
序号 | 项目编码 | 项目名称 | 项目特征描述 | 计量单位 | 工程量 | 金额（元）
[6 empty] | 综合单价 | 合价 | 其中：材料暂估合价
89 | 030502017017 | 双绞线缆测试 | (1)名称:双绞线缆测试 (2)增加费:综合考虑竖井内、高层建筑及操作高度增加费 (3)其它:满足图纸、招标文件及专业技术规范要求 | 链路 | 44 | 6.67 | 293.48
|  | 无线对讲系统 |  |  |  |  | 268302.35
90 | 030501023001 | 软件 | (1)名称:数字光天线软件(管理软件) (2)参数:支持光天线支持工作,实现和基站数据交付 (3)增加费:综合考虑竖井内、高层建筑及操作高度增加费 (4)其它:满足图纸、招标文件及专业技术规范要求 | 套 | 1 | 7319.32 | 7319.32
91 | 030501006004 | 操作台 | (1)名称:工作站 (2)参数:显示器:23寸,CPU:3GHz,6核12线程;内存:16G;硬盘:2TB机械硬盘,256固态硬盘 (3)增加费:综合考虑竖井内、高层建筑及操作高度增加费 (4)其它:满足图纸、招标文件及专业技术规范要求 | 套 | 1 | 6378.78 | 6378.78
92 | 030504015001 | 线路设备 | (1)名称:调度台 (2)参数:频率范围:400-470MHz;信道容量:1024,区域容量:64;信道间隔:12.5KHz/20KHz/25KHz;天线阻抗:50Ω;防护等级:IP54 (3)增加费:综合考虑竖井内、高层建筑及操作高度增加费 (4)其它:满足图纸、招标文件及专业技术规范要求 | 个 | 1 | 4434.55 | 4434.55
本页小计 | [6 empty] | 18426.13
E.1 分部分项工程项目清单计价表
工程名称：深圳大学总医院二期建设项目施工总承包工程-医疗综合楼1A座智能化工程 |  |  | 标段：深圳大学总医院二期建设项目施工总承包工程 |  |  | 第 20 页 共 74 页
序号 | 项目编码 | 项目名称 | 项目特征描述 | 计量单位 | 工程量 | 金额（元）
[6 empty] | 综合单价 | 合价 | 其中：材料暂估合价
93 | 030504015002 | 线路设备 | (1)名称:信道中继台 (2)参数:同时支持数字TDMA模式下的两条语音或数据路径。可以方便地安装于墙面或机架系统,支持集群功能。支持数字TDMA模式下2个同步语音或数据信道;高功率下100%连续工作周期;可在模拟或数字模式下工作;射频输出功率:45W工作频率:403~470MHz信道间隔:12.5KHz频率稳定性:+/-0.5PPM接收机互调:75dB接收机邻近信道选择:60dB/12.5kHz (3)增加费:综合考虑竖井内、高层建筑及操作高度增加费 (4)其它:满足图纸、招标文件及专业技术规范要求 | 个 | 3 | 11071.72 | 33215.16
94 | 030504015003 | 线路设备 | (1)名称:分路器 (2)参数:分路器用于多信道基站,使得多个接收机能共用一套接收天线。这样既可降低架设成本又可提高系统性能。增益:2---4dB(不可调)系统噪声系数:≤1.5dB所有端口有驻波系数:≤1.5信道隔离度:≥20dB带外抑制:≥65dB系统供电电压: (3)AC-220V接头形式N-K安装尺寸:1U其他:空出输出端口应接50Ω负载 (4)增加费:综合考虑竖井内、高层建筑及操作高度增加费 (5)其它:满足图纸、招标文件及专业技术规范要求 | 个 | 1 | 2485.76 | 2485.76
95 | 030504015004 | 线路设备 | (1)名称:合路器 (2)参数:合路器,采用模块化结构方式,并易于拆卸,抗损性能优越,可用于移动的环境,在两个信道合路的情况下每个信道插入损耗低于7dB。工作频率:400~470MHZ工作带宽:5MHz最大允许合路数:2端口隔离度:85db接口:N型 (3)增加费:综合考虑竖井内、高层建筑及操作高度增加费 (4)其它:满足图纸、招标文件及专业技术规范要求 | 个 | 1 | 2485.76 | 2485.76
本页小计 | [6 empty] | 38186.68
E.1 分部分项工程项目清单计价表
工程名称：深圳大学总医院二期建设项目施工总承包工程-医疗综合楼1A座智能化工程 |  |  | 标段：深圳大学总医院二期建设项目施工总承包工程 |  |  | 第 21 页 共 74 页
序号 | 项目编码 | 项目名称 | 项目特征描述 | 计量单位 | 工程量 | 金额（元）
[6 empty] | 综合单价 | 合价 | 其中：材料暂估合价
96 | 030504014002 | 干线传输设备 | (1)名称:接发共用单元(双工器) (2)参数:接发共用单元用于整合基站的发射信号和接收信号工作频率:400~470MHZ接收插入损耗:≤1.4dB发射插入损耗:≤1.4dB收发端口高隔离度:80dB最大承载功率:100W安装尺寸:1U (3)增加费:综合考虑竖井内、高层建筑及操作高度增加费 (4)其它:满足图纸、招标文件及专业技术规范要求 | 个 | 1 | 1206.92 | 1206.92
97 | 030504015005 | 线路设备 | (1)名称:数字光服务器 (2)参数:数字光服务器和从基站连接实现信号交付,然后把无线电信号转换为数字光信号;传输到数字光交换机,从而实现和光交换机的光通信。频率范围:400-470MHz工作带宽:20MHZ(可选)光接收灵敏度:>-20dBm光通路:数字光光功率:-2dBm射频输入信号:-5--10dBm射频输出信号:<0dBm工作电压:220V光接口:FC/APC或LC/UPC光端口数量:8工作温度:-40℃--+80℃ (3)增加费:综合考虑竖井内、高层建筑及操作高度增加费 (4)其它:满足图纸、招标文件及专业技术规范要求 | 个 | 2 | 10237.97 | 20475.94
98 | 030502008012 | 配线架 | (1)名称:光纤配线架 (2)规格:72口 (3)包含:耦合器、理线器、满配模块 (4)增加费:综合考虑竖井内、高层建筑及操作高度增加费 (5)其它:满足图纸、招标文件及专业技术规范要求 | 架 | 1 | 3688.49 | 3688.49
99 | 030502007016 | 跳线、跳纤 | (1)名称:光纤跳线 (2)长度:2m (3)增加费:综合考虑竖井内、高层建筑及操作高度增加费 (4)其它:满足图纸、招标文件及专业技术规范要求 | 条 | 26 | 32.21 | 837.46
本页小计 | [6 empty] | 26208.81
E.1 分部分项工程项目清单计价表
工程名称：深圳大学总医院二期建设项目施工总承包工程-医疗综合楼1A座智能化工程 |  |  | 标段：深圳大学总医院二期建设项目施工总承包工程 |  |  | 第 22 页 共 74 页
序号 | 项目编码 | 项目名称 | 项目特征描述 | 计量单位 | 工程量 | 金额（元）
[6 empty] | 综合单价 | 合价 | 其中：材料暂估合价
100 | 030504014003 | 干线传输设备 | (1)名称:无线对讲数字天线 (2)参数:频率范围:400-470MHz 工作带宽:20MHZ(可选) 增益:>15.0dBi 射频收灵敏度:>-120dBm 光通路:数字光光功率:-2dBm 发射功率:15dBm (可调)工作电压:12VDC 功耗:2W<光接口:FC/APC或LC/UPC 工作温度:-40℃--+80℃ (3)增加费:综合考虑竖井内、高层建筑及操作高度增加费 (4)其它:满足图纸、招标文件及专业技术规范要求 | 个 | 74 | 501.61 | 37119.14
101 | 030504014004 | 干线传输设备 | (1)名称:室外全向天线 (2)参数:频率范围:400-470MHz工作带宽:20MHZ(可选)增益:>15.0dBi射频收灵敏度:>-120dBm光通路:数字光光功率:-2dBm发射功率:15dBm(可调)工作电压:12VDC功耗:2W<光接口:FC/APC或LC/UPC工作温度:-40℃--+80℃ (3)增加费:综合考虑竖井内、高层建筑及操作高度增加费 (4)其它:满足图纸、招标文件及专业技术规范要求 | 个 | 2 | 722.85 | 1445.7
102 | 030504015006 | 线路设备 | (1)名称:数字光交换机 (2)参数:数字光交换机和数字光服务器连接实现信号交付,和数字光天线连接实现信光通信;是基站和数字光天线的传输中继节点。频率范围:400-470MHz工作带宽:20MHZ(可选)光接收灵敏度:>-20dBm光通路:数字光光功率:-2dBm射频输入信号:-5--10dBm射频输出信号:<0dBm工作电压:220V光接口:FC/APC或LC/UPC工作温度:-40℃--+80℃ (3)增加费:综合考虑竖井内、高层建筑及操作高度增加费 (4)其它:满足图纸、招标文件及专业技术规范要求 | 个 | 8 | 2875.14 | 23001.12
本页小计 | [6 empty] | 61565.96
E.1 分部分项工程项目清单计价表
工程名称：深圳大学总医院二期建设项目施工总承包工程-医疗综合楼1A座智能化工程 |  |  | 标段：深圳大学总医院二期建设项目施工总承包工程 |  |  | 第 23 页 共 74 页
序号 | 项目编码 | 项目名称 | 项目特征描述 | 计量单位 | 工程量 | 金额（元）
[6 empty] | 综合单价 | 合价 | 其中：材料暂估合价
103 | 030506005001 | 入侵报警信号传输设备 | (1)名称:手持式对讲机 (2)参数:频率范围:UHF:400-480MHzorVHF:136-174MHz信道容量:1000(支持定制)信道间隔12.5KHz/25KHz1W/2W模拟:-121dBm/12dbSINAD(额定)数字:-117dBm/B发射功率接收灵敏度:265dB互调:284dB杂散响应抑制音频响应邻道选择性频率稳定度:270dB260dB+0.5ppm电池容量:45000mah (3)包含:充电设备 (4)增加费:综合考虑竖井内、高层建筑及操作高度增加费 (5)其它:满足图纸、招标文件及专业技术规范要求 | 套 | 20 | 1486.73 | 29734.6
104 | 030502005014 | 光缆 | (1)名称:单模光缆 (2)规格:4芯 (3)敷设方式:管内、线槽内敷设综合考虑 (4)增加费:综合考虑竖井内、高层建筑及操作高度增加费 (5)其它:满足图纸、招标文件及专业技术规范要求 | m | 760 | 5.89 | 4476.4
105 | 030502005015 | 光缆 | (1)名称:单模光缆 (2)规格:2芯 (3)敷设方式:管内、线槽内敷设综合考虑 (4)增加费:综合考虑竖井内、高层建筑及操作高度增加费 (5)其它:满足图纸、招标文件及专业技术规范要求 | m | 3481.38 | 5.45 | 18973.52
106 | 030412004073 | 配线 | (1)名称:配线 (2)规格:WDUZA-RYY-2*1.0 (3)配线形式:管内、线槽内敷设综合考虑 (4)增加费:综合考虑竖井内、高层建筑及操作高度增加费 (5)其它:满足图纸、招标文件及专业技术规范要求 | m | 3481.38 | 5.2 | 18103.18
本页小计 | [6 empty] | 71287.7
E.1 分部分项工程项目清单计价表
工程名称：深圳大学总医院二期建设项目施工总承包工程-医疗综合楼1A座智能化工程 |  |  | 标段：深圳大学总医院二期建设项目施工总承包工程 |  |  | 第 24 页 共 74 页
序号 | 项目编码 | 项目名称 | 项目特征描述 | 计量单位 | 工程量 | 金额（元）
[6 empty] | 综合单价 | 合价 | 其中：材料暂估合价
107 | 030412001173 | 配管 | (1)名称:电线导管 (2)规格:JDG20 (3)包含:固定件、管内穿铁丝、分线盒 (4)敷设方式:明敷 (5)增加费:综合考虑竖井内、高层建筑及操作高度增加费 (6)其它:满足图纸、招标文件及专业技术规范要求 | m | 523.36 | 28.35 | 14837.26
108 | 030412001174 | 配管 | (1)名称:金属软管 (2)长度:φ20 (3)包含:分线盒 (4)敷设方式:明敷 (5)增加费:综合考虑竖井内、高层建筑及操作高度增加费 (6)其它:满足图纸、招标文件及专业技术规范要求 | m | 74 | 13.71 | 1014.54
109 | 030412006027 | 接线盒 | (1)名称:钢制接线盒 (2)增加费:综合考虑竖井内、高层建筑及操作高度增加费 (3)其它:满足图纸、招标文件及专业技术规范要求 | 个 | 76 | 14.05 | 1067.8
110 | 030502014007 | 尾纤 | (1)名称:布放尾纤 (2)增加费:综合考虑竖井内、高层建筑及操作高度增加费 (3)其它:满足图纸、招标文件及专业技术规范要求 | 条 | 368 | 17.35 | 6384.8
111 | 030502012007 | 光纤接续 | (1)名称:光纤连接 (2)增加费:综合考虑竖井内、高层建筑及操作高度增加费 (3)其它:满足图纸、招标文件及专业技术规范要求 | 芯 | 368 | 69.46 | 25561.28
112 | 030502019007 | 光纤测试 | (1)名称:光纤测试 (2)增加费:综合考虑竖井内、高层建筑及操作高度增加费 (3)其它:满足图纸、招标文件及专业技术规范要求 | 链路 | 184 | 7.76 | 1427.84
本页小计 | [6 empty] | 50293.52
E.1 分部分项工程项目清单计价表
工程名称：深圳大学总医院二期建设项目施工总承包工程-医疗综合楼1A座智能化工程 |  |  | 标段：深圳大学总医院二期建设项目施工总承包工程 |  |  | 第 25 页 共 74 页
序号 | 项目编码 | 项目名称 | 项目特征描述 | 计量单位 | 工程量 | 金额（元）
[6 empty] | 综合单价 | 合价 | 其中：材料暂估合价
113 | 030501022003 | 计算机应用、网络系统联调及试运行 | (1)名称:无线对讲系统联动调试 (2)含:本项目所有楼栋的该系统联动调试 (3)增加费:综合考虑竖井内、高层建筑及操作高度增加费 (4)其它:满足图纸、招标文件及专业技术规范要求 | 系统 | 1 | 2627.03 | 2627.03
|  | 公共广播系统 |  |  |  |  | 257909.9
114 | 030501019006 | 服务器 | (1)名称:广播主机 (2)参数:显示屏尺寸:17.3英寸；屏幕颜色:TFT262144色真彩色；显示屏:17.3〞高分辨率LED液晶屏(1920*1080)；触摸屏:10点电容触摸屏；工作环境温度:-10℃~50℃；相对湿度:10%~95%,非凝结状态；标准接口:6x串口;1xHDMI、1xVGA;8xUSB口；存储:支持3.5"、2.5"、mSATA硬盘;标配:mSATA128G9内存:标配:8G/DDR (3)增加费:综合考虑竖井内、高层建筑及操作高度增加费 (4)其它:满足图纸、招标文件及专业技术规范要求 | 台 | 1 | 6378.78 | 6378.78
本页小计 | [6 empty] | 9005.81
E.1 分部分项工程项目清单计价表
工程名称：深圳大学总医院二期建设项目施工总承包工程-医疗综合楼1A座智能化工程 |  |  | 标段：深圳大学总医院二期建设项目施工总承包工程 |  |  | 第 26 页 共 74 页
序号 | 项目编码 | 项目名称 | 项目特征描述 | 计量单位 | 工程量 | 金额（元）
[6 empty] | 综合单价 | 合价 | 其中：材料暂估合价
115 | 030501023002 | 软件 | (1)名称:数字化IP网络广播客户端管理软件 (2)参数:软件是整个系统的运行核心,统一管理系统内所有音频终端,包括寻呼话筒、对讲终端、广播终端和消防接口设备,实时显示音频终端的IP地址、在线状态、任务状态、音量等运行状态。支撑各音频终端的运行,负责音频流传输管理,响应各音频终端播放请求和音频全双工交换,支持B/S架构,通过网页登陆可进行终端管理、用户管理、节目播放管理、音频文件管理、录音存贮、内部通讯调度处理等功能。管理节目库资源,为所有音频终端器提供定时播放和实时点播媒体服务,响应各终端的节目播放请求,为各音频工作站提供数据接口服务。提供全双工语音数据交换,响应各对讲终端的呼叫和通话请求,支持一键呼叫、一键对讲、一键求助、一键报警等通话模式,支持自动接听、手动接听,支持自定义接听提示音。支持多种呼叫策略,包括无响应转移、占线转移、关机转移,支持时间策略和转移策略自定义设置。支持设置对讲终端呼叫策略,可自定义通话时间0-180S或不受限,可选择是否自动接听,支持自定义选择来电铃声与等待铃声。支持终端短路输入联动触发,可任意设置联动触发方案和触发终端数量,触发方案包括短路输出、音乐播放、巡更警报等。编程定时任务,支持编程多套定时方案,支持选择任意终端和设置任意时间;支持定时任务执行测试、设置重复周期。支持定时任务多种音源选择(音乐播放、声卡采集、终端采集)。 (3)增加费:综合考虑竖井内、高层建筑及操作高度增加费 (4)其它:满足图纸、招标文件及专业技术规范要求 | 套 | 1 | 7319.32 | 7319.32
本页小计 | [6 empty] | 7319.32
E.1 分部分项工程项目清单计价表
工程名称：深圳大学总医院二期建设项目施工总承包工程-医疗综合楼1A座智能化工程 |  |  | 标段：深圳大学总医院二期建设项目施工总承包工程 |  |  | 第 27 页 共 74 页
序号 | 项目编码 | 项目名称 | 项目特征描述 | 计量单位 | 工程量 | 金额（元）
[6 empty] | 综合单价 | 合价 | 其中：材料暂估合价
116 | 030505012007 | 公共广播、背景音乐系统调试及试运行 | (1)名称:8路电源时序器 (2)参数:网络接口:标准RJ45输入；传输速率:100Mbps；支持协议:TCP/IP,UDP,IGMP(组播),IETFSIP；电源:~190V-240V,50Hz-60Hz;DC24V/1A；功耗:20W；待机功率:<3W；工作温度:5℃~40℃ (3)增加费:综合考虑竖井内、高层建筑及操作高度增加费 (4)其它:满足图纸、招标文件及专业技术规范要求 | 台 | 1 | 891.41 | 891.41
117 | 030505012008 | 公共广播、背景音乐系统调试及试运行 | (1)名称:IP音频采集器 (2)参数:1.网络接口:标准RJ45输入；2.支持协议:TCP/IP,UDP3.音频格式:MP3、PCM；4.采样率:8KHz~48KHz；5.传输速率:100Mbps；6.音频模式:ADPCMPCM；7.输入频率:80Hz~16KHz+1/-3dB (3)增加费:综合考虑竖井内、高层建筑及操作高度增加费 (4)其它:满足图纸、招标文件及专业技术规范要求 | 台 | 1 | 1617.07 | 1617.07
118 | 030505012009 | 公共广播、背景音乐系统调试及试运行 | (1)名称:前置放大器 (2)参数:1.话筒1-5的输入灵敏度:话筒:5mV/600Ω非平衡;线路RCA:775mV/10KΩ非平衡；2.辅助1-3输入:AUX1.2.3:350mV/10KΩ非平衡；3.EMC1-2输入:RAC:非平衡200mV~1000mV/10KΩ;MIC:非平衡5mV~25mV/600Ω；4.频率响应:20Hz-20KHz(±3dB)；5.信噪比:MIC输入:50dB;AUX输入:80dB；6.音调调节:低音:±10dBat100Hz;高音:±10dBat10KHz (3)增加费:综合考虑竖井内、高层建筑及操作高度增加费 (4)其它:满足图纸、招标文件及专业技术规范要求 | 台 | 1 | 1537.42 | 1537.42
本页小计 | [6 empty] | 4045.9
E.1 分部分项工程项目清单计价表
工程名称：深圳大学总医院二期建设项目施工总承包工程-医疗综合楼1A座智能化工程 |  |  | 标段：深圳大学总医院二期建设项目施工总承包工程 |  |  | 第 28 页 共 74 页
序号 | 项目编码 | 项目名称 | 项目特征描述 | 计量单位 | 工程量 | 金额（元）
[6 empty] | 综合单价 | 合价 | 其中：材料暂估合价
119 | 030505012010 | 公共广播、背景音乐系统调试及试运行 | (1)名称:DVD/CD/VCD/MP3播放器 (2)参数:1.频率响应:20Hz~20kHz(-2dB)；2.失真:0.1%；3.通道串音:65dB；4.动态范围:75dB；5.信噪比:85dB；6.CD音频输出:775mV；7.收音频率:FM:87.5MHz-108.0MHz,AM:522kHz-1620kHz；8.天线输入阻抗:FM:75Ω(非平衡),AM:低阻环形天线 (3)增加费:综合考虑竖井内、高层建筑及操作高度增加费 (4)其它:满足图纸、招标文件及专业技术规范要求 | 台 | 1 | 940.08 | 940.08
120 | 030505012011 | 公共广播、背景音乐系统调试及试运行 | (1)名称:采集器 (2)增加费:综合考虑竖井内、高层建筑及操作高度增加费 (3)其它:满足图纸、招标文件及专业技术规范要求 | 台 | 1 | 1537.42 | 1537.42
121 | 030505012012 | 公共广播、背景音乐系统调试及试运行 | (1)名称:网络消防矩阵 (2)参数:机箱:1U；主机:CPU主板，内置显示，嵌入式操作系统；多种音频编码，16位，20~20kHz；接口:10/100M网口，IPV6，TCPIP协议族；32路报警接入，8路报警输出；1路消防广播信号接口；1路RS422总线接口；功能:提供消防联动广播切换；发布消防广播信息；电源:内置开关电源220VAC10W (3)增加费:综合考虑竖井内、高层建筑及操作高度增加费 (4)其它:满足图纸、招标文件及专业技术规范要求 | 台 | 1 | 3307.34 | 3307.34
本页小计 | [6 empty] | 5784.84
E.1 分部分项工程项目清单计价表
工程名称：深圳大学总医院二期建设项目施工总承包工程-医疗综合楼1A座智能化工程 |  |  | 标段：深圳大学总医院二期建设项目施工总承包工程 |  |  | 第 29 页 共 74 页
序号 | 项目编码 | 项目名称 | 项目特征描述 | 计量单位 | 工程量 | 金额（元）
[6 empty] | 综合单价 | 合价 | 其中：材料暂估合价
122 | 030505012013 | 公共广播、背景音乐系统调试及试运行 | (1)名称:网络寻呼对讲主控台(含嵌入软件) (2)参数:1.网络接口:标准RJ45输入；2.支持协议:TCP/IP,UDP；3.网络协议:支持IPv6、IPv4网络协议；4.音频格式:MP35.采样率:8KHz~48KHz；6.传输速率:100Mbps；7.音频模式:16位CD音质；8.显示屏尺寸:7英寸 (3)软件参数:1.软件内嵌于话筒设备,实现话筒呼叫控制功能,支撑设备各项基本功能的运行；2.授权操作管理功能,支持服务器统一配置管理用户及密码；3.支持新配置注册智能语音提示功能；4.支持多种呼叫策略,包括呼叫转移、呼叫等待、无人接听提醒等；5.支持双向对讲功能,可与另一方对讲终端实现双向语音传输功能；6.可实现分区/全区进行喊话/广播功能；7.支持单独调节音量 (4)增加费:综合考虑竖井内、高层建筑及操作高度增加费 (5)其它:满足图纸、招标文件及专业技术规范要求 | 台 | 1 | 6064.83 | 6064.83
123 | 030505012014 | 公共广播、背景音乐系统调试及试运行 | (1)名称:网络监听音箱 (2)参数:1.网络接口:标准RJ45输入2.传输速率:100Mbps3.支持协议:TCP/IP，UDP4.音频格式:MP35.音频模式:16位CD音质6.采样率:8KHz～48KHz7.AUX输入灵敏度:350mV(非平衡) (3)增加费:综合考虑竖井内、高层建筑及操作高度增加费 (4)其它:满足图纸、招标文件及专业技术规范要求 | 台 | 2 | 1002.06 | 2004.12
本页小计 | [6 empty] | 8068.95
E.1 分部分项工程项目清单计价表
工程名称：深圳大学总医院二期建设项目施工总承包工程-医疗综合楼1A座智能化工程 |  |  | 标段：深圳大学总医院二期建设项目施工总承包工程 |  |  | 第 30 页 共 74 页
序号 | 项目编码 | 项目名称 | 项目特征描述 | 计量单位 | 工程量 | 金额（元）
[6 empty] | 综合单价 | 合价 | 其中：材料暂估合价
124 | 030505012015 | 公共广播、背景音乐系统调试及试运行 | (1)名称:网络功放60W (2)参数:1.网络接口:标准RJ45输入；2.传输速率:100Mbps；3.支持协议:TCP/IP,UDP；4.音频格式:MP3；5.音频模式:16位CD音质；6.采样率:8KHz~48KHz.3额定功率:60W (3)增加费:综合考虑竖井内、高层建筑及操作高度增加费 (4)其它:满足图纸、招标文件及专业技术规范要求 | 台 | 23 | 1459.73 | 33573.79
125 | 030505012016 | 公共广播、背景音乐系统调试及试运行 | (1)名称:网络功放120W (2)参数:1.网络接口:标准RJ45输入；2.传输速率:100Mbps；3.支持协议:TCP/IP,UDP；4.音频格式:MP3；5.音频模式:16位CD音质；6.采样率:8KHz~48KHz,3额定功率:120W (3)增加费:综合考虑竖井内、高层建筑及操作高度增加费 (4)其它:满足图纸、招标文件及专业技术规范要求 | 台 | 5 | 1725.22 | 8626.1
126 | 030505012017 | 公共广播、背景音乐系统调试及试运行 | (1)名称:网络功放240W (2)参数:1.网络接口:标准RJ45输入；2.传输速率:100Mbps；3.支持协议:TCP/IP,UDP；4.音频格式:MP3；5.音频模式:16位CD音质；6.采样率:8KHz~48KHz；7.EMC输入灵敏度:775mV(非平衡)；8.AUX输入灵敏度:350mV(非平衡)；9.MIC输入灵敏度:5mV(非平衡).3额定功率:240W (3)增加费:综合考虑竖井内、高层建筑及操作高度增加费 (4)其它:满足图纸、招标文件及专业技术规范要求 | 台 | 1 | 2787.17 | 2787.17
本页小计 | [6 empty] | 44987.06
E.1 分部分项工程项目清单计价表
工程名称：深圳大学总医院二期建设项目施工总承包工程-医疗综合楼1A座智能化工程 |  |  | 标段：深圳大学总医院二期建设项目施工总承包工程 |  |  | 第 31 页 共 74 页
序号 | 项目编码 | 项目名称 | 项目特征描述 | 计量单位 | 工程量 | 金额（元）
[6 empty] | 综合单价 | 合价 | 其中：材料暂估合价
127 | 030505012018 | 公共广播、背景音乐系统调试及试运行 | (1)名称:寻呼话筒 (2)参数:1.网络接口:标准RJ45输入；2.支持协议:TCP/IP,UDP；3.网络协议:支持IPv6、IPv4网络协议；4.音频格式:MP35.采样率:8KHz~48KHz；6.传输速率:100Mbps；7.音频模式:16位CD音质；8.显示屏尺寸:7英寸 (3)软件参数:1.软件内嵌于话筒设备,实现话筒呼叫控制功能,支撑设备各项基本功能的运行；2.授权操作管理功能,支持服务器统一配置管理用户及密码；3.支持新配置注册智能语音提示功能；4.支持多种呼叫策略,包括呼叫转移、呼叫等待、无人接听提醒等；5.支持双向对讲功能,可与另一方对讲终端实现双向语音传输功能；6.可实现分区/全区进行喊话/广播功能；7.支持单独调节音量 (4)增加费:综合考虑竖井内、高层建筑及操作高度增加费 (5)其它:满足图纸、招标文件及专业技术规范要求 | 台 | 1 | 1311.73 | 1311.73
128 | 030505012019 | 公共广播、背景音乐系统调试及试运行 | (1)名称:吸顶扬声器(3W) (2)参数:1.额定功率(100V):3W.额定功率(70V):1.5W,3W；3.阻抗:COM/3.3KΩ/1.7KΩ；4.灵敏度(1W/1M):90dB；5.频率响应(-10dB):110Hz-18KHz；6.喇叭单元:5"×1 (3)增加费:综合考虑竖井内、高层建筑及操作高度增加费 (4)其它:满足图纸、招标文件及专业技术规范要求 | 台 | 363 | 59.58 | 21627.54
129 | 030502007017 | 跳线、跳纤 | (1)名称:网络跳线 (2)长度:2m (3)增加费:综合考虑竖井内、高层建筑及操作高度增加费 (4)其它:满足图纸、招标文件及专业技术规范要求 | 条 | 31 | 18.28 | 566.68
本页小计 | [6 empty] | 23505.95
E.1 分部分项工程项目清单计价表
工程名称：深圳大学总医院二期建设项目施工总承包工程-医疗综合楼1A座智能化工程 |  |  | 标段：深圳大学总医院二期建设项目施工总承包工程 |  |  | 第 32 页 共 74 页
序号 | 项目编码 | 项目名称 | 项目特征描述 | 计量单位 | 工程量 | 金额（元）
[6 empty] | 综合单价 | 合价 | 其中：材料暂估合价
130 | 030502003015 | 双绞线缆 | (1)名称:六类非屏蔽双绞线缆 (2)规格:WDUZA-UTP CAT6 (3)敷设方式:管内、线槽内敷设综合考虑 (4)参数:23AWG，十字骨架分隔，低烟无卤护套 (5)包含:水晶头制作安装 (6)增加费:综合考虑竖井内、高层建筑及操作高度增加费 (7)其它:满足图纸、招标文件及专业技术规范要求 | m | 465 | 5.07 | 2357.55
131 | 030412004074 | 配线 | (1)名称:配线 (2)规格:WDUZA-RYS-2*2.5 (3)配线形式:管内、线槽内敷设综合考虑 (4)增加费:综合考虑竖井内、高层建筑及操作高度增加费 (5)其它:满足图纸、招标文件及专业技术规范要求 | m | 4389.96 | 9.27 | 40694.93
132 | 030412001175 | 配管 | (1)名称:电线导管 (2)规格:JDG20 (3)包含:固定件、管内穿铁丝、分线盒 (4)敷设方式:明敷 (5)增加费:综合考虑竖井内、高层建筑及操作高度增加费 (6)其它:满足图纸、招标文件及专业技术规范要求 | m | 2902.02 | 28.35 | 82272.27
133 | 030412001176 | 配管 | (1)名称:电线导管 (2)规格:JDG20 (3)包含:固定件、管内穿铁丝、分线盒 (4)敷设方式:暗敷 (5)增加费:综合考虑竖井内、高层建筑及操作高度增加费 (6)其它:满足图纸、招标文件及专业技术规范要求 | m | 1243.72 | 15.03 | 18693.11
134 | 031301001049 | 凿(压、切割)槽 | (1)名称:管道暗敷凿槽、恢复及挂网 (2)规格:DN20 (3)增加费:综合考虑竖井内、高层建筑及操作高度增加费 (4)其它:满足图纸、招标文件及专业技术规范要求 | m | 118.9 | 7.49 | 890.56
本页小计 | [6 empty] | 144908.42
E.1 分部分项工程项目清单计价表
工程名称：深圳大学总医院二期建设项目施工总承包工程-医疗综合楼1A座智能化工程 |  |  | 标段：深圳大学总医院二期建设项目施工总承包工程 |  |  | 第 33 页 共 74 页
序号 | 项目编码 | 项目名称 | 项目特征描述 | 计量单位 | 工程量 | 金额（元）
[6 empty] | 综合单价 | 合价 | 其中：材料暂估合价
135 | 030412001177 | 配管 | (1)名称:金属软管 (2)长度:φ20 (3)包含:分线盒 (4)敷设方式:明敷 (5)增加费:综合考虑竖井内、高层建筑及操作高度增加费 (6)其它:满足图纸、招标文件及专业技术规范要求 | m | 363 | 13.71 | 4976.73
136 | 030412006028 | 接线盒 | (1)名称:钢制接线盒 (2)增加费:综合考虑竖井内、高层建筑及操作高度增加费 (3)其它:满足图纸、招标文件及专业技术规范要求 | 个 | 363 | 14.05 | 5100.15
137 | 030502017018 | 双绞线缆测试 | (1)名称:双绞线缆测试 (2)增加费:综合考虑竖井内、高层建筑及操作高度增加费 (3)其它:满足图纸、招标文件及专业技术规范要求 | 链路 | 31 | 6.67 | 206.77
138 | 030501022004 | 计算机应用、网络系统联调及试运行 | (1)名称:公共广播系统联动调试 (2)含:本项目所有楼栋的该系统联动调试 (3)增加费:综合考虑竖井内、高层建筑及操作高度增加费 (4)其它:满足图纸、招标文件及专业技术规范要求 | 系统 | 1 | 2627.03 | 2627.03
|  | 光纤入户系统 |  |  |  |  | 314588.08
139 | 030501005015 | 插箱、机柜、台架 | (1)名称:48芯光缆分纤箱 (2)包含:储纤单元、光缆引入单元、ODF单元框安装、熔接配件套、熔配模块、适配器、热缩套管、耦合器、理线架等配套附件,附件满配设置 (3)增加费:综合考虑竖井内、高层建筑及操作高度增加费 (4)其它:满足图纸、招标文件及专业技术规范要求 | 台 | 32 | 666.12 | 21315.84
本页小计 | [6 empty] | 34226.52
E.1 分部分项工程项目清单计价表
工程名称：深圳大学总医院二期建设项目施工总承包工程-医疗综合楼1A座智能化工程 |  |  | 标段：深圳大学总医院二期建设项目施工总承包工程 |  |  | 第 34 页 共 74 页
序号 | 项目编码 | 项目名称 | 项目特征描述 | 计量单位 | 工程量 | 金额（元）
[6 empty] | 综合单价 | 合价 | 其中：材料暂估合价
140 | 030502005016 | 光缆 | (1)名称:单模光缆 (2)规格:48芯 (3)敷设方式:管内、线槽内敷设综合考虑 (4)增加费:综合考虑竖井内、高层建筑及操作高度增加费 (5)其它:满足图纸、招标文件及专业技术规范要求 | m | 760 | 18.93 | 14386.8
141 | 030502007018 | 跳线、跳纤 | (1)名称:光纤跳线 (2)长度:2m (3)增加费:综合考虑竖井内、高层建筑及操作高度增加费 (4)其它:满足图纸、招标文件及专业技术规范要求 | 条 | 32 | 32.21 | 1030.72
142 | 030502014008 | 尾纤 | (1)名称:布放尾纤 (2)增加费:综合考虑竖井内、高层建筑及操作高度增加费 (3)其它:满足图纸、招标文件及专业技术规范要求 | 条 | 3072 | 17.35 | 53299.2
143 | 030502012008 | 光纤接续 | (1)名称:光纤连接 (2)增加费:综合考虑竖井内、高层建筑及操作高度增加费 (3)其它:满足图纸、招标文件及专业技术规范要求 | 芯 | 3072 | 69.46 | 213381.12
144 | 030502019008 | 光纤测试 | (1)名称:光纤测试 (2)增加费:综合考虑竖井内、高层建筑及操作高度增加费 (3)其它:满足图纸、招标文件及专业技术规范要求 | 链路 | 1440 | 7.76 | 11174.4
|  | 视频监控系统 |  |  |  |  | 1072753.08
本页小计 | [6 empty] | 293272.24
E.1 分部分项工程项目清单计价表
工程名称：深圳大学总医院二期建设项目施工总承包工程-医疗综合楼1A座智能化工程 |  |  | 标段：深圳大学总医院二期建设项目施工总承包工程 |  |  | 第 35 页 共 74 页
序号 | 项目编码 | 项目名称 | 项目特征描述 | 计量单位 | 工程量 | 金额（元）
[6 empty] | 综合单价 | 合价 | 其中：材料暂估合价
145 | 030506016003 | 监视设备 | (1)名称:46寸液晶拼接屏 (2)参数:LCD 液晶显示单元尺寸 :46 英寸;拼缝: 3.5mm 分辨率: 1920 ×1080@60Hz (向下兼容);视角:垂直上下 178 ° , 水平左右 178 ° (CR≥ 10) ;对比度: 1200:1 ;亮度: 500cd/ ㎡;输入接口: HDMI ×1,DVI × 1,VGA × 1,CVBS × 1,USB × 1 输出接口: HDMI × 1,VGA ×1,CVBS × 1 控制接口: RS232IN × 1,RS232OUT × 1 运行温度和湿度: 0 ℃~ 40 ℃, 10%80%RH (无冷凝水); (3)包含:拼接屏支架、电源箱 (4)增加费:综合考虑竖井内、高层建筑及操作高度增加费 (5)其它:满足图纸、招标文件及专业技术规范要求 | 台 | 20 | 4091.33 | 81826.6
146 | 030506016004 | 监视设备 | (1)名称:拼接屏控制器 (2)参数:5U 机箱 +4 路 DVI 输入 +20 路 HDMI 输出 + 单主控板 + 单电源支持 H.265 、H.264 、 MPEG4 、 MJPEG 等主流的编码格式支持 PS 、 TS 、 ES 、 RTP 、HIK 等主流封装格式最大支持 20 个显示屏的任意大屏拼接支持开窗和漫游功能窗口支持 1/4/6/8/9/16 画面分割最大支持 8 个预设场景,用户可以自定义每个场景电视墙支持 DVI 视频信号接入编码支持 HDMI 输出显示最高 160 路200W 高清视频解码能力 (3)增加费:综合考虑竖井内、高层建筑及操作高度增加费 (4)其它:满足图纸、招标文件及专业技术规范要求 | 套 | 1 | 11561.47 | 11561.47
本页小计 | [6 empty] | 93388.07
E.1 分部分项工程项目清单计价表
工程名称：深圳大学总医院二期建设项目施工总承包工程-医疗综合楼1A座智能化工程 |  |  | 标段：深圳大学总医院二期建设项目施工总承包工程 |  |  | 第 36 页 共 74 页
序号 | 项目编码 | 项目名称 | 项目特征描述 | 计量单位 | 工程量 | 金额（元）
[6 empty] | 综合单价 | 合价 | 其中：材料暂估合价
147 | 030501006005 | 操作台 | (1)名称:客户端工作站(含软件) (2)参数:综合管理视频监控管理,支持视频监控、远程控制、录像回放及下载、电视墙管理、运维管理、用户管理。视频管理服务器,含 1200 路末端摄像头授权。服务器: HG7163(16 核 2.4GHz) × 1/32GBDDR4/600GBSAS*2 (RAID1 ) /SAS_HBA/1GbE*2/550W(1+1)/2U/16DIMM (3)增加费:综合考虑竖井内、高层建筑及操作高度增加费 (4)其它:满足图纸、招标文件及专业技术规范要求 | 套 | 1 | 6378.78 | 6378.78
148 | 030501001001 | 输入设备 | (1)名称:网络键盘 (2)参数:网络键盘显示屏: 10.1 英寸 TFTLCD 控制方式:网络方式最大解码分辨率:4 路 1080P 或 1 路 4K 工作温度: -10 ℃ -- + 55 ℃工作湿度: 10 %--90 %网络接口: 1 个语音对讲输入: 1 个, 3.5mm 立体声语音对讲输出: 1 个, 3.5mm 立体声摇杆类型:四维单按键摇杆 USB 接口: USB2.0x2视频接口: DVIx1;HDMIx1 电源: DC12V/POE (3)增加费:综合考虑竖井内、高层建筑及操作高度增加费 (4)其它:满足图纸、招标文件及专业技术规范要求 | 台 | 1 | 3725.88 | 3725.88
149 | 030501006006 | 操作台 | (1)名称:专业控制操作台 (2)参数:四联操作台，含办公椅 (3)增加费:综合考虑竖井内、高层建筑及操作高度增加费 (4)其它:满足图纸、招标文件及专业技术规范要求 | 套 | 1 | 6990.09 | 6990.09
本页小计 | [6 empty] | 17094.75
E.1 分部分项工程项目清单计价表
工程名称：深圳大学总医院二期建设项目施工总承包工程-医疗综合楼1A座智能化工程 |  |  | 标段：深圳大学总医院二期建设项目施工总承包工程 |  |  | 第 37 页 共 74 页
序号 | 项目编码 | 项目名称 | 项目特征描述 | 计量单位 | 工程量 | 金额（元）
[6 empty] | 综合单价 | 合价 | 其中：材料暂估合价
150 | 030506010007 | 监控摄像设备 | (1)名称:红外枪式摄像机 (2)参数:400万1/1.8"CMOS传感器筒型网络摄像机智能侦测:支持越界侦测,区域入侵侦测最低照度:彩色:0.0005Lux@(F1.0,AGCON),0LuxwithLight宽动态:120dB焦距:2.8/4/6/8mm可选补光距:离最远可达30m补光灯类型:柔光灯最大图像尺寸:2560×1440视频压缩标准:主码流:H.265/H.264供电方式:DC:12V;PoE:802.3afClass3,防护IP66 (3)包含:固定件 (4)增加费:综合考虑竖井内、高层建筑及操作高度增加费 (5)其它:满足图纸、招标文件及专业技术规范要求 | 台 | 121 | 819.88 | 99205.48
151 | 030506010008 | 监控摄像设备 | (1)名称:红外智能枪式摄像机 (2)参数:400万1/1.8"CMOS传感器筒型网络摄像机最低照度:彩色:0.0005Lux@(F1.2,AGCON),0LuxwithLight;黑白:0.0001Lux@(F1.2,AGCON),0LuxwithIR宽动态:120dB焦距&视场角:2.8~12mm:补光灯类型:暖白光补光距离:普通监控:最远可达50m最大图像尺寸:2560×1440视频压缩标准:主码流:H.265/H.264网络:1个RJ4510M/100M自适应以太网口供电方式:DC:12V;PoE:802.3atType2Class4,防护:IP67 (3)包含:固定件 (4)增加费:综合考虑竖井内、高层建筑及操作高度增加费 (5)其它:满足图纸、招标文件及专业技术规范要求 | 台 | 7 | 1165.89 | 8161.23
本页小计 | [6 empty] | 107366.71
E.1 分部分项工程项目清单计价表
工程名称：深圳大学总医院二期建设项目施工总承包工程-医疗综合楼1A座智能化工程 |  |  | 标段：深圳大学总医院二期建设项目施工总承包工程 |  |  | 第 38 页 共 74 页
序号 | 项目编码 | 项目名称 | 项目特征描述 | 计量单位 | 工程量 | 金额（元）
[6 empty] | 综合单价 | 合价 | 其中：材料暂估合价
152 | 030506010009 | 监控摄像设备 | (1)名称:红外半球摄像机 (2)参数:400万1/1.8"CMOS传感器半球型网络摄像机智能侦测:支持越界侦测,区域入侵侦测最低照度:彩色:0.0005Lux@(F1.0°,AGCON),0LuxwithLight宽动态:120dB调节角度:水平:0~360°,垂直:0~75°,旋转:0°~36°焦距:2.8/4/6mm可选补光灯类型:柔光灯补光距离:最远可达30m最大图像尺寸:2560×1440视频压缩标准:主码流:H.265/H.264供电方式:DC:12V;PoE:802.3af,Class3防护IP66 (3)包含:固定件 (4)增加费:综合考虑竖井内、高层建筑及操作高度增加费 (5)其它:满足图纸、招标文件及专业技术规范要求 | 台 | 551 | 790.43 | 435526.93
153 | 030506010010 | 监控摄像设备 | (1)名称:红外智能半球摄像机 (2)参数:400万1/1.8"CMOS传感器半球型网络摄像机最低照度:彩色:0.0005Lux@(F1.2,AGCON),0LuxwithLight;黑白:0.0001Lux@(F1.2,AGCON),0LuxwithIR调节角度:水平:0~355°,垂直:0~75°,旋转:0~355°宽动态:120dB焦距&视场角:2.8~12mm:补光灯类型:红外灯补光距离:普通监控:最远可达30m最大图像尺寸:2560×1440视频压缩标准:主码流:H.265/H.264网络:1个RJ4510M/100M自适应以太网口供电方式:DC:12V;PoE:802.3atType2Class4,,防护:IP67 (3)包含:固定件 (4)增加费:综合考虑竖井内、高层建筑及操作高度增加费 (5)其它:满足图纸、招标文件及专业技术规范要求 | 台 | 14 | 1020.25 | 14283.5
本页小计 | [6 empty] | 449810.43
E.1 分部分项工程项目清单计价表
工程名称：深圳大学总医院二期建设项目施工总承包工程-医疗综合楼1A座智能化工程 |  |  | 标段：深圳大学总医院二期建设项目施工总承包工程 |  |  | 第 39 页 共 74 页
序号 | 项目编码 | 项目名称 | 项目特征描述 | 计量单位 | 工程量 | 金额（元）
[6 empty] | 综合单价 | 合价 | 其中：材料暂估合价
154 | 030506010011 | 监控摄像设备 | (1)名称:红外快球摄像机 (2)参数:400万1/1.8"CMOS传感器7寸球型网络摄像机最低照度:彩色:0.005Lux@(F1.5，AGCON)，黑白:0.001Lux@(F1.5，AGCON)；光学变焦倍数多为23倍，白光照射距离:30m红外照射距离:100m水平范围:360°；ICR双滤光片自动切换；视频压缩标准:H.265，H.264，MJPEG报警输入:2路报警输入报警输出:1路报警输出音频输入:1路音频输入音频输出:1路音频输出供电方式:AC24V防护:IP66 (3)包含:固定件、电源 (4)增加费:综合考虑竖井内、高层建筑及操作高度增加费 (5)其它:满足图纸、招标文件及专业技术规范要求 | 台 | 1 | 1183.43 | 1183.43
155 | 030506010012 | 监控摄像设备 | (1)名称:红外智能快球摄像机 (2)参数:400万1/1.8"CMOS传感器7寸球型网络摄像机最低照度:彩色:0.005Lux@(F1.5,AGCON),黑白:0.001Lux@(F1.5,AGCON);0LuxwithIR宽动态:120dB超宽动态焦距:5.9~135.7mm,23倍光学变倍焦距:5.9~135.7mm,23倍光学变倍视场角:60.2~3.4°(广角-望远)白光照射距离:30m红外照射距离:150m水平范围:360°;垂直范围:-15~90°(自动翻转)主码流帧率分辨率:50Hz:25fps(2560×1440);60Hz:30fps(2560×1440)视频压缩标准:H.265,H.264,MJPEG报警输入:2路报警输入报警输出:1路报警输出音频输入:1路音频输入音频输出:1路音频输出供电方式:AC24V防护:IP66 (3)包含:固定件、电源 (4)增加费:综合考虑竖井内、高层建筑及操作高度增加费 (5)其它:满足图纸、招标文件及专业技术规范要求 | 台 | 7 | 4374.06 | 30618.42
本页小计 | [6 empty] | 31801.85
E.1 分部分项工程项目清单计价表
工程名称：深圳大学总医院二期建设项目施工总承包工程-医疗综合楼1A座智能化工程 |  |  | 标段：深圳大学总医院二期建设项目施工总承包工程 |  |  | 第 40 页 共 74 页
序号 | 项目编码 | 项目名称 | 项目特征描述 | 计量单位 | 工程量 | 金额（元）
[6 empty] | 综合单价 | 合价 | 其中：材料暂估合价
156 | 030506010013 | 监控摄像设备 | (1)名称:轿厢半球摄像机 (2)参数:400万1/3"CMOS传感器,网络摄像机智能侦测:采用深度学习硬件及算法,提供准确的电瓶车侦测遮挡检测:内置ToF传感器,可有效检测遮挡摄像机的行为;检测角度最大25°,检测距离默认70cm支持RS-485功能,配合出厂配备的楼层感应器,可显示楼层信息最低照度:彩色:0.005Lux@(F1.2,AGCON),0LuxwithIR宽动态:120dB调节角度:水平:-15°~15°,垂直:0°~75°焦距:2/2.8/4mm可选补光灯类型:红外灯补光距离:最远可达10m网络:1个RJ4510M/100M自适应以太网口音频:1个内置麦克风,1个内置扬声器RS-485:485接口,用于连接出厂配备的楼层感应器供电方式:DC:12V±25%,支持防反接保护;PoE:802.3afClass3防护:IK08 (3)包含:固定件、电源 (4)增加费:综合考虑竖井内、高层建筑及操作高度增加费 (5)其它:满足图纸、招标文件及专业技术规范要求 | 台 | 16 | 802.79 | 12844.64
157 | 030506010014 | 监控摄像设备 | (1)名称:拾音器 (2)增加费:综合考虑竖井内、高层建筑及操作高度增加费 (3)其它:满足图纸、招标文件及专业技术规范要求 | 台 | 44 | 206.42 | 9082.48
158 | 030501013001 | 收发器 | (1)名称:无线网桥(含接收和发送端) (2)参数:5.8G电梯网桥,802.11ac制式成对包装,距离500米3网口设计,支持路由功能定向天线成对包装 (3)增加费:综合考虑竖井内、高层建筑及操作高度增加费 (4)其它:满足图纸、招标文件及专业技术规范要求 | 台 | 16 | 1892.74 | 30283.84
本页小计 | [6 empty] | 52210.96
E.1 分部分项工程项目清单计价表
工程名称：深圳大学总医院二期建设项目施工总承包工程-医疗综合楼1A座智能化工程 |  |  | 标段：深圳大学总医院二期建设项目施工总承包工程 |  |  | 第 41 页 共 74 页
序号 | 项目编码 | 项目名称 | 项目特征描述 | 计量单位 | 工程量 | 金额（元）
[6 empty] | 综合单价 | 合价 | 其中：材料暂估合价
159 | 030502007019 | 跳线、跳纤 | (1)名称:网络跳线 (2)长度:2m (3)增加费:综合考虑竖井内、高层建筑及操作高度增加费 (4)其它:满足图纸、招标文件及专业技术规范要求 | 条 | 777 | 18.28 | 14203.56
160 | 030502003016 | 双绞线缆 | (1)名称:六类非屏蔽双绞线缆 (2)规格:WDUZA-UTP CAT6 (3)敷设方式:管内、线槽内敷设综合考虑 (4)参数:23AWG，十字骨架分隔，低烟无卤护套 (5)包含:水晶头制作安装 (6)增加费:综合考虑竖井内、高层建筑及操作高度增加费 (7)其它:满足图纸、招标文件及专业技术规范要求 | m | 30698.32 | 5.07 | 155640.48
161 | 030412004075 | 配线 | (1)名称:配线 (2)规格:WDUZA-RYY-2*1.0 (3)配线形式:管内、线槽内敷设综合考虑 (4)增加费:综合考虑竖井内、高层建筑及操作高度增加费 (5)其它:满足图纸、招标文件及专业技术规范要求 | m | 440 | 5.2 | 2288
162 | 030412001178 | 配管 | (1)名称:电线导管 (2)规格:JDG20 (3)包含:固定件、管内穿铁丝、分线盒 (4)敷设方式:明敷 (5)增加费:综合考虑竖井内、高层建筑及操作高度增加费 (6)其它:满足图纸、招标文件及专业技术规范要求 | m | 4152.42 | 28.35 | 117721.11
163 | 030412001179 | 配管 | (1)名称:电线导管 (2)规格:JDG25 (3)包含:固定件、管内穿铁丝、分线盒 (4)敷设方式:明敷 (5)增加费:综合考虑竖井内、高层建筑及操作高度增加费 (6)其它:满足图纸、招标文件及专业技术规范要求 | m | 108.45 | 33.15 | 3595.12
本页小计 | [6 empty] | 293448.27
E.1 分部分项工程项目清单计价表
工程名称：深圳大学总医院二期建设项目施工总承包工程-医疗综合楼1A座智能化工程 |  |  | 标段：深圳大学总医院二期建设项目施工总承包工程 |  |  | 第 42 页 共 74 页
序号 | 项目编码 | 项目名称 | 项目特征描述 | 计量单位 | 工程量 | 金额（元）
[6 empty] | 综合单价 | 合价 | 其中：材料暂估合价
164 | 030412001180 | 配管 | (1)名称:电线导管 (2)规格:JDG32 (3)包含:固定件、管内穿铁丝、分线盒 (4)敷设方式:明敷 (5)增加费:综合考虑竖井内、高层建筑及操作高度增加费 (6)其它:满足图纸、招标文件及专业技术规范要求 | m | 23.84 | 36.91 | 879.93
165 | 030412001181 | 配管 | (1)名称:金属软管 (2)长度:φ20 (3)包含:分线盒 (4)敷设方式:明敷 (5)增加费:综合考虑竖井内、高层建筑及操作高度增加费 (6)其它:满足图纸、招标文件及专业技术规范要求 | m | 777 | 13.71 | 10652.67
166 | 030412006029 | 接线盒 | (1)名称:钢制接线盒 (2)增加费:综合考虑竖井内、高层建筑及操作高度增加费 (3)其它:满足图纸、招标文件及专业技术规范要求 | 个 | 777 | 14.05 | 10916.85
167 | 030502017019 | 双绞线缆测试 | (1)名称:双绞线缆测试 (2)增加费:综合考虑竖井内、高层建筑及操作高度增加费 (3)其它:满足图纸、招标文件及专业技术规范要求 | 链路 | 777 | 6.67 | 5182.59
|  | 出入口控制系统 |  |  |  |  | 3266339.03
168 | 030501006007 | 操作台 | (1)名称:出入口控制系统工作站 (2)参数:显示器:23寸,CPU:3GHz,6核12线程;内存:16G;硬盘:2TB机械硬盘,256固态硬盘 (3)增加费:综合考虑竖井内、高层建筑及操作高度增加费 (4)其它:满足图纸、招标文件及专业技术规范要求 | 套 | 1 | 6378.78 | 6378.78
本页小计 | [6 empty] | 34010.82
E.1 分部分项工程项目清单计价表
工程名称：深圳大学总医院二期建设项目施工总承包工程-医疗综合楼1A座智能化工程 |  |  | 标段：深圳大学总医院二期建设项目施工总承包工程 |  |  | 第 43 页 共 74 页
序号 | 项目编码 | 项目名称 | 项目特征描述 | 计量单位 | 工程量 | 金额（元）
[6 empty] | 综合单价 | 合价 | 其中：材料暂估合价
169 | 030501001002 | 输入设备 | (1)名称:人脸信息采集器 (2)参数:CMOS尺寸:1/2.8"至1/1.8"(越大则低光性能越好)；有效像素:≥400万像素；动态范围:≥120dB(宽动态技术WDR，应对逆光场景)识别响应能力；帧率:≥25fps(流畅捕捉运动人脸)；识别距离:0.3-1.5米 (3)增加费:综合考虑竖井内、高层建筑及操作高度增加费 (4)其它:满足图纸、招标文件及专业技术规范要求 | 台 | 1 | 2777.51 | 2777.51
170 | 030501001003 | 输入设备 | (1)名称:发卡器 (2)参数:卡片类型:M1、CPU、NFC;USB接口发卡类型:支持M1卡的卡号读取和写卡操作；1.通讯方式:Wiegand；2.为适应不同环境条件中使用,防水满足不低于 IP65 要求，提供检测报告；3.读卡器须具备抗电磁干扰能力；4.读卡器须采用读取卡内写入的流水号认证权限的方式；5.具有LED指示和声音提示功能；6.读卡器产品应提供CE、FCC认证证书 (3)包含:2000张IC卡 (4)增加费:综合考虑竖井内、高层建筑及操作高度增加费 (5)其它:满足图纸、招标文件及专业技术规范要求 | 台 | 1 | 4029.72 | 4029.72
本页小计 | [6 empty] | 6807.23
E.1 分部分项工程项目清单计价表
工程名称：深圳大学总医院二期建设项目施工总承包工程-医疗综合楼1A座智能化工程 |  |  | 标段：深圳大学总医院二期建设项目施工总承包工程 |  |  | 第 44 页 共 74 页
序号 | 项目编码 | 项目名称 | 项目特征描述 | 计量单位 | 工程量 | 金额（元）
[6 empty] | 综合单价 | 合价 | 其中：材料暂估合价
171 | 030506008009 | 出入口执行机构设备 | (1)名称:双门门禁控制器 (2)参数:1) 控制板全部为SMD表面焊接技术, PCB板为4层以上电路板,以有效的抑制RFI(射频干扰)；2) 低功耗,功耗小于2W;适用于恶劣环境应用。要求平均每台控制器无障碍工作时间达到80000小时,故障率不超过1%；3) 自带Flash存储器,卡片存储和事件记录存储具有单独固定的存储空间。具有强大的信息独立处理与储备功能,即使板载电池耗尽,或者受到电流冲击,信息也不会丢失信息。另外Flash存储器可以提供在线式的系统升级的功能,通过电脑把升级程序下载到控制器上,随时保持系统的先进性；4) 控制器应当有报警输入、继电器、TCP/IP通讯功能扩展板,以增加功能的扩展性 (3)包含:配套门禁电源 (4)增加费:综合考虑竖井内、高层建筑及操作高度增加费 (5)其它:满足图纸、招标文件及专业技术规范要求 | 台 | 16 | 854.85 | 13677.6
本页小计 | [6 empty] | 13677.6
E.1 分部分项工程项目清单计价表
工程名称：深圳大学总医院二期建设项目施工总承包工程-医疗综合楼1A座智能化工程 |  |  | 标段：深圳大学总医院二期建设项目施工总承包工程 |  |  | 第 45 页 共 74 页
序号 | 项目编码 | 项目名称 | 项目特征描述 | 计量单位 | 工程量 | 金额（元）
[6 empty] | 综合单价 | 合价 | 其中：材料暂估合价
172 | 030506008010 | 出入口执行机构设备 | (1)名称:四门门禁控制器 (2)参数:1)控制板全部为SMD表面焊接技术,PCB板为4层以上电路板,以有效的抑制RFI(射频干扰)；2)低功耗,功耗小于2W;适用于恶劣环境应用。要求平均每台控制器无障碍工作时间达到80000小时,故障率不超过1% ；3)自带Flash 存储器,卡片存储和事件记录存储具有单独固定的存储空间。具有强大的信息独立处理与储备功能,即使板载电池耗尽,或者受到电流冲击,信息也不会丢失信息。另外 Flash 存储器可以提供在线式的系统升级的功能,通过电脑把升级程序下载到控制器上,随时保持系统的先进性；4)控制器应当有报警输入、继电器、TCP/IP通讯功能扩展板,以增加功能的扩展性 (3)包含:配套门禁电源 (4)增加费:综合考虑竖井内、高层建筑及操作高度增加费 (5)其它:满足图纸、招标文件及专业技术规范要求 | 台 | 183 | 1138.04 | 208261.32
本页小计 | [6 empty] | 208261.32
E.1 分部分项工程项目清单计价表
工程名称：深圳大学总医院二期建设项目施工总承包工程-医疗综合楼1A座智能化工程 |  |  | 标段：深圳大学总医院二期建设项目施工总承包工程 |  |  | 第 46 页 共 74 页
序号 | 项目编码 | 项目名称 | 项目特征描述 | 计量单位 | 工程量 | 金额（元）
[6 empty] | 综合单价 | 合价 | 其中：材料暂估合价
173 | 030506008011 | 出入口执行机构设备 | (1)名称:人像识别/刷卡二合一识别器 (2)参数:1)为满足室外使用的需求,本次招标设备防水防尘等级不低于 IP66；2)为满足安装美观要求,本次招标要求人脸识别终端美观大方科技感强,机身厚度不超过22 毫米；3)为防止通过照片、视频等手段对人脸识别设备进行欺骗识别,本次招标要求人脸识别终端具备双目 (可见光+红外)摄像头,每个摄像头分辨率不低于 1920*1080;终端集成高精度RGB+IR活体/真人检测算法；4)本次招标要求识别时不得使用可见光补光,避免光污染,避免伤害用户视力；5)本次招标要求设备支持刷卡,支持 ISO/IEC14443-A/B 协议卡,支持刷CPU卡 (3)增加费:综合考虑竖井内、高层建筑及操作高度增加费 (4)其它:满足图纸、招标文件及专业技术规范要求 | 台 | 755 | 1703.81 | 1286376.55
174 | 030506008012 | 出入口执行机构设备 | (1)名称:电控锁 (2)参数:最大拉力:280kg(600Lbs)直线拉力 (3)增加费:综合考虑竖井内、高层建筑及操作高度增加费 (4)其它:满足图纸、招标文件及专业技术规范要求 | 台 | 898 | 455.91 | 409407.18
175 | 030904003005 | 按钮 | (1)名称:出门按钮 (2)参数:耐用测试:10万次老化测试合格 (3)增加费:综合考虑竖井内、高层建筑及操作高度增加费 (4)其它:满足图纸、招标文件及专业技术规范要求 | 个 | 383 | 73.86 | 28288.38
176 | 030502007020 | 跳线、跳纤 | (1)名称:网络跳线 (2)长度:2m (3)增加费:综合考虑竖井内、高层建筑及操作高度增加费 (4)其它:满足图纸、招标文件及专业技术规范要求 | 条 | 199 | 18.28 | 3637.72
本页小计 | [6 empty] | 1727709.83
E.1 分部分项工程项目清单计价表
工程名称：深圳大学总医院二期建设项目施工总承包工程-医疗综合楼1A座智能化工程 |  |  | 标段：深圳大学总医院二期建设项目施工总承包工程 |  |  | 第 47 页 共 74 页
序号 | 项目编码 | 项目名称 | 项目特征描述 | 计量单位 | 工程量 | 金额（元）
[6 empty] | 综合单价 | 合价 | 其中：材料暂估合价
177 | 030502003017 | 双绞线缆 | (1)名称:六类非屏蔽双绞线缆 (2)规格:WDUZA-UTP CAT6 (3)敷设方式:管内、线槽内敷设综合考虑 (4)参数:23AWG，十字骨架分隔，低烟无卤护套 (5)包含:水晶头制作安装 (6)增加费:综合考虑竖井内、高层建筑及操作高度增加费 (7)其它:满足图纸、招标文件及专业技术规范要求 | m | 34544.75 | 5.07 | 175141.88
178 | 030412004076 | 配线 | (1)名称:配线 (2)规格:WDUZA-RYY-2*1.0 (3)配线形式:管内、线槽内敷设综合考虑 (4)增加费:综合考虑竖井内、高层建筑及操作高度增加费 (5)其它:满足图纸、招标文件及专业技术规范要求 | m | 18117.76 | 5.2 | 94212.35
179 | 030412004077 | 配线 | (1)名称:配线 (2)规格:WDUZA-RYY-4*1.0 (3)配线形式:管内、线槽内敷设综合考虑 (4)增加费:综合考虑竖井内、高层建筑及操作高度增加费 (5)其它:满足图纸、招标文件及专业技术规范要求 | m | 84160.25 | 8.61 | 724619.75
180 | 030412001182 | 配管 | (1)名称:电线导管 (2)规格:JDG20 (3)包含:固定件、管内穿铁丝、分线盒 (4)敷设方式:暗敷 (5)增加费:综合考虑竖井内、高层建筑及操作高度增加费 (6)其它:满足图纸、招标文件及专业技术规范要求 | m | 6405 | 15.03 | 96267.15
本页小计 | [6 empty] | 1090241.13
E.1 分部分项工程项目清单计价表
工程名称：深圳大学总医院二期建设项目施工总承包工程-医疗综合楼1A座智能化工程 |  |  | 标段：深圳大学总医院二期建设项目施工总承包工程 |  |  | 第 48 页 共 74 页
序号 | 项目编码 | 项目名称 | 项目特征描述 | 计量单位 | 工程量 | 金额（元）
[6 empty] | 综合单价 | 合价 | 其中：材料暂估合价
181 | 030412001183 | 配管 | (1)名称:电线导管 (2)规格:JDG25 (3)包含:固定件、管内穿铁丝、分线盒 (4)敷设方式:暗敷 (5)增加费:综合考虑竖井内、高层建筑及操作高度增加费 (6)其它:满足图纸、招标文件及专业技术规范要求 | m | 3047 | 19.64 | 59843.08
182 | 030412001184 | 配管 | (1)名称:电线导管 (2)规格:JDG32 (3)包含:固定件、管内穿铁丝、分线盒 (4)敷设方式:明敷 (5)增加费:综合考虑竖井内、高层建筑及操作高度增加费 (6)其它:满足图纸、招标文件及专业技术规范要求 | m | 2649.16 | 36.91 | 97780.5
183 | 030412001185 | 配管 | (1)名称:电线导管 (2)规格:JDG32 (3)包含:固定件、管内穿铁丝、分线盒 (4)敷设方式:暗敷 (5)增加费:综合考虑竖井内、高层建筑及操作高度增加费 (6)其它:满足图纸、招标文件及专业技术规范要求 | m | 1135.35 | 23.64 | 26839.67
184 | 031301001050 | 凿(压、切割)槽 | (1)名称:管道暗敷凿槽、恢复及挂网 (2)规格:DN20 (3)增加费:综合考虑竖井内、高层建筑及操作高度增加费 (4)其它:满足图纸、招标文件及专业技术规范要求 | m | 622.7 | 7.49 | 4664.02
185 | 031301001051 | 凿(压、切割)槽 | (1)名称:管道暗敷凿槽、恢复及挂网 (2)规格:DN32 (3)增加费:综合考虑竖井内、高层建筑及操作高度增加费 (4)其它:满足图纸、招标文件及专业技术规范要求 | m | 137.91 | 13.35 | 1841.1
本页小计 | [6 empty] | 190968.37
E.1 分部分项工程项目清单计价表
工程名称：深圳大学总医院二期建设项目施工总承包工程-医疗综合楼1A座智能化工程 |  |  | 标段：深圳大学总医院二期建设项目施工总承包工程 |  |  | 第 49 页 共 74 页
序号 | 项目编码 | 项目名称 | 项目特征描述 | 计量单位 | 工程量 | 金额（元）
[6 empty] | 综合单价 | 合价 | 其中：材料暂估合价
186 | 030412006030 | 接线盒 | (1)名称:钢制接线盒 (2)增加费:综合考虑竖井内、高层建筑及操作高度增加费 (3)其它:满足图纸、招标文件及专业技术规范要求 | 个 | 1527 | 14.05 | 21454.35
187 | 030502017020 | 双绞线缆测试 | (1)名称:双绞线缆测试 (2)增加费:综合考虑竖井内、高层建筑及操作高度增加费 (3)其它:满足图纸、招标文件及专业技术规范要求 | 链路 | 126 | 6.67 | 840.42
|  | 电子巡更系统 |  |  |  |  | 10210.85
188 | 030506009002 | 巡更设备 | (1)名称:巡更通讯座 (2)增加费:综合考虑竖井内、高层建筑及操作高度增加费 (3)其它:满足图纸、招标文件及专业技术规范要求 | 套 | 1 | 633.86 | 633.86
189 | 030506009003 | 巡更设备 | (1)名称:人员钮 (2)增加费:综合考虑竖井内、高层建筑及操作高度增加费 (3)其它:满足图纸、招标文件及专业技术规范要求 | 套 | 10 | 45.23 | 452.3
190 | 030506009004 | 巡更设备 | (1)名称:巡更棒 (2)增加费:综合考虑竖井内、高层建筑及操作高度增加费 (3)其它:满足图纸、招标文件及专业技术规范要求 | 套 | 10 | 393.12 | 3931.2
191 | 030506009005 | 巡更设备 | (1)名称:巡更钮 (2)增加费:综合考虑竖井内、高层建筑及操作高度增加费 (3)其它:满足图纸、招标文件及专业技术规范要求 | 套 | 73 | 45.23 | 3301.79
192 | 030412006031 | 接线盒 | (1)名称:钢制接线盒 (2)增加费:综合考虑竖井内、高层建筑及操作高度增加费 (3)其它:满足图纸、招标文件及专业技术规范要求 | 个 | 73 | 14.05 | 1025.65
本页小计 | [6 empty] | 31639.57
E.1 分部分项工程项目清单计价表
工程名称：深圳大学总医院二期建设项目施工总承包工程-医疗综合楼1A座智能化工程 |  |  | 标段：深圳大学总医院二期建设项目施工总承包工程 |  |  | 第 50 页 共 74 页
序号 | 项目编码 | 项目名称 | 项目特征描述 | 计量单位 | 工程量 | 金额（元）
[6 empty] | 综合单价 | 合价 | 其中：材料暂估合价
193 | 030501022005 | 计算机应用、网络系统联调及试运行 | (1)名称:电子巡更系统联动调试 (2)含:本项目所有楼栋的该系统联动调试 (3)增加费:综合考虑竖井内、高层建筑及操作高度增加费 (4)其它:满足图纸、招标文件及专业技术规范要求 | 系统 | 1 | 866.05 | 866.05
|  | 紧急及求助报警系统 |  |  |  |  | 164340.94
194 | 030506003001 | 入侵报警控制器 | (1)名称:报警控制主机 (2)参数:报警通信控制主机 ( 可由 8 区扩展到 248 区 ), 连 220 瓦变压器 (3)增加费:综合考虑竖井内、高层建筑及操作高度增加费 (4)其它:满足图纸、招标文件及专业技术规范要求 | 套 | 1 | 3260.68 | 3260.68
195 | 030501023003 | 软件 | (1)名称:报警管理软件 (2)参数:总线、 IP 联网型接警中心软件 , 带加密狗。功能:报警语音、电子地图、防区面板、打印、短信、开关联动、平台转发,历史记录查询、 EXCEL 导出。温湿度显示、高低温、湿度报警。设备可手动、定时布撤防,防区、单设备、多设备控制。允许 / 禁止防区实时状态上报并通过防区面板实时显示 (3)增加费:综合考虑竖井内、高层建筑及操作高度增加费 (4)其它:满足图纸、招标文件及专业技术规范要求 | 套 | 1 | 7319.32 | 7319.32
196 | 030501003001 | 控制设备 | (1)名称:报警键盘 (2)参数:中文 LCD 编程键盘 (3)增加费:综合考虑竖井内、高层建筑及操作高度增加费 (4)其它:满足图纸、招标文件及专业技术规范要求 | 台 | 1 | 1007.6 | 1007.6
本页小计 | [6 empty] | 12453.65
E.1 分部分项工程项目清单计价表
工程名称：深圳大学总医院二期建设项目施工总承包工程-医疗综合楼1A座智能化工程 |  |  | 标段：深圳大学总医院二期建设项目施工总承包工程 |  |  | 第 51 页 共 74 页
序号 | 项目编码 | 项目名称 | 项目特征描述 | 计量单位 | 工程量 | 金额（元）
[6 empty] | 综合单价 | 合价 | 其中：材料暂估合价
197 | 030501003002 | 控制设备 | (1)名称:串口USB模块 (2)参数:RS232 串口模块 USB 联网模块,可通过电脑 RS323COM 口或者 USB 接口连接到控制/通讯主机,进行报警系统控制管理 (3)增加费:综合考虑竖井内、高层建筑及操作高度增加费 (4)其它:满足图纸、招标文件及专业技术规范要求 | 台 | 1 | 654.11 | 654.11
198 | 030501009002 | 集线器 | (1)名称:总线集线器 (2)增加费:综合考虑竖井内、高层建筑及操作高度增加费 (3)其它:满足图纸、招标文件及专业技术规范要求 | 台 | 1
199 | 030412005001 | 接线箱 | (1)名称:设备箱 (2)增加费:综合考虑竖井内、高层建筑及操作高度增加费 (3)其它:满足图纸、招标文件及专业技术规范要求 | 个 | 12 | 415.21 | 4982.52
200 | 030503001003 | 通讯网络控制设备 | (1)名称:8防区模块 (2)参数:处理多达 8 路输入回路,串联双电阻布线,带防拆开关状态 (3)增加费:综合考虑竖井内、高层建筑及操作高度增加费 (4)其它:满足图纸、招标文件及专业技术规范要求 | 台 | 2 | 795.29 | 1590.58
201 | 030503001004 | 通讯网络控制设备 | (1)名称:4防区模块 (2)参数:处理多达 4 路输入回路,串联双电阻布线,带防拆开关状态 (3)增加费:综合考虑竖井内、高层建筑及操作高度增加费 (4)其它:满足图纸、招标文件及专业技术规范要求 | 台 | 5 | 689.1 | 3445.5
202 | 030503001005 | 通讯网络控制设备 | (1)名称:双防区模块 (2)参数:处理多达 2 路输入回路,串联双电阻布线,带防拆开关状态 (3)增加费:综合考虑竖井内、高层建筑及操作高度增加费 (4)其它:满足图纸、招标文件及专业技术规范要求 | 台 | 4 | 591.75 | 2367
本页小计 | [6 empty] | 13039.71
E.1 分部分项工程项目清单计价表
工程名称：深圳大学总医院二期建设项目施工总承包工程-医疗综合楼1A座智能化工程 |  |  | 标段：深圳大学总医院二期建设项目施工总承包工程 |  |  | 第 52 页 共 74 页
序号 | 项目编码 | 项目名称 | 项目特征描述 | 计量单位 | 工程量 | 金额（元）
[6 empty] | 综合单价 | 合价 | 其中：材料暂估合价
203 | 030503001006 | 通讯网络控制设备 | (1)名称:单防区模块 (2)参数:单路输入回路,串联双电阻布线,带防拆开关状态 (3)增加费:综合考虑竖井内、高层建筑及操作高度增加费 (4)其它:满足图纸、招标文件及专业技术规范要求 | 台 | 1 | 485.56 | 485.56
204 | 030904003006 | 按钮 | (1)名称:紧急按钮 (2)参数:八六面板式紧急按钮,报警输出常开常闭可选 (3)增加费:综合考虑竖井内、高层建筑及操作高度增加费 (4)其它:满足图纸、招标文件及专业技术规范要求 | 个 | 189 | 73.86 | 13959.54
205 | 030904004003 | 声光报警器 | (1)名称:声光报警器 (2)参数:声光报警器 ; 声压≥ 108 分贝 ; 电流≤ 200 毫安 (3)增加费:综合考虑竖井内、高层建筑及操作高度增加费 (4)其它:满足图纸、招标文件及专业技术规范要求 | 个 | 23 | 165.2 | 3799.6
206 | 080808001002 | 入侵探测设备 | (1)名称:红外微波双鉴探测器 (2)增加费:综合考虑竖井内、高层建筑及操作高度增加费 (3)其它:满足图纸、招标文件及专业技术规范要求 | 套 | 6 | 406.76 | 2440.56
207 | 030412004078 | 配线 | (1)名称:配线 (2)规格:WDUZA-RYY-2*1.0 (3)配线形式:管内、线槽内敷设综合考虑 (4)增加费:综合考虑竖井内、高层建筑及操作高度增加费 (5)其它:满足图纸、招标文件及专业技术规范要求 | m | 10367.35 | 5.2 | 53910.22
208 | 030412004079 | 配线 | (1)名称:配线 (2)规格:WDUZA-RYY-4*1.0 (3)配线形式:管内、线槽内敷设综合考虑 (4)增加费:综合考虑竖井内、高层建筑及操作高度增加费 (5)其它:满足图纸、招标文件及专业技术规范要求 | m | 1749.45 | 8.61 | 15062.76
本页小计 | [6 empty] | 89658.24
E.1 分部分项工程项目清单计价表
工程名称：深圳大学总医院二期建设项目施工总承包工程-医疗综合楼1A座智能化工程 |  |  | 标段：深圳大学总医院二期建设项目施工总承包工程 |  |  | 第 53 页 共 74 页
序号 | 项目编码 | 项目名称 | 项目特征描述 | 计量单位 | 工程量 | 金额（元）
[6 empty] | 综合单价 | 合价 | 其中：材料暂估合价
209 | 030412001186 | 配管 | (1)名称:电线导管 (2)规格:JDG20 (3)包含:固定件、管内穿铁丝、分线盒 (4)敷设方式:明敷 (5)增加费:综合考虑竖井内、高层建筑及操作高度增加费 (6)其它:满足图纸、招标文件及专业技术规范要求 | m | 1283.19 | 28.35 | 36378.44
210 | 030412001187 | 配管 | (1)名称:电线导管 (2)规格:JDG20 (3)包含:固定件、管内穿铁丝、分线盒 (4)敷设方式:暗敷 (5)增加费:综合考虑竖井内、高层建筑及操作高度增加费 (6)其它:满足图纸、招标文件及专业技术规范要求 | m | 549.94 | 15.03 | 8265.6
211 | 031301001052 | 凿(压、切割)槽 | (1)名称:管道暗敷凿槽、恢复及挂网 (2)规格:DN20 (3)增加费:综合考虑竖井内、高层建筑及操作高度增加费 (4)其它:满足图纸、招标文件及专业技术规范要求 | m | 122.7 | 7.49 | 919.02
212 | 030412001188 | 配管 | (1)名称:金属软管 (2)长度:φ20 (3)包含:分线盒 (4)敷设方式:明敷 (5)增加费:综合考虑竖井内、高层建筑及操作高度增加费 (6)其它:满足图纸、招标文件及专业技术规范要求 | m | 6 | 13.71 | 82.26
213 | 030412006032 | 接线盒 | (1)名称:钢制接线盒 (2)增加费:综合考虑竖井内、高层建筑及操作高度增加费 (3)其它:满足图纸、招标文件及专业技术规范要求 | 个 | 218 | 14.05 | 3062.9
本页小计 | [6 empty] | 48708.22
E.1 分部分项工程项目清单计价表
工程名称：深圳大学总医院二期建设项目施工总承包工程-医疗综合楼1A座智能化工程 |  |  | 标段：深圳大学总医院二期建设项目施工总承包工程 |  |  | 第 54 页 共 74 页
序号 | 项目编码 | 项目名称 | 项目特征描述 | 计量单位 | 工程量 | 金额（元）
[6 empty] | 综合单价 | 合价 | 其中：材料暂估合价
214 | 030501022006 | 计算机应用、网络系统联调及试运行 | (1)名称:紧急及求助报警系统联动调试 (2)包含:本项目所有楼栋的该系统联动调试 (3)增加费:综合考虑竖井内、高层建筑及操作高度增加费 (4)其它:满足图纸、招标文件及专业技术规范要求 | 系统 | 1 | 1347.17 | 1347.17
|  | 电梯五方通话系统 |  |  |  |  | 25465.65
215 | 030412004080 | 配线 | (1)名称:配线 (2)规格:WDUZA-RYY-5*1.0 (3)配线形式:管内、线槽内敷设综合考虑 (4)增加费:综合考虑竖井内、高层建筑及操作高度增加费 (5)其它:满足图纸、招标文件及专业技术规范要求 | m | 1975 | 10.53 | 20796.75
216 | 030412001189 | 配管 | (1)名称:电线导管 (2)规格:JDG20 (3)包含:固定件、管内穿铁丝、分线盒 (4)敷设方式:明敷 (5)增加费:综合考虑竖井内、高层建筑及操作高度增加费 (6)其它:满足图纸、招标文件及专业技术规范要求 | m | 150 | 28.35 | 4252.5
217 | 030412001190 | 配管 | (1)名称:金属软管 (2)长度:φ20 (3)包含:分线盒 (4)敷设方式:明敷 (5)增加费:综合考虑竖井内、高层建筑及操作高度增加费 (6)其它:满足图纸、招标文件及专业技术规范要求 | m | 15 | 13.71 | 205.65
218 | 030412006033 | 接线盒 | (1)名称:钢制接线盒 (2)增加费:综合考虑竖井内、高层建筑及操作高度增加费 (3)其它:满足图纸、招标文件及专业技术规范要求 | 个 | 15 | 14.05 | 210.75
|  | 电梯控制系统 |  |  |  |  | 5204.25
本页小计 | [6 empty] | 26812.82
E.1 分部分项工程项目清单计价表
工程名称：深圳大学总医院二期建设项目施工总承包工程-医疗综合楼1A座智能化工程 |  |  | 标段：深圳大学总医院二期建设项目施工总承包工程 |  |  | 第 55 页 共 74 页
序号 | 项目编码 | 项目名称 | 项目特征描述 | 计量单位 | 工程量 | 金额（元）
[6 empty] | 综合单价 | 合价 | 其中：材料暂估合价
219 | 030502007021 | 跳线、跳纤 | (1)名称:网络跳线 (2)长度:2m (3)增加费:综合考虑竖井内、高层建筑及操作高度增加费 (4)其它:满足图纸、招标文件及专业技术规范要求 | 条 | 15 | 18.28 | 274.2
220 | 030502003018 | 双绞线缆 | (1)名称:六类非屏蔽双绞线缆 (2)规格:WDUZA-UTP CAT6 (3)敷设方式:管内、线槽内敷设综合考虑 (4)参数:23AWG，十字骨架分隔，低烟无卤护套 (5)包含:水晶头制作安装 (6)增加费:综合考虑竖井内、高层建筑及操作高度增加费 (7)其它:满足图纸、招标文件及专业技术规范要求 | m | 150 | 5.07 | 760.5
221 | 030412001191 | 配管 | (1)名称:电线导管 (2)规格:JDG20 (3)包含:固定件、管内穿铁丝、分线盒 (4)敷设方式:明敷 (5)增加费:综合考虑竖井内、高层建筑及操作高度增加费 (6)其它:满足图纸、招标文件及专业技术规范要求 | m | 105 | 28.35 | 2976.75
222 | 030412001192 | 配管 | (1)名称:电线导管 (2)规格:JDG20 (3)包含:固定件、管内穿铁丝、分线盒 (4)敷设方式:暗敷 (5)增加费:综合考虑竖井内、高层建筑及操作高度增加费 (6)其它:满足图纸、招标文件及专业技术规范要求 | m | 45 | 15.03 | 676.35
223 | 030412001193 | 配管 | (1)名称:金属软管 (2)长度:φ20 (3)包含:分线盒 (4)敷设方式:明敷 (5)增加费:综合考虑竖井内、高层建筑及操作高度增加费 (6)其它:满足图纸、招标文件及专业技术规范要求 | m | 15 | 13.71 | 205.65
本页小计 | [6 empty] | 4893.45
E.1 分部分项工程项目清单计价表
工程名称：深圳大学总医院二期建设项目施工总承包工程-医疗综合楼1A座智能化工程 |  |  | 标段：深圳大学总医院二期建设项目施工总承包工程 |  |  | 第 56 页 共 74 页
序号 | 项目编码 | 项目名称 | 项目特征描述 | 计量单位 | 工程量 | 金额（元）
[6 empty] | 综合单价 | 合价 | 其中：材料暂估合价
224 | 030502017021 | 双绞线缆测试 | (1)名称:双绞线缆测试 (2)增加费:综合考虑竖井内、高层建筑及操作高度增加费 (3)其它:满足图纸、招标文件及专业技术规范要求 | 链路 | 15 | 6.67 | 100.05
225 | 030412006034 | 接线盒 | (1)名称:钢制接线盒 (2)增加费:综合考虑竖井内、高层建筑及操作高度增加费 (3)其它:满足图纸、招标文件及专业技术规范要求 | 个 | 15 | 14.05 | 210.75
|  | 能耗管理系统 |  |  |  |  | 314980.43
226 | 030501002001 | 输出设备 | (1)名称:打印机 (2)增加费:综合考虑竖井内、高层建筑及操作高度增加费 (3)其它:满足图纸、招标文件及专业技术规范要求 | 台 | 1 | 2733.12 | 2733.12
227 | 030503010003 | 采集系统 | (1)名称:信号采集器 (2)参数:箱体,高350*宽550*深250,壁挂式； 智能通信采集控制器上行通讯:支持1路RJ45，1路RS485；下行通讯:支持多通道通讯，不少于4路RS485和1路M-BUS；下行可输出12DC和24DC电源。 (3)增加费:综合考虑竖井内、高层建筑及操作高度增加费 (4)其它:满足图纸、招标文件及专业技术规范要求 | 个 | 38 | 3064.92 | 116466.96
228 | 030502007022 | 跳线、跳纤 | (1)名称:网络跳线 (2)长度:2m (3)增加费:综合考虑竖井内、高层建筑及操作高度增加费 (4)其它:满足图纸、招标文件及专业技术规范要求 | 条 | 38 | 18.28 | 694.64
本页小计 | [6 empty] | 120205.52
E.1 分部分项工程项目清单计价表
工程名称：深圳大学总医院二期建设项目施工总承包工程-医疗综合楼1A座智能化工程 |  |  | 标段：深圳大学总医院二期建设项目施工总承包工程 |  |  | 第 57 页 共 74 页
序号 | 项目编码 | 项目名称 | 项目特征描述 | 计量单位 | 工程量 | 金额（元）
[6 empty] | 综合单价 | 合价 | 其中：材料暂估合价
229 | 030502003019 | 双绞线缆 | (1)名称:六类非屏蔽双绞线缆 (2)规格:WDUZA-UTP CAT6 (3)敷设方式:管内、线槽内敷设综合考虑 (4)参数:23AWG，十字骨架分隔，低烟无卤护套 (5)包含:水晶头制作安装 (6)增加费:综合考虑竖井内、高层建筑及操作高度增加费 (7)其它:满足图纸、招标文件及专业技术规范要求 | m | 380 | 5.07 | 1926.6
230 | 030412004081 | 配线 | (1)名称:配线 (2)规格:WDUZA-RYY-2*2.5 (3)配线形式:管内、线槽内敷设综合考虑 (4)增加费:综合考虑竖井内、高层建筑及操作高度增加费 (5)其它:满足图纸、招标文件及专业技术规范要求 | m | 8552.56 | 8.79 | 75177
231 | 030412004082 | 配线 | (1)名称:配线 (2)规格:WDUZA-RYSP-2*1.0 (3)配线形式:管内、线槽内敷设综合考虑 (4)增加费:综合考虑竖井内、高层建筑及操作高度增加费 (5)其它:满足图纸、招标文件及专业技术规范要求 | m | 8552.56 | 4.97 | 42506.22
232 | 030412004083 | 配线 | (1)名称:配线 (2)规格:WDUZA-BYJ-2.5 (3)配线形式:管内、线槽内敷设综合考虑 (4)增加费:综合考虑竖井内、高层建筑及操作高度增加费 (5)其它:满足图纸、招标文件及专业技术规范要求 | m | 1140 | 4.99 | 5688.6
233 | 030412001194 | 配管 | (1)名称:电线导管 (2)规格:JDG20 (3)包含:固定件、管内穿铁丝、分线盒 (4)敷设方式:明敷 (5)增加费:综合考虑竖井内、高层建筑及操作高度增加费 (6)其它:满足图纸、招标文件及专业技术规范要求 | m | 380 | 28.35 | 10773
本页小计 | [6 empty] | 136071.42
E.1 分部分项工程项目清单计价表
工程名称：深圳大学总医院二期建设项目施工总承包工程-医疗综合楼1A座智能化工程 |  |  | 标段：深圳大学总医院二期建设项目施工总承包工程 |  |  | 第 58 页 共 74 页
序号 | 项目编码 | 项目名称 | 项目特征描述 | 计量单位 | 工程量 | 金额（元）
[6 empty] | 综合单价 | 合价 | 其中：材料暂估合价
234 | 030412001195 | 配管 | (1)名称:电线导管 (2)规格:JDG25 (3)包含:固定件、管内穿铁丝、分线盒 (4)敷设方式:明敷 (5)增加费:综合考虑竖井内、高层建筑及操作高度增加费 (6)其它:满足图纸、招标文件及专业技术规范要求 | m | 1364.2 | 33.15 | 45223.23
235 | 030412001196 | 配管 | (1)名称:电线导管 (2)规格:JDG25 (3)包含:固定件、管内穿铁丝、分线盒 (4)敷设方式:暗敷 (5)增加费:综合考虑竖井内、高层建筑及操作高度增加费 (6)其它:满足图纸、招标文件及专业技术规范要求 | m | 584.66 | 19.64 | 11482.72
236 | 031301001053 | 凿(压、切割)槽 | (1)名称:管道暗敷凿槽、恢复及挂网 (2)规格:DN25 (3)增加费:综合考虑竖井内、高层建筑及操作高度增加费 (4)其它:满足图纸、招标文件及专业技术规范要求 | m | 100 | 10 | 1000
237 | 030412001197 | 配管 | (1)名称:金属软管 (2)长度:φ20 (3)包含:分线盒 (4)敷设方式:明敷 (5)增加费:综合考虑竖井内、高层建筑及操作高度增加费 (6)其它:满足图纸、招标文件及专业技术规范要求 | m | 38 | 13.71 | 520.98
238 | 030502017022 | 双绞线缆测试 | (1)名称:双绞线缆测试 (2)增加费:综合考虑竖井内、高层建筑及操作高度增加费 (3)其它:满足图纸、招标文件及专业技术规范要求 | 链路 | 38 | 6.67 | 253.46
239 | 030412006035 | 接线盒 | (1)名称:钢制接线盒 (2)增加费:综合考虑竖井内、高层建筑及操作高度增加费 (3)其它:满足图纸、招标文件及专业技术规范要求 | 个 | 38 | 14.05 | 533.9
本页小计 | [6 empty] | 59014.29
E.1 分部分项工程项目清单计价表
工程名称：深圳大学总医院二期建设项目施工总承包工程-医疗综合楼1A座智能化工程 |  |  | 标段：深圳大学总医院二期建设项目施工总承包工程 |  |  | 第 59 页 共 74 页
序号 | 项目编码 | 项目名称 | 项目特征描述 | 计量单位 | 工程量 | 金额（元）
[6 empty] | 综合单价 | 合价 | 其中：材料暂估合价
|  | 空气质量监测系统 |  |  |  |  | 85201.83
240 | 030503005004 | 传感器 | (1)名称:空气质量传感器 (2)增加费:综合考虑竖井内、高层建筑及操作高度增加费 (3)其它:满足图纸、招标文件及专业技术规范要求 | 支 | 44 | 1696.88 | 74662.72
241 | 030502007023 | 跳线、跳纤 | (1)名称:网络跳线 (2)长度:2m (3)增加费:综合考虑竖井内、高层建筑及操作高度增加费 (4)其它:满足图纸、招标文件及专业技术规范要求 | 条 | 44 | 18.28 | 804.32
242 | 030502003020 | 双绞线缆 | (1)名称:六类非屏蔽双绞线缆 (2)规格:WDUZA-UTP CAT6 (3)敷设方式:管内、线槽内敷设综合考虑 (4)参数:23AWG，十字骨架分隔，低烟无卤护套 (5)包含:水晶头制作安装 (6)增加费:综合考虑竖井内、高层建筑及操作高度增加费 (7)其它:满足图纸、招标文件及专业技术规范要求 | m | 1105.82 | 5.07 | 5606.51
243 | 030412001198 | 配管 | (1)名称:电线导管 (2)规格:JDG20 (3)包含:固定件、管内穿铁丝、分线盒 (4)敷设方式:明敷 (5)增加费:综合考虑竖井内、高层建筑及操作高度增加费 (6)其它:满足图纸、招标文件及专业技术规范要求 | m | 72.36 | 28.35 | 2051.41
244 | 030412001199 | 配管 | (1)名称:电线导管 (2)规格:JDG20 (3)包含:固定件、管内穿铁丝、分线盒 (4)敷设方式:暗敷 (5)增加费:综合考虑竖井内、高层建筑及操作高度增加费 (6)其它:满足图纸、招标文件及专业技术规范要求 | m | 31.01 | 15.03 | 466.08
本页小计 | [6 empty] | 83591.04
E.1 分部分项工程项目清单计价表
工程名称：深圳大学总医院二期建设项目施工总承包工程-医疗综合楼1A座智能化工程 |  |  | 标段：深圳大学总医院二期建设项目施工总承包工程 |  |  | 第 60 页 共 74 页
序号 | 项目编码 | 项目名称 | 项目特征描述 | 计量单位 | 工程量 | 金额（元）
[6 empty] | 综合单价 | 合价 | 其中：材料暂估合价
245 | 031301001054 | 凿(压、切割)槽 | (1)名称:管道暗敷凿槽、恢复及挂网 (2)规格:DN20 (3)增加费:综合考虑竖井内、高层建筑及操作高度增加费 (4)其它:满足图纸、招标文件及专业技术规范要求 | m | 12.8 | 7.49 | 95.87
246 | 030412001200 | 配管 | (1)名称:金属软管 (2)长度:φ20 (3)包含:分线盒 (4)敷设方式:明敷 (5)增加费:综合考虑竖井内、高层建筑及操作高度增加费 (6)其它:满足图纸、招标文件及专业技术规范要求 | m | 44 | 13.71 | 603.24
247 | 030502017023 | 双绞线缆测试 | (1)名称:双绞线缆测试 (2)增加费:综合考虑竖井内、高层建筑及操作高度增加费 (3)其它:满足图纸、招标文件及专业技术规范要求 | 链路 | 44 | 6.67 | 293.48
248 | 030412006036 | 接线盒 | (1)名称:钢制接线盒 (2)增加费:综合考虑竖井内、高层建筑及操作高度增加费 (3)其它:满足图纸、招标文件及专业技术规范要求 | 个 | 44 | 14.05 | 618.2
|  | 楼宇自控系统 |  |  |  |  | 1039030.54
249 | 030501006008 | 操作台 | (1)名称:楼宇自控系统工作站 (2)参数:1.处理器:(主频3.5GHz,缓存3MB,前端总线1600MHz)；2.标配CPU数目:标配1个/最大CPU数目:最大1个。标配内存:4G；3.内存插槽*4。23寸宽屏；4.标配硬盘:7200转SATA1000G*1 (3)增加费:综合考虑竖井内、高层建筑及操作高度增加费 (4)其它:满足图纸、招标文件及专业技术规范要求 | 套 | 1 | 6364.7 | 6364.7
本页小计 | [6 empty] | 7975.49
E.1 分部分项工程项目清单计价表
工程名称：深圳大学总医院二期建设项目施工总承包工程-医疗综合楼1A座智能化工程 |  |  | 标段：深圳大学总医院二期建设项目施工总承包工程 |  |  | 第 61 页 共 74 页
序号 | 项目编码 | 项目名称 | 项目特征描述 | 计量单位 | 工程量 | 金额（元）
[6 empty] | 综合单价 | 合价 | 其中：材料暂估合价
250 | 030503002007 | 控制器 | (1)名称:DDC控制箱(不含模块) (2)包含:箱体、固定件、接线等 (3)增加费:综合考虑竖井内、高层建筑及操作高度增加费 (4)其它:满足图纸、招标文件及专业技术规范要求 | 台 | 72 | 1494.77 | 107623.44
251 | 030503002008 | 控制器 | (1)名称:AI模拟输入模块 (2)增加费:综合考虑竖井内、高层建筑及操作高度增加费 (3)其它:满足图纸、招标文件及专业技术规范要求 | 个 | 102 | 255.3 | 26040.6
252 | 030503002009 | 控制器 | (1)名称:DI数字输入模块 (2)增加费:综合考虑竖井内、高层建筑及操作高度增加费 (3)其它:满足图纸、招标文件及专业技术规范要求 | 个 | 1033 | 255.3 | 263724.9
253 | 030503002010 | 控制器 | (1)名称:AO模拟输出模块 (2)增加费:综合考虑竖井内、高层建筑及操作高度增加费 (3)其它:满足图纸、招标文件及专业技术规范要求 | 个 | 64 | 255.3 | 16339.2
254 | 030503002011 | 控制器 | (1)名称:DO数字输出模块 (2)增加费:综合考虑竖井内、高层建筑及操作高度增加费 (3)其它:满足图纸、招标文件及专业技术规范要求 | 个 | 304 | 255.3 | 77611.2
255 | 030503005005 | 传感器 | (1)名称:风管压差开关 (2)增加费:综合考虑竖井内、高层建筑及操作高度增加费 (3)其它:满足图纸、招标文件及专业技术规范要求 | 支 | 233 | 247.92 | 57765.36
256 | 030503005006 | 传感器 | (1)名称:风管温、湿度传感器 (2)增加费:综合考虑竖井内、高层建筑及操作高度增加费 (3)其它:满足图纸、招标文件及专业技术规范要求 | 支 | 19 | 525.96 | 9993.24
本页小计 | [6 empty] | 559097.94
E.1 分部分项工程项目清单计价表
工程名称：深圳大学总医院二期建设项目施工总承包工程-医疗综合楼1A座智能化工程 |  |  | 标段：深圳大学总医院二期建设项目施工总承包工程 |  |  | 第 62 页 共 74 页
序号 | 项目编码 | 项目名称 | 项目特征描述 | 计量单位 | 工程量 | 金额（元）
[6 empty] | 综合单价 | 合价 | 其中：材料暂估合价
257 | 030503005007 | 传感器 | (1)名称:二氧化碳传感器 (2)增加费:综合考虑竖井内、高层建筑及操作高度增加费 (3)其它:满足图纸、招标文件及专业技术规范要求 | 支 | 37 | 767.67 | 28403.79
258 | 030502007024 | 跳线、跳纤 | (1)名称:网络跳线 (2)长度:2m (3)增加费:综合考虑竖井内、高层建筑及操作高度增加费 (4)其它:满足图纸、招标文件及专业技术规范要求 | 条 | 72 | 18.28 | 1316.16
259 | 030502003021 | 双绞线缆 | (1)名称:六类非屏蔽双绞线缆 (2)规格:WDUZA-UTP CAT6 (3)敷设方式:管内、线槽内敷设综合考虑 (4)参数:23AWG，十字骨架分隔，低烟无卤护套 (5)包含:水晶头制作安装 (6)增加费:综合考虑竖井内、高层建筑及操作高度增加费 (7)其它:满足图纸、招标文件及专业技术规范要求 | m | 1436.1 | 5.07 | 7281.03
260 | 030412004084 | 配线 | (1)名称:配线 (2)规格:WDUZA-RYY-2*1.0 (3)配线形式:管内、线槽内敷设综合考虑 (4)增加费:综合考虑竖井内、高层建筑及操作高度增加费 (5)其它:满足图纸、招标文件及专业技术规范要求 | m | 40849.41 | 5.2 | 212416.93
261 | 030412004085 | 配线 | (1)名称:配线 (2)规格:WDUZA-RYYP-2*1.0 (3)配线形式:管内、线槽内敷设综合考虑 (4)增加费:综合考虑竖井内、高层建筑及操作高度增加费 (5)其它:满足图纸、招标文件及专业技术规范要求 | m | 542.16 | 8.07 | 4375.23
本页小计 | [6 empty] | 253793.14
E.1 分部分项工程项目清单计价表
工程名称：深圳大学总医院二期建设项目施工总承包工程-医疗综合楼1A座智能化工程 |  |  | 标段：深圳大学总医院二期建设项目施工总承包工程 |  |  | 第 63 页 共 74 页
序号 | 项目编码 | 项目名称 | 项目特征描述 | 计量单位 | 工程量 | 金额（元）
[6 empty] | 综合单价 | 合价 | 其中：材料暂估合价
262 | 030412004086 | 配线 | (1)名称:配线 (2)规格:WDUZA-RYY-4*1.0 (3)配线形式:管内、线槽内敷设综合考虑 (4)增加费:综合考虑竖井内、高层建筑及操作高度增加费 (5)其它:满足图纸、招标文件及专业技术规范要求 | m | 2475.66 | 8.61 | 21315.43
263 | 030412001201 | 配管 | (1)名称:电线导管 (2)规格:JDG20 (3)包含:固定件、管内穿铁丝、分线盒 (4)敷设方式:明敷 (5)增加费:综合考虑竖井内、高层建筑及操作高度增加费 (6)其它:满足图纸、招标文件及专业技术规范要求 | m | 332.91 | 28.35 | 9438
264 | 030412001202 | 配管 | (1)名称:电线导管 (2)规格:JDG20 (3)包含:固定件、管内穿铁丝、分线盒 (4)敷设方式:暗敷 (5)增加费:综合考虑竖井内、高层建筑及操作高度增加费 (6)其它:满足图纸、招标文件及专业技术规范要求 | m | 142.68 | 15.03 | 2144.48
265 | 030412001203 | 配管 | (1)名称:电线导管 (2)规格:JDG25 (3)包含:固定件、管内穿铁丝、分线盒 (4)敷设方式:明敷 (5)增加费:综合考虑竖井内、高层建筑及操作高度增加费 (6)其它:满足图纸、招标文件及专业技术规范要求 | m | 4246.94 | 33.15 | 140786.06
266 | 030412001204 | 配管 | (1)名称:电线导管 (2)规格:JDG25 (3)包含:固定件、管内穿铁丝、分线盒 (4)敷设方式:暗敷 (5)增加费:综合考虑竖井内、高层建筑及操作高度增加费 (6)其它:满足图纸、招标文件及专业技术规范要求 | m | 1820.12 | 19.64 | 35747.16
本页小计 | [6 empty] | 209431.13
E.1 分部分项工程项目清单计价表
工程名称：深圳大学总医院二期建设项目施工总承包工程-医疗综合楼1A座智能化工程 |  |  | 标段：深圳大学总医院二期建设项目施工总承包工程 |  |  | 第 64 页 共 74 页
序号 | 项目编码 | 项目名称 | 项目特征描述 | 计量单位 | 工程量 | 金额（元）
[6 empty] | 综合单价 | 合价 | 其中：材料暂估合价
267 | 031301001055 | 凿(压、切割)槽 | (1)名称:管道暗敷凿槽、恢复及挂网 (2)规格:DN20 (3)增加费:综合考虑竖井内、高层建筑及操作高度增加费 (4)其它:满足图纸、招标文件及专业技术规范要求 | m | 14.8 | 7.49 | 110.85
268 | 031301001056 | 凿(压、切割)槽 | (1)名称:管道暗敷凿槽、恢复及挂网 (2)规格:DN25 (3)增加费:综合考虑竖井内、高层建筑及操作高度增加费 (4)其它:满足图纸、招标文件及专业技术规范要求 | m | 172.99 | 10 | 1729.9
269 | 030412001205 | 配管 | (1)名称:金属软管 (2)长度:φ20 (3)包含:分线盒 (4)敷设方式:明敷 (5)增加费:综合考虑竖井内、高层建筑及操作高度增加费 (6)其它:满足图纸、招标文件及专业技术规范要求 | m | 289 | 13.71 | 3962.19
270 | 030502017024 | 双绞线缆测试 | (1)名称:双绞线缆测试 (2)增加费:综合考虑竖井内、高层建筑及操作高度增加费 (3)其它:满足图纸、招标文件及专业技术规范要求 | 链路 | 72 | 6.67 | 480.24
271 | 030412006037 | 接线盒 | (1)名称:钢制接线盒 (2)增加费:综合考虑竖井内、高层建筑及操作高度增加费 (3)其它:满足图纸、招标文件及专业技术规范要求 | 个 | 289 | 14.05 | 4060.45
|  | 水质在线监测系统 |  |  |  |  | 3683.25
272 | 030501009003 | 集线器 | (1)名称:网关 (2)参数:含定制安装箱体。RJ45通讯端口；1024KRAM,WEB,RS232*1，RS485*1 (3)增加费:综合考虑竖井内、高层建筑及操作高度增加费 (4)其它:满足图纸、招标文件及专业技术规范要求 | 套 | 2 | 874.58 | 1749.16
本页小计 | [6 empty] | 12092.79
E.1 分部分项工程项目清单计价表
工程名称：深圳大学总医院二期建设项目施工总承包工程-医疗综合楼1A座智能化工程 |  |  | 标段：深圳大学总医院二期建设项目施工总承包工程 |  |  | 第 65 页 共 74 页
序号 | 项目编码 | 项目名称 | 项目特征描述 | 计量单位 | 工程量 | 金额（元）
[6 empty] | 综合单价 | 合价 | 其中：材料暂估合价
273 | 030502007025 | 跳线、跳纤 | (1)名称:网络跳线 (2)长度:2m (3)增加费:综合考虑竖井内、高层建筑及操作高度增加费 (4)其它:满足图纸、招标文件及专业技术规范要求 | 条 | 2 | 18.28 | 36.56
274 | 030502003022 | 双绞线缆 | (1)名称:六类非屏蔽双绞线缆 (2)规格:WDUZA-UTP CAT6 (3)敷设方式:管内、线槽内敷设综合考虑 (4)参数:23AWG，十字骨架分隔，低烟无卤护套 (5)包含:水晶头制作安装 (6)增加费:综合考虑竖井内、高层建筑及操作高度增加费 (7)其它:满足图纸、招标文件及专业技术规范要求 | m | 20 | 5.07 | 101.4
275 | 030412004087 | 配线 | (1)名称:配线 (2)规格:WDUZA-RYSP-2*1.0 (3)配线形式:管内、线槽内敷设综合考虑 (4)增加费:综合考虑竖井内、高层建筑及操作高度增加费 (5)其它:满足图纸、招标文件及专业技术规范要求 | m | 55.17 | 4.97 | 274.19
276 | 030412001206 | 配管 | (1)名称:电线导管 (2)规格:JDG20 (3)包含:固定件、管内穿铁丝、分线盒 (4)敷设方式:明敷 (5)增加费:综合考虑竖井内、高层建筑及操作高度增加费 (6)其它:满足图纸、招标文件及专业技术规范要求 | m | 38.62 | 28.35 | 1094.88
277 | 030412001207 | 配管 | (1)名称:电线导管 (2)规格:JDG20 (3)包含:固定件、管内穿铁丝、分线盒 (4)敷设方式:暗敷 (5)增加费:综合考虑竖井内、高层建筑及操作高度增加费 (6)其它:满足图纸、招标文件及专业技术规范要求 | m | 16.55 | 15.03 | 248.75
本页小计 | [6 empty] | 1755.78
E.1 分部分项工程项目清单计价表
工程名称：深圳大学总医院二期建设项目施工总承包工程-医疗综合楼1A座智能化工程 |  |  | 标段：深圳大学总医院二期建设项目施工总承包工程 |  |  | 第 66 页 共 74 页
序号 | 项目编码 | 项目名称 | 项目特征描述 | 计量单位 | 工程量 | 金额（元）
[6 empty] | 综合单价 | 合价 | 其中：材料暂估合价
278 | 031301001057 | 凿(压、切割)槽 | (1)名称:管道暗敷凿槽、恢复及挂网 (2)规格:DN20 (3)增加费:综合考虑竖井内、高层建筑及操作高度增加费 (4)其它:满足图纸、招标文件及专业技术规范要求 | m | 7.2 | 7.49 | 53.93
279 | 030412001208 | 配管 | (1)名称:金属软管 (2)长度:φ20 (3)包含:分线盒 (4)敷设方式:明敷 (5)增加费:综合考虑竖井内、高层建筑及操作高度增加费 (6)其它:满足图纸、招标文件及专业技术规范要求 | m | 4 | 13.71 | 54.84
280 | 030502017025 | 双绞线缆测试 | (1)名称:双绞线缆测试 (2)增加费:综合考虑竖井内、高层建筑及操作高度增加费 (3)其它:满足图纸、招标文件及专业技术规范要求 | 链路 | 2 | 6.67 | 13.34
281 | 030412006038 | 接线盒 | (1)名称:钢制接线盒 (2)增加费:综合考虑竖井内、高层建筑及操作高度增加费 (3)其它:满足图纸、招标文件及专业技术规范要求 | 个 | 4 | 14.05 | 56.2
|  | UPS配电系统 |  |  |  |  | 477839.3
282 | 030406002001 | EPS、UPS电源 | (1)名称:UPS主机 (2)规格:120KVAUPS (3)增加费:综合考虑竖井内、高层建筑及操作高度增加费 (4)其它:满足图纸、招标文件及专业技术规范要求 | 套 | 1 | 128236.84 | 128236.84
283 | 030406001001 | 蓄电池 | (1)名称:电池柜 (2)规格:3组电池柜;每组32节总120节100Ah电池，满足备电30min (3)含电池支架、安装辅材及接地等 (4)增加费:综合考虑竖井内、高层建筑及操作高度增加费 (5)其它:满足图纸、招标文件及专业技术规范要求 | 套 | 1 | 82647.11 | 82647.11
本页小计 | [6 empty] | 211062.26
E.1 分部分项工程项目清单计价表
工程名称：深圳大学总医院二期建设项目施工总承包工程-医疗综合楼1A座智能化工程 |  |  | 标段：深圳大学总医院二期建设项目施工总承包工程 |  |  | 第 67 页 共 74 页
序号 | 项目编码 | 项目名称 | 项目特征描述 | 计量单位 | 工程量 | 金额（元）
[6 empty] | 综合单价 | 合价 | 其中：材料暂估合价
284 | 030402011543 | 成套配电箱 | (1)名称:消防控制室UPS总箱 (2)型号:UPS-ZX (3)安装方式:综合考虑 (4)包含:箱内元器件、支架、接地等 (5)增加费:综合考虑竖井内、高层建筑及操作高度增加费 (6)其它:满足图纸、招标文件及专业技术规范要求 | 台 | 1 | 4077.21 | 4077.21
285 | 030402011544 | 成套配电箱 | (1)名称:1#医疗综合楼A座弱电井1总配电箱(1~15层) (2)型号:1A1RD1 (3)安装方式:综合考虑 (4)含:箱内元器件、支架、接地等 (5)增加费:综合考虑竖井内、高层建筑及操作高度增加费 (6)其它:满足图纸、招标文件及专业技术规范要求 | 台 | 15 | 4962.17 | 74432.55
286 | 030402011545 | 成套配电箱 | (1)名称:1#医疗综合楼A座弱电井2总配电箱(1~15层) (2)型号:1A1RD2 (3)安装方式:综合考虑 (4)含:箱内元器件、支架、接地等 (5)增加费:综合考虑竖井内、高层建筑及操作高度增加费 (6)其它:满足图纸、招标文件及专业技术规范要求 | 台 | 15 | 4962.17 | 74432.55
287 | 030409001153 | 电力电缆 | (1)名称:电力电缆 (2)规格:WDZB-YJY-B1-4*95+1*50 (3)敷设方式、部位:桥架\管内敷设 (4)增加费:综合考虑竖井内、高层建筑及操作高度增加费 (5)其它:满足图纸、招标文件及专业技术规范要求 | m | 100 | 519.16 | 51916
288 | 030409003046 | 电力电缆头 | (1)名称:电力电缆头 (2)规格:120mm2以下 (3)增加费:综合考虑竖井内、高层建筑及操作高度增加费 (4)其它:满足图纸、招标文件及专业技术规范要求 | 个 | 4 | 265.47 | 1061.88
本页小计 | [6 empty] | 205920.19
E.1 分部分项工程项目清单计价表
工程名称：深圳大学总医院二期建设项目施工总承包工程-医疗综合楼1A座智能化工程 |  |  | 标段：深圳大学总医院二期建设项目施工总承包工程 |  |  | 第 68 页 共 74 页
序号 | 项目编码 | 项目名称 | 项目特征描述 | 计量单位 | 工程量 | 金额（元）
[6 empty] | 综合单价 | 合价 | 其中：材料暂估合价
289 | 030412004088 | 配线 | (1)名称:配线 (2)规格:WDUZA-BYJ-450/750V-6 (3)配线形式:管内、线槽内敷设综合考虑 (4)增加费:综合考虑竖井内、高层建筑及操作高度增加费 (5)其它:满足图纸、招标文件及专业技术规范要求 | m | 150 | 9.94 | 1491
290 | 030412004089 | 配线 | (1)名称:配线 (2)规格:WDUZA-BYJ-450/750V-4 (3)配线形式:管内、线槽内敷设综合考虑 (4)增加费:综合考虑竖井内、高层建筑及操作高度增加费 (5)其它:满足图纸、招标文件及专业技术规范要求 | m | 4305.6 | 6.97 | 30010.03
291 | 030412004090 | 配线 | (1)名称:配线 (2)规格:WDUZA-BYJ-450/750V-2.5 (3)配线形式:管内、线槽内敷设综合考虑 (4)增加费:综合考虑竖井内、高层建筑及操作高度增加费 (5)其它:满足图纸、招标文件及专业技术规范要求 | m | 990 | 4.99 | 4940.1
292 | 030412001209 | 配管 | (1)名称:电线导管 (2)规格:SC80 (3)含:固定件、管内穿铁丝、分线盒 (4)敷设方式:暗敷 (5)增加费:综合考虑竖井内、高层建筑及操作高度增加费 (6)其它:满足图纸、招标文件及专业技术规范要求 | m | 50 | 107.06 | 5353
293 | 030412001210 | 配管 | (1)名称:电线导管 (2)规格:JDG20 (3)包含:固定件、管内穿铁丝、分线盒 (4)敷设方式:明敷 (5)增加费:综合考虑竖井内、高层建筑及操作高度增加费 (6)其它:满足图纸、招标文件及专业技术规范要求 | m | 217 | 28.35 | 6151.95
本页小计 | [6 empty] | 47946.08
E.1 分部分项工程项目清单计价表
工程名称：深圳大学总医院二期建设项目施工总承包工程-医疗综合楼1A座智能化工程 |  |  | 标段：深圳大学总医院二期建设项目施工总承包工程 |  |  | 第 69 页 共 74 页
序号 | 项目编码 | 项目名称 | 项目特征描述 | 计量单位 | 工程量 | 金额（元）
[6 empty] | 综合单价 | 合价 | 其中：材料暂估合价
294 | 030412001211 | 配管 | (1)名称:电线导管 (2)规格:JDG20 (3)包含:固定件、管内穿铁丝、分线盒 (4)敷设方式:暗敷 (5)增加费:综合考虑竖井内、高层建筑及操作高度增加费 (6)其它:满足图纸、招标文件及专业技术规范要求 | m | 93 | 15.03 | 1397.79
295 | 030412001212 | 配管 | (1)名称:电线导管 (2)规格:JDG25 (3)包含:固定件、管内穿铁丝、分线盒 (4)敷设方式:明敷 (5)增加费:综合考虑竖井内、高层建筑及操作高度增加费 (6)其它:满足图纸、招标文件及专业技术规范要求 | m | 217 | 33.15 | 7193.55
296 | 030412001213 | 配管 | (1)名称:电线导管 (2)规格:JDG25 (3)包含:固定件、管内穿铁丝、分线盒 (4)敷设方式:暗敷 (5)增加费:综合考虑竖井内、高层建筑及操作高度增加费 (6)其它:满足图纸、招标文件及专业技术规范要求 | m | 93 | 19.64 | 1826.52
297 | 030416006008 | 输配电装置系统 | (1)名称:1KV以下交流供电系统调试 (2)增加费:综合考虑竖井内及操作高度增加费 (3)其它:满足图纸、招标文件及专业技术规范要求 | 系统 | 1 | 976.84 | 976.84
298 | 030416012001 | 事故照明切换系统 | (1)名称:事故照明切换装置 (2)增加费:综合考虑竖井内及操作高度增加费 (3)其它:满足图纸、招标文件及专业技术规范要求 | 系统 | 1 | 604.73 | 604.73
299 | 030501022007 | 计算机应用、网络系统联调及试运行 | (1)名称:UPS配电系统联动调试 (2)含:本项目所有楼栋的该系统联动调试 (3)增加费:综合考虑竖井内、高层建筑及操作高度增加费 (4)其它:满足图纸、招标文件及专业技术规范要求 | 系统 | 1 | 1089.65 | 1089.65
本页小计 | [6 empty] | 13089.08
E.1 分部分项工程项目清单计价表
工程名称：深圳大学总医院二期建设项目施工总承包工程-医疗综合楼1A座智能化工程 |  |  | 标段：深圳大学总医院二期建设项目施工总承包工程 |  |  | 第 70 页 共 74 页
序号 | 项目编码 | 项目名称 | 项目特征描述 | 计量单位 | 工程量 | 金额（元）
[6 empty] | 综合单价 | 合价 | 其中：材料暂估合价
|  | 安防控制室 |  |  |  |  | 77631.18
300 | 011109001001 | 架空地板 | (1)名称:防静电地板600*600 (2)安装高度:据地300mm (3)含:支架、安装辅材等 (4)增加费:综合考虑竖井内、高层建筑及操作高度增加费 (5)其它:满足图纸、招标文件及专业技术规范要求 | m2 | 155.81 | 323.87 | 50462.18
301 | 010502032002 | 台阶 | (1)名称:两级踏步台阶 (2)增加费:综合考虑竖井内、高层建筑及操作高度增加费 (3)其它:满足图纸、招标文件及专业技术规范要求 | m2 | 0.16 | 823.98 | 131.84
302 | 010607010001 | 零星钢构件 | (1)名称:设备槽钢底座 (2)规格:综合考虑 (3)增加费:综合考虑竖井内、高层建筑及操作高度增加费 (4)其它:满足图纸、招标文件及专业技术规范要求 | m | 58.44 | 96.27 | 5626.02
303 | 030410002001 | 接地母线 | (1)名称:等电位联结带 (2)材质、规格:铜箔100mm*0.3mm (3)增加费:综合考虑竖井内、高层建筑及操作高度增加费 (4)其它:满足图纸、招标文件及专业技术规范要求 | m | 162 | 60.12 | 9739.44
304 | 030410002002 | 接地母线 | (1)名称:等电位联结带 (2)材质、规格:40*4mm接地铜排 (3)增加费:综合考虑竖井内、高层建筑及操作高度增加费 (4)其它:满足图纸、招标文件及专业技术规范要求 | m | 66.96 | 98.79 | 6614.98
305 | 030410007002 | 等电位端子箱、测试板 | (1)名称:等电位接地端子板 (2)增加费:综合考虑竖井内、高层建筑及操作高度增加费 (3)其它:满足图纸、招标文件及专业技术规范要求 | 台 | 3 | 108.39 | 325.17
本页小计 | [6 empty] | 72899.63
E.1 分部分项工程项目清单计价表
工程名称：深圳大学总医院二期建设项目施工总承包工程-医疗综合楼1A座智能化工程 |  |  | 标段：深圳大学总医院二期建设项目施工总承包工程 |  |  | 第 71 页 共 74 页
序号 | 项目编码 | 项目名称 | 项目特征描述 | 计量单位 | 工程量 | 金额（元）
[6 empty] | 综合单价 | 合价 | 其中：材料暂估合价
306 | 030412004091 | 配线 | (1)名称:配线 (2)规格:BV1*16 (3)配线形式:管内、线槽内敷设综合考虑 (4)增加费:综合考虑竖井内、高层建筑及操作高度增加费 (5)其它:满足图纸、招标文件及专业技术规范要求 | m | 50.28 | 20.18 | 1014.65
307 | 030412004092 | 配线 | (1)名称:配线 (2)规格:BV1*25 (3)配线形式:管内、线槽内敷设综合考虑 (4)增加费:综合考虑竖井内、高层建筑及操作高度增加费 (5)其它:满足图纸、招标文件及专业技术规范要求 | m | 30 | 30.33 | 909.9
308 | 030413014014 | 插座 | (1)名称:市电插座 (2)规格:250V,10A 2+3 (3)安装方式:暗装 (4)增加费:综合考虑竖井内及操作高度增加费 (5)其它:满足图纸、招标文件及专业技术规范要求 | 套 | 5 | 25.85 | 129.25
309 | 030413014015 | 插座 | (1)名称:机柜插座 (2)规格:单相16A (3)安装方式:暗装 (4)增加费:综合考虑竖井内及操作高度增加费 (5)其它:满足图纸、招标文件及专业技术规范要求 | 套 | 34 | 25.85 | 878.9
310 | 030412004093 | 配线 | (1)名称:配线 (2)规格:WDUZA-BYJ-4 (3)配线形式:管内、线槽内敷设综合考虑 (4)增加费:综合考虑竖井内、高层建筑及操作高度增加费 (5)其它:满足图纸、招标文件及专业技术规范要求 | m | 100 | 6.97 | 697
本页小计 | [6 empty] | 3629.7
E.1 分部分项工程项目清单计价表
工程名称：深圳大学总医院二期建设项目施工总承包工程-医疗综合楼1A座智能化工程 |  |  | 标段：深圳大学总医院二期建设项目施工总承包工程 |  |  | 第 72 页 共 74 页
序号 | 项目编码 | 项目名称 | 项目特征描述 | 计量单位 | 工程量 | 金额（元）
[6 empty] | 综合单价 | 合价 | 其中：材料暂估合价
311 | 030412001214 | 配管 | (1)名称:电线导管 (2)规格:JDG20 (3)包含:固定件、管内穿铁丝、分线盒 (4)敷设方式:暗敷 (5)增加费:综合考虑竖井内、高层建筑及操作高度增加费 (6)其它:满足图纸、招标文件及专业技术规范要求 | m | 30 | 15.03 | 450.9
312 | 031301001058 | 凿(压、切割)槽 | (1)名称:管道暗敷凿槽、恢复及挂网 (2)规格:DN20 (3)增加费:综合考虑竖井内、高层建筑及操作高度增加费 (4)其它:满足图纸、招标文件及专业技术规范要求 | m | 10 | 7.49 | 74.9
313 | 030412006039 | 接线盒 | (1)名称:钢制接线盒 (2)增加费:综合考虑竖井内、高层建筑及操作高度增加费 (3)其它:满足图纸、招标文件及专业技术规范要求 | 个 | 41 | 14.05 | 576.05
|  | 智能照明系统 |  |  |  |  | 98132.77
314 | 030503001007 | 通讯网络控制设备 | (1)名称:8路智能照明模块 (2)规格:8路，20A (3)增加费:综合考虑竖井内、高层建筑及操作高度增加费 (4)其它:满足图纸、招标文件及专业技术规范要求 | 台 | 32 | 1105.03 | 35360.96
315 | 030501009004 | 集线器 | (1)名称:网关 (2)包含:定制安装箱体 (3)增加费:综合考虑竖井内、高层建筑及操作高度增加费 (4)其它:满足图纸、招标文件及专业技术规范要求 | 台 | 4 | 874.58 | 3498.32
316 | 030412004094 | 配线 | (1)名称:配线 (2)规格:RYYP4*1.0 (3)配线形式:管内、线槽内敷设综合考虑 (4)增加费:综合考虑竖井内、高层建筑及操作高度增加费 (5)其它:满足图纸、招标文件及专业技术规范要求 | m | 100 | 9.95 | 995
本页小计 | [6 empty] | 40956.13
E.1 分部分项工程项目清单计价表
工程名称：深圳大学总医院二期建设项目施工总承包工程-医疗综合楼1A座智能化工程 |  |  | 标段：深圳大学总医院二期建设项目施工总承包工程 |  |  | 第 73 页 共 74 页
序号 | 项目编码 | 项目名称 | 项目特征描述 | 计量单位 | 工程量 | 金额（元）
[6 empty] | 综合单价 | 合价 | 其中：材料暂估合价
317 | 030502003023 | 双绞线缆 | (1)名称:六类非屏蔽双绞线缆 (2)规格:WDUZA-UTP CAT6 (3)敷设方式:管内、线槽内敷设综合考虑 (4)参数:23AWG，十字骨架分隔，低烟无卤护套 (5)包含:水晶头制作安装 (6)增加费:综合考虑竖井内、高层建筑及操作高度增加费 (7)其它:满足图纸、招标文件及专业技术规范要求 | m | 160 | 5.07 | 811.2
318 | 030412001215 | 配管 | (1)名称:电线导管 (2)规格:JDG25 (3)包含:固定件、管内穿铁丝、分线盒 (4)敷设方式:明敷 (5)增加费:综合考虑竖井内、高层建筑及操作高度增加费 (6)其它:满足图纸、招标文件及专业技术规范要求 | m | 1251.89 | 33.15 | 41500.15
319 | 030412001216 | 配管 | (1)名称:电线导管 (2)规格:JDG25 (3)包含:固定件、管内穿铁丝、分线盒 (4)敷设方式:暗敷 (5)增加费:综合考虑竖井内、高层建筑及操作高度增加费 (6)其它:满足图纸、招标文件及专业技术规范要求 | m | 536.52 | 19.64 | 10537.25
320 | 031301001059 | 凿(压、切割)槽 | (1)名称:管道暗敷凿槽、恢复及挂网 (2)规格:DN25 (3)增加费:综合考虑竖井内、高层建筑及操作高度增加费 (4)其它:满足图纸、招标文件及专业技术规范要求 | m | 58.6 | 10 | 586
321 | 030412001217 | 配管 | (1)名称:金属软管 (2)长度:φ20 (3)包含:分线盒 (4)敷设方式:明敷 (5)增加费:综合考虑竖井内、高层建筑及操作高度增加费 (6)其它:满足图纸、招标文件及专业技术规范要求 | m | 64 | 13.71 | 877.44
本页小计 | [6 empty] | 54312.04
E.1 分部分项工程项目清单计价表
工程名称：深圳大学总医院二期建设项目施工总承包工程-医疗综合楼1A座智能化工程 |  |  | 标段：深圳大学总医院二期建设项目施工总承包工程 |  |  | 第 74 页 共 74 页
序号 | 项目编码 | 项目名称 | 项目特征描述 | 计量单位 | 工程量 | 金额（元）
[6 empty] | 综合单价 | 合价 | 其中：材料暂估合价
322 | 030502017026 | 双绞线缆测试 | (1)名称:双绞线缆测试 (2)增加费:综合考虑竖井内、高层建筑及操作高度增加费 (3)其它:满足图纸、招标文件及专业技术规范要求 | 链路 | 66 | 6.67 | 440.22
323 | 030412006040 | 接线盒 | (1)名称:钢制接线盒 (2)增加费:综合考虑竖井内、高层建筑及操作高度增加费 (3)其它:满足图纸、招标文件及专业技术规范要求 | 个 | 64 | 14.05 | 899.2
324 | 030501022008 | 计算机应用、网络系统联调及试运行 | (1)系统内容:智能照明系统调试 (2)包含:本项目所有楼栋的该系统联动调试 (3)增加费:综合考虑竖井内、高层建筑及操作高度增加费 (4)其它:满足图纸、招标文件及专业技术规范要求 | 系统 | 1 | 2627.03 | 2627.03
本页小计 | [6 empty] | 3966.45
合计 | [6 empty] | 13736177.61

## E.4 其他项目清单计价表
E.4 其他项目清单计价表
工程名称：深圳大学总医院二期建设项目施工总承包工程-医疗综合楼1A座智能化工程 |  | 标段：深圳大学总医院二期建设项目施工总承包工程 |  | 第 1 页 共 1 页
序号 | 项目名称 |  | 金额（元） | 备注
1 | 暂列金额 |  | 710108.12 | (分部分项费+措施项目费)*暂列金额费率(5%～10%)
2 | 专业工程暂估价
3 | 计日工
4 | 总承包服务费
5 | 发承包双方约定的其他项目
6 | 材料暂估价 |  |  | 仅统计汇总材料暂估价总金额，材料暂估价应计入清单项目综合单价，不重复计入建安工程费中
合计 |  |  | 710108.12

## E.5 增值税计价表
E.5 增值税计价表
工程名称：深圳大学总医院二期建设项目施工总承包工程-医疗综合楼1A座智能化工程 |  |  | 标段：深圳大学总医院二期建设项目施工总承包工程 |  | 第 1 页 共 1 页
序号 | 项目名称 | 计算基础说明 |  | 计算基础 | 税率（%） | 金额（元）
1 | 增值税 | 分部分项工程+措施项目+其他项目-专业工程暂估价 |  | 14912270.43 | 9 | 1342104.34
合 计 | [5 empty] | 1342104.34

## E.7 暂列金额明细表
E.7 暂列金额明细表
工程名称：深圳大学总医院二期建设项目施工总承包工程-医疗综合楼1A座智能化工程 |  | 标段：深圳大学总医院二期建设项目施工总承包工程 |  | 第 1 页 共 1 页
序号 | 项目名称 | 计量单位 | 暂列金额（元） | 备注
1 | 暂列金额 | 项 | 710108.12 | (分部分项费+措施项目费)*暂列金额费率(5%～10%)
合计 |  |  | 710108.12