## D.1 工程项目最高投标限价汇总表
D.1 工程项目最高投标限价汇总表
工程名称：深圳大学总医院二期建设项目施工总承包工程-医疗综合楼1B座智能化工程 |  |  |  | 第 1 页 共 1 页
序号 | 汇 总 内 容 | 金额（元） | 其中
|  |  | 安全文明 施工费 （元） | 暂估价 （元） | 暂列金额 （元）
1 | 深圳大学总医院二期建设项目施工总承包工程-医疗综合楼1B座智能化工程 | 8736324.74 | 159586.84 |  | 381665.56
合计 |  | 8736324.74 | 159586.84 |  | 381665.56
注：1.暂估价包含专业工程暂估价及材料暂估价。专业工程暂估价为已含税价格，在计算增值税计算基础时不应包含专业工程暂估价金额； 2.本表宜用于按合同标的为工程量清单编制对象的工程汇总计算，以单项工程为工程量清单编制对象的工程可按本表汇总计算。

## D.2 单位工程最高投标限价汇总表
D.2 单位工程最高投标限价汇总表
工程名称：深圳大学总医院二期建设项目施工总承包工程-医疗综合楼1B座智能化工程 |  | 标段：深圳大学总医院二期建设项目施工总承包工程 |  | 第 1 页 共 2 页
序号 | 汇总内容 |  | 金额 （元） | 其中： 材料暂估价 （元）
1 | 分部分项工程 |  | 7413241.28
1.1 | 综合布线系统 |  | 1355918.97
1.2 | 智能化设备网 |  | 550407.87
1.3 | 候诊叫号系统 |  | 43317.57
1.4 | 医护对讲系统 |  | 123282.27
1.5 | 信息发布系统 |  | 201349.48
1.6 | 数字时钟系统 |  | 2996.88
1.7 | 无线对讲系统 |  | 57474.48
1.8 | 公共广播系统 |  | 90511.11
1.9 | 光纤入户系统 |  | 170642.09
1.10 | 视频监控系统 |  | 1061564.91
1.11 | 出入口控制系统 |  | 1143362.75
1.12 | 电子巡更系统 |  | 1956.24
1.13 | 紧急及求助报警系统 |  | 75916.6
1.14 | 电梯五方通话系统 |  | 17499.97
1.15 | 电梯控制系统 |  | 21753.1
1.16 | 能耗管理系统 |  | 182734.27
1.17 | 空气质量监测系统 |  | 67222.6
1.18 | 楼宇自控系统 |  | 384850.4
1.19 | 水质在线监测系统 |  | 27010.29
1.20 | 智能化集成管理系统 |  | 118628.77
1.21 | UPS配电系统 |  | 120210.11
1.22 | 信息机房及配套用房 |  | 82882.79
1.23 | 多媒体会议系统 |  | 1477436.8
1.24 | 智能照明系统 |  | 34310.96
2 | 措施项目 |  | 220069.99
2.1 | 安全文明施工 |  | 159586.84
2.1.1 | 安全文明施工费（按费率计算） |  | 129705.37
2.1.2 | 安全文明施工费（按清单列项）
2.1.3 | 产业工人职业训练专项经费 |  | 29881.47
2.2 | 其他措施项目费 |  | 60483.15
3 | 其他项目 |  | 381665.56
注：专业工程暂估价为已含税价格，在计算增值税计算基础时不应包含专业工程暂估价金额。
D.2 单位工程最高投标限价汇总表
工程名称：深圳大学总医院二期建设项目施工总承包工程-医疗综合楼1B座智能化工程 |  | 标段：深圳大学总医院二期建设项目施工总承包工程 |  | 第 2 页 共 2 页
序号 | 汇总内容 |  | 金额 （元） | 其中： 材料暂估价 （元）
3.1 | 暂列金额 |  | 381665.56
3.2 | 专业工程暂估价
3.3 | 计日工
3.4 | 总承包服务费
4 | 增值税 |  | 721347.91
合计 |  |  | 8736324.74
注：专业工程暂估价为已含税价格，在计算增值税计算基础时不应包含专业工程暂估价金额。

## E.1 分部分项工程项目清单计价表
E.1 分部分项工程项目清单计价表
工程名称：深圳大学总医院二期建设项目施工总承包工程-医疗综合楼1B座智能化工程 |  |  | 标段：深圳大学总医院二期建设项目施工总承包工程 |  |  | 第 1 页 共 173 页
序号 | 项目编码 | 项目名称 | 项目特征描述 | 计量单位 | 工程量 | 金额（元）
[6 empty] | 综合单价 | 合价 | 其中：材料暂估合价
|  | 综合布线系统 |  |  |  |  | 1355918.97
1 | 030501005016 | 插箱、机柜、台架 | (1)名称:42U标准机柜 (2)规格:600*800 (3)包含:2个32A机房专用机柜PDU、接地、固定件、安装辅材等 (4)增加费:综合考虑竖井内、高层建筑及操作高度增加费 (5)其它:满足图纸、招标文件及专业技术规范要求 | 台 | 15 | 2803.29 | 42049.35
2 | 030501005017 | 插箱、机柜、台架 | (1)名称:6U标准机柜 (2)包含:接地、固定件、安装辅材等 (3)增加费:综合考虑竖井内、高层建筑及操作高度增加费 (4)其它:满足图纸、招标文件及专业技术规范要求 | 台 | 7 | 878.26 | 6147.82
3 | 030501005018 | 插箱、机柜、台架 | (1)名称:弱电箱 (2)规格:500*400*120 (3)增加费:综合考虑竖井内、高层建筑及操作高度增加费 (4)其它:满足图纸、招标文件及专业技术规范要求 | 台 | 187 | 238.22 | 44547.14
4 | 030501015009 | 交换机 | (1)名称:IP程控交换机 (2)包含:核心呼叫处理服务器硬件 不低于配置：Intel Core I 3330E (2.13GHz) 4核CPU,可选电源冗余系统核心备份冗余机制 核心呼叫处理部件/服务器需提供双备份冗余,主备服务器切换时间<1s系统忙时呼叫完成率BHCC >=600000呼叫/小时单系统支持最大媒体网关数量 >=250最大远端站点数 >=249最大中继线数(Analog/ISDN/H.323/SIP)) >=10000最大中继组数 >=2000单一中继组最大中继数 >=255单系统最大E1接口数量 >=1536系统组网能力 支持ISDN/H.323/SIP TIE Trunk，支持与不少于64个远端系统组网系统路由表 >=2000路由时号码处理能力 可删除位数>=28位，可插入位数>=18最大并发呼叫分类处理能力 >=600最大CDR呼叫记录缓存条数 >=17326语音宣告条数 >=1024可管理的ACD自动呼叫 | 台 | 1 | 69083.14 | 69083.14
本页小计 | [6 empty] | 161827.45
E.1 分部分项工程项目清单计价表
工程名称：深圳大学总医院二期建设项目施工总承包工程-医疗综合楼1B座智能化工程 |  |  | 标段：深圳大学总医院二期建设项目施工总承包工程 |  |  | 第 2 页 共 173 页
序号 | 项目编码 | 项目名称 | 项目特征描述 | 计量单位 | 工程量 | 金额（元）
[6 empty] | 综合单价 | 合价 | 其中：材料暂估合价
分配组成员数量 >=1000最大电话终端数（SIP/H.323/TDM） >=41000IP/数字电话最大呼叫通道数 >=8支持的话务台数量 >=60系统分机位长 1-13位数字支持分机名称的最大字符数 27个字符系统支持的呼叫权限授权码数量 >=90000分机呼叫权限授权码长度 4~13位灵活设定分机密码长度 3~8位灵活设定内置电话会议每组会议方数 >=6方系统支持的最大并发电话会议数 >= 10304系统支持最大拨入式会议数 >=32叫醒容量 =同时叫醒100叫醒处理能力 >=950个/15分钟系统免打扰数量 >=41000紧急呼叫通知能力 用户拨打任意紧急号码时，可同时接收紧急呼叫通知的分机数>=100系统呼叫代答组数量 >=5000呼叫代答组成员数 >=50呼叫联选组数量 >=8000呼叫联选组成员数 >=1500系统支持的并发恶意呼叫追踪数 >=16 (3)增加费:综合考虑竖井内、高层建筑及操作高度增加费 (4)其它:满足图纸、招标文件及专业技术规范要求
5 | 030502008013 | 配线架 | (1)名称:光纤配线架 (2)规格:720口 (3)包含:耦合器、理线器、满配模块 (4)增加费:综合考虑竖井内、高层建筑及操作高度增加费 (5)其它:满足图纸、招标文件及专业技术规范要求 | 架 | 2 | 7319.08 | 14638.16
6 | 030502008014 | 配线架 | (1)名称:光纤配线架 (2)规格:48口 (3)包含:耦合器、理线器、满配模块 (4)增加费:综合考虑竖井内、高层建筑及操作高度增加费 (5)其它:满足图纸、招标文件及专业技术规范要求 | 架 | 1 | 1924.39 | 1924.39
本页小计 | [6 empty] | 16562.55
E.1 分部分项工程项目清单计价表
工程名称：深圳大学总医院二期建设项目施工总承包工程-医疗综合楼1B座智能化工程 |  |  | 标段：深圳大学总医院二期建设项目施工总承包工程 |  |  | 第 3 页 共 173 页
序号 | 项目编码 | 项目名称 | 项目特征描述 | 计量单位 | 工程量 | 金额（元）
[6 empty] | 综合单价 | 合价 | 其中：材料暂估合价
7 | 030502008015 | 配线架 | (1)名称:光纤配线架 (2)规格:24口 (3)包含:耦合器、理线器、满配模块 (4)增加费:综合考虑竖井内、高层建筑及操作高度增加费 (5)其它:满足图纸、招标文件及专业技术规范要求 | 架 | 79 | 883.85 | 69824.15
8 | 030502008016 | 配线架 | (1)名称:光纤配线架 (2)规格:6口 (3)包含:耦合器、理线器、满配模块 (4)增加费:综合考虑竖井内、高层建筑及操作高度增加费 (5)其它:满足图纸、招标文件及专业技术规范要求 | 架 | 194 | 455.53 | 88372.82
9 | 030502008017 | 配线架 | (1)名称:网络配线架 (2)规格:24口 (3)包含:耦合器、理线器、满配模块 (4)增加费:综合考虑竖井内、高层建筑及操作高度增加费 (5)其它:满足图纸、招标文件及专业技术规范要求 | 架 | 17 | 524.77 | 8921.09
10 | 030502005017 | 光缆 | (1)名称:室外铠装单模光缆 (2)规格:48芯 (3)敷设方式:管内、线槽内敷设综合考虑 (4)增加费:综合考虑竖井内、高层建筑及操作高度增加费 (5)其它:满足图纸、招标文件及专业技术规范要求 | m | 400 | 22.48 | 8992
11 | 030502005018 | 光缆 | (1)名称:万兆单模光缆 (2)规格:24芯 (3)敷设方式:管内、线槽内敷设综合考虑 (4)增加费:综合考虑竖井内、高层建筑及操作高度增加费 (5)其它:满足图纸、招标文件及专业技术规范要求 | m | 399.15 | 12.97 | 5176.98
本页小计 | [6 empty] | 181287.04
E.1 分部分项工程项目清单计价表
工程名称：深圳大学总医院二期建设项目施工总承包工程-医疗综合楼1B座智能化工程 |  |  | 标段：深圳大学总医院二期建设项目施工总承包工程 |  |  | 第 4 页 共 173 页
序号 | 项目编码 | 项目名称 | 项目特征描述 | 计量单位 | 工程量 | 金额（元）
[6 empty] | 综合单价 | 合价 | 其中：材料暂估合价
12 | 030502005019 | 光缆 | (1)名称:万兆单模光缆 (2)规格:12芯 (3)敷设方式:管内、线槽内敷设综合考虑 (4)增加费:综合考虑竖井内、高层建筑及操作高度增加费 (5)其它:满足图纸、招标文件及专业技术规范要求 | m | 2130.9 | 8.25 | 17579.93
13 | 030502005020 | 光缆 | (1)名称:万兆单模光缆 (2)规格:6芯 (3)敷设方式:管内、线槽内敷设综合考虑 (4)增加费:综合考虑竖井内、高层建筑及操作高度增加费 (5)其它:满足图纸、招标文件及专业技术规范要求 | m | 8176.52 | 6.48 | 52983.85
14 | 030502007026 | 跳线、跳纤 | (1)名称:光纤跳线 (2)长度:2m (3)增加费:综合考虑竖井内、高层建筑及操作高度增加费 (4)其它:满足图纸、招标文件及专业技术规范要求 | 条 | 1678 | 32.21 | 54048.38
15 | 030502014009 | 尾纤 | (1)名称:布放尾纤 (2)增加费:综合考虑竖井内、高层建筑及操作高度增加费 (3)其它:满足图纸、招标文件及专业技术规范要求 | 条 | 3300 | 17.35 | 57255
16 | 030502012009 | 光纤接续 | (1)名称:光纤连接 (2)增加费:综合考虑竖井内、高层建筑及操作高度增加费 (3)其它:满足图纸、招标文件及专业技术规范要求 | 芯 | 3300 | 69.46 | 229218
17 | 030502019009 | 光纤测试 | (1)名称:光纤测试 (2)增加费:综合考虑竖井内、高层建筑及操作高度增加费 (3)其它:满足图纸、招标文件及专业技术规范要求 | 链路 | 1650 | 7.76 | 12804
本页小计 | [6 empty] | 423889.16
E.1 分部分项工程项目清单计价表
工程名称：深圳大学总医院二期建设项目施工总承包工程-医疗综合楼1B座智能化工程 |  |  | 标段：深圳大学总医院二期建设项目施工总承包工程 |  |  | 第 5 页 共 173 页
序号 | 项目编码 | 项目名称 | 项目特征描述 | 计量单位 | 工程量 | 金额（元）
[6 empty] | 综合单价 | 合价 | 其中：材料暂估合价
18 | 030502010015 | 信息、网络插座 | (1)名称:内网单口插座 (2)包含:面板及模块 (3)增加费:综合考虑竖井内、高层建筑及操作高度增加费 (4)其它:满足图纸、招标文件及专业技术规范要求 | 个 | 434 | 46.46 | 20163.64
19 | 030502010016 | 信息、网络插座 | (1)名称:内网双口插座 (2)包含:面板及模块 (3)增加费:综合考虑竖井内、高层建筑及操作高度增加费 (4)其它:满足图纸、招标文件及专业技术规范要求 | 个 | 123 | 65.46 | 8051.58
20 | 030502010017 | 信息、网络插座 | (1)名称:内网语音单口插座 (2)包含:面板及模块 (3)增加费:综合考虑竖井内、高层建筑及操作高度增加费 (4)其它:满足图纸、招标文件及专业技术规范要求 | 个 | 42 | 46.46 | 1951.32
21 | 030502010018 | 信息、网络插座 | (1)名称:设备带内网口 (2)包含:面板及模块 (3)增加费:综合考虑竖井内、高层建筑及操作高度增加费 (4)其它:满足图纸、招标文件及专业技术规范要求 | 个 | 3 | 46.46 | 139.38
22 | 030502010019 | 信息、网络插座 | (1)名称:外网单口插座 (2)包含:面板及模块 (3)增加费:综合考虑竖井内、高层建筑及操作高度增加费 (4)其它:满足图纸、招标文件及专业技术规范要求 | 个 | 160 | 46.46 | 7433.6
23 | 030502010020 | 信息、网络插座 | (1)名称:外网数据、语音双口插座 (2)包含:面板及模块 (3)增加费:综合考虑竖井内、高层建筑及操作高度增加费 (4)其它:满足图纸、招标文件及专业技术规范要求 | 个 | 52 | 65.46 | 3403.92
本页小计 | [6 empty] | 41143.44
E.1 分部分项工程项目清单计价表
工程名称：深圳大学总医院二期建设项目施工总承包工程-医疗综合楼1B座智能化工程 |  |  | 标段：深圳大学总医院二期建设项目施工总承包工程 |  |  | 第 6 页 共 173 页
序号 | 项目编码 | 项目名称 | 项目特征描述 | 计量单位 | 工程量 | 金额（元）
[6 empty] | 综合单价 | 合价 | 其中：材料暂估合价
24 | 030502010021 | 信息、网络插座 | (1)名称:IPTV及外网双口数据插座 (2)包含:面板及模块 (3)增加费:综合考虑竖井内、高层建筑及操作高度增加费 (4)其它:满足图纸、招标文件及专业技术规范要求 | 个 | 72 | 65.46 | 4713.12
25 | 030502007027 | 跳线、跳纤 | (1)名称:网络跳线 (2)长度:2m (3)增加费:综合考虑竖井内、高层建筑及操作高度增加费 (4)其它:满足图纸、招标文件及专业技术规范要求 | 条 | 1089 | 18.28 | 19906.92
26 | 030412006041 | 接线盒 | (1)名称:钢制接线盒 (2)增加费:综合考虑竖井内、高层建筑及操作高度增加费 (3)其它:满足图纸、招标文件及专业技术规范要求 | 个 | 1089 | 14.05 | 15300.45
27 | 030502003024 | 双绞线缆 | (1)名称:六类非屏蔽双绞线缆 (2)规格:WDUZA-UTP CAT6 (3)敷设方式:管内、线槽内敷设综合考虑 (4)参数:23AWG，十字骨架分隔，低烟无卤护套 (5)包含:水晶头制作安装 (6)增加费:综合考虑竖井内、高层建筑及操作高度增加费 (7)其它:满足图纸、招标文件及专业技术规范要求 | m | 15884.02 | 5.07 | 80531.98
28 | 030412001218 | 配管 | (1)名称:电线导管 (2)规格:JDG20 (3)包含:固定件、管内穿铁丝、分线盒 (4)敷设方式:明敷 (5)增加费:综合考虑竖井内、高层建筑及操作高度增加费 (6)其它:满足图纸、招标文件及专业技术规范要求 | m | 2067.79 | 28.35 | 58621.85
本页小计 | [6 empty] | 179074.32
E.1 分部分项工程项目清单计价表
工程名称：深圳大学总医院二期建设项目施工总承包工程-医疗综合楼1B座智能化工程 |  |  | 标段：深圳大学总医院二期建设项目施工总承包工程 |  |  | 第 7 页 共 173 页
序号 | 项目编码 | 项目名称 | 项目特征描述 | 计量单位 | 工程量 | 金额（元）
[6 empty] | 综合单价 | 合价 | 其中：材料暂估合价
29 | 030412001219 | 配管 | (1)名称:电线导管 (2)规格:JDG20 (3)包含:固定件、管内穿铁丝、分线盒 (4)敷设方式:暗敷 (5)增加费:综合考虑竖井内、高层建筑及操作高度增加费 (6)其它:满足图纸、招标文件及专业技术规范要求 | m | 886.2 | 15.03 | 13319.59
30 | 030412001220 | 配管 | (1)名称:电线导管 (2)规格:JDG25 (3)包含:固定件、管内穿铁丝、分线盒 (4)敷设方式:明敷 (5)增加费:综合考虑竖井内、高层建筑及操作高度增加费 (6)其它:满足图纸、招标文件及专业技术规范要求 | m | 1236.96 | 33.15 | 41005.22
31 | 030412001221 | 配管 | (1)名称:电线导管 (2)规格:JDG25 (3)包含:固定件、管内穿铁丝、分线盒 (4)敷设方式:暗敷 (5)增加费:综合考虑竖井内、高层建筑及操作高度增加费 (6)其它:满足图纸、招标文件及专业技术规范要求 | m | 530.12 | 19.64 | 10411.56
32 | 030412001222 | 配管 | (1)名称:电线导管 (2)规格:JDG32 (3)包含:固定件、管内穿铁丝、分线盒 (4)敷设方式:明敷 (5)增加费:综合考虑竖井内、高层建筑及操作高度增加费 (6)其它:满足图纸、招标文件及专业技术规范要求 | m | 159.73 | 36.91 | 5895.63
33 | 030412001223 | 配管 | (1)名称:电线导管 (2)规格:JDG32 (3)包含:固定件、管内穿铁丝、分线盒 (4)敷设方式:暗敷 (5)增加费:综合考虑竖井内、高层建筑及操作高度增加费 (6)其它:满足图纸、招标文件及专业技术规范要求 | m | 68.46 | 36.91 | 2526.86
本页小计 | [6 empty] | 73158.86
E.1 分部分项工程项目清单计价表
工程名称：深圳大学总医院二期建设项目施工总承包工程-医疗综合楼1B座智能化工程 |  |  | 标段：深圳大学总医院二期建设项目施工总承包工程 |  |  | 第 8 页 共 173 页
序号 | 项目编码 | 项目名称 | 项目特征描述 | 计量单位 | 工程量 | 金额（元）
[6 empty] | 综合单价 | 合价 | 其中：材料暂估合价
34 | 030412002009 | 线槽 | (1)名称:弱电金属线槽 (2)规格:300*100 (3)综合考虑盖板、隔板、支吊架制安、镀锌、除锈刷油、接地 (4)增加费:综合考虑竖井内、高层建筑及操作高度增加费 (5)其它:满足图纸、招标文件及专业技术规范要求 | m | 198.57 | 96.25 | 19112.36
35 | 030412002010 | 线槽 | (1)名称:弱电金属线槽 (2)规格:200*100 (3)综合考虑盖板、隔板、支吊架制安、镀锌、除锈刷油、接地 (4)增加费:综合考虑竖井内、高层建筑及操作高度增加费 (5)其它:满足图纸、招标文件及专业技术规范要求 | m | 3466.36 | 70.84 | 245556.94
36 | 030412002011 | 线槽 | (1)名称:弱电金属线槽 (2)规格:100*100 (3)综合考虑盖板、隔板、支吊架制安、镀锌、除锈刷油、接地 (4)增加费:综合考虑竖井内、高层建筑及操作高度增加费 (5)其它:满足图纸、招标文件及专业技术规范要求 | m | 59.33 | 60.21 | 3572.26
37 | 031301001060 | 凿(压、切割)槽 | (1)名称:管道暗敷凿槽、恢复及挂网 (2)规格:DN20 (3)增加费:综合考虑竖井内、高层建筑及操作高度增加费 (4)其它:满足图纸、招标文件及专业技术规范要求 | m | 65.2 | 7.49 | 488.35
38 | 031301001061 | 凿(压、切割)槽 | (1)名称:管道暗敷凿槽、恢复及挂网 (2)规格:DN25 (3)增加费:综合考虑竖井内、高层建筑及操作高度增加费 (4)其它:满足图纸、招标文件及专业技术规范要求 | m | 23.85 | 10 | 238.5
本页小计 | [6 empty] | 268968.41
E.1 分部分项工程项目清单计价表
工程名称：深圳大学总医院二期建设项目施工总承包工程-医疗综合楼1B座智能化工程 |  |  | 标段：深圳大学总医院二期建设项目施工总承包工程 |  |  | 第 9 页 共 173 页
序号 | 项目编码 | 项目名称 | 项目特征描述 | 计量单位 | 工程量 | 金额（元）
[6 empty] | 综合单价 | 合价 | 其中：材料暂估合价
39 | 031301001062 | 凿(压、切割)槽 | (1)名称:管道暗敷凿槽、恢复及挂网 (2)规格:DN32 (3)增加费:综合考虑竖井内、高层建筑及操作高度增加费 (4)其它:满足图纸、招标文件及专业技术规范要求 | m | 8.77 | 13.35 | 117.08
40 | 030502017027 | 双绞线缆测试 | (1)名称:双绞线缆测试 (2)增加费:综合考虑竖井内、高层建筑及操作高度增加费 (3)其它:满足图纸、招标文件及专业技术规范要求 | 链路 | 1089 | 6.67 | 7263.63
41 | 030501022009 | 计算机应用、网络系统联调及试运行 | (1)名称:综合布线系统联动调试 (2)包含:本项目所有楼栋的该系统联动调试 (3)增加费:综合考虑竖井内、高层建筑及操作高度增加费 (4)其它:满足图纸、招标文件及专业技术规范要求 | 系统 | 1 | 2627.03 | 2627.03
|  | 智能化设备网 |  |  |  |  | 550407.87
42 | 030501015010 | 交换机 | (1)名称:OLT (2)参数:冗余配置1+1主控板、交换板、电源板交换容量≥3.5Tbit/s,单槽位最大带宽≥100G,MAC地址容量≥256K,路由表项≥64K单台OLT设备能提供≥7业务槽位,支持GPON接口数≥112,PON板单槽位接口数≥16。本次配置不少于96个PON端口和8个万兆上行端口. (3)包含:网管软件、光模块 (4)增加费:综合考虑竖井内、高层建筑及操作高度增加费 (5)其它:满足图纸、招标文件及专业技术规范要求 | 台 | 1 | 118517.01 | 118517.01
本页小计 | [6 empty] | 128524.75
E.1 分部分项工程项目清单计价表
工程名称：深圳大学总医院二期建设项目施工总承包工程-医疗综合楼1B座智能化工程 |  |  | 标段：深圳大学总医院二期建设项目施工总承包工程 |  |  | 第 10 页 共 173 页
序号 | 项目编码 | 项目名称 | 项目特征描述 | 计量单位 | 工程量 | 金额（元）
[6 empty] | 综合单价 | 合价 | 其中：材料暂估合价
43 | 030501015011 | 交换机 | (1)名称:核心交换机 (2)参数:交换容量≥130Tbps,包转发率≥18000Mpps;独立交换网板插槽≥2个。独立交换网板全故障,不影响业务转发;主控引擎与业务板卡完全物理分离,采用全分布式转发处理架构,独立主控引擎插槽≥2个,独立业务插槽数≥8个;主控引擎故障情况下,不能影响整机转发能力;实配千兆电口≥96,千兆光口≥24,万兆光口≥8。 (3)包含:光模块 (4)增加费:综合考虑竖井内、高层建筑及操作高度增加费 (5)其它:满足图纸、招标文件及专业技术规范要求 | 台 | 1 | 187577.52 | 187577.52
44 | 030501014002 | 防火墙 | (1)名称:防火墙 (2)参数:机箱:≤2U；1、千兆Combo接口≥8，千兆WAN口≥2，万兆光口≥2；支持不少于2个扩展槽；2、虚拟防火墙数量≥100；3、支持可扩展双电源；4、SSL VPN并发数≥1000，IPSec VPN隧道≥4000；5、支持USB3.0；6、吞吐量≥8Gbps，最大并发连接数≥400万；7、IPSec吞吐量≥6Gbps，SSL_VPN吞吐量≥500Mbps；8、IPS吞吐量≥2.0Gbps；9、SSL代理吞吐量≥550Mbps；威胁防护≥3年；电源:双电源，内置开关电源，AC50Hz，120~240V (3)增加费:综合考虑竖井内、高层建筑及操作高度增加费 (4)其它:满足图纸、招标文件及专业技术规范要求 | 台 | 1 | 62090.06 | 62090.06
本页小计 | [6 empty] | 249667.58
E.1 分部分项工程项目清单计价表
工程名称：深圳大学总医院二期建设项目施工总承包工程-医疗综合楼1B座智能化工程 |  |  | 标段：深圳大学总医院二期建设项目施工总承包工程 |  |  | 第 11 页 共 173 页
序号 | 项目编码 | 项目名称 | 项目特征描述 | 计量单位 | 工程量 | 金额（元）
[6 empty] | 综合单价 | 合价 | 其中：材料暂估合价
45 | 030501010002 | 路由器 | (1)名称:路由器 (2)参数:主机:整机业务载板插槽≥4个，带业务转发速率≧2Gbps，IPsec在吐量≧1.6Gbps；WAN口:≧2个千兆电口,≧2个万兆光口；LAN囗:≧24个千兆电囗；业务槽位≥4个；1+1冗余电源，设备厚度≤1U；实配双电源；AC50Hz，100~240V (3)增加费:综合考虑竖井内、高层建筑及操作高度增加费 (4)其它:满足图纸、招标文件及专业技术规范要求 | 台 | 1 | 29208.53 | 29208.53
46 | 030502008018 | 配线架 | (1)名称:光纤配线架 (2)规格:720口 (3)包含:耦合器、理线器、满配模块 (4)增加费:综合考虑竖井内、高层建筑及操作高度增加费 (5)其它:满足图纸、招标文件及专业技术规范要求 | 架 | 1 | 7319.08 | 7319.08
47 | 030502008019 | 配线架 | (1)名称:光纤配线架 (2)规格:12口 (3)包含:耦合器、理线器、满配模块 (4)增加费:综合考虑竖井内、高层建筑及操作高度增加费 (5)其它:满足图纸、招标文件及专业技术规范要求 | 架 | 15 | 598.23 | 8973.45
48 | 030502008020 | 配线架 | (1)名称:网络配线架 (2)规格:24口 (3)包含:耦合器、理线器、满配模块 (4)增加费:综合考虑竖井内、高层建筑及操作高度增加费 (5)其它:满足图纸、招标文件及专业技术规范要求 | 架 | 20 | 524.77 | 10495.4
49 | 030502011003 | 光纤接续盒 | (1)名称:1:8分光器 (2)增加费:综合考虑竖井内、高层建筑及操作高度增加费 (3)其它:满足图纸、招标文件及专业技术规范要求 | 个 | 15 | 941.7 | 14125.5
本页小计 | [6 empty] | 70121.96
E.1 分部分项工程项目清单计价表
工程名称：深圳大学总医院二期建设项目施工总承包工程-医疗综合楼1B座智能化工程 |  |  | 标段：深圳大学总医院二期建设项目施工总承包工程 |  |  | 第 12 页 共 173 页
序号 | 项目编码 | 项目名称 | 项目特征描述 | 计量单位 | 工程量 | 金额（元）
[6 empty] | 综合单价 | 合价 | 其中：材料暂估合价
50 | 030501015012 | 交换机 | (1)名称:16口交换机 (2)参数:上行≥1个GPON端口,下行≥16*GE。支持10/100/1000Mbit/s (3)包含:光模块 (4)增加费:综合考虑竖井内、高层建筑及操作高度增加费 (5)其它:满足图纸、招标文件及专业技术规范要求 | 台 | 3 | 2139.2 | 6417.6
51 | 030501015013 | 交换机 | (1)名称:24口交换机 (2)参数:上行≥1个GPON端口,下行≥24*GE。支持10/100/1000Mbit/s (3)包含:光模块 (4)增加费:综合考虑竖井内、高层建筑及操作高度增加费 (5)其它:满足图纸、招标文件及专业技术规范要求 | 台 | 3 | 2494.65 | 7483.95
52 | 030501015014 | 交换机 | (1)名称:24口POE交换机 (2)参数:上行≥1个GPON端口,下行≥24*GE,支持POE供电。支持10/100/1000Mbit/s (3)包含:光模块 (4)增加费:综合考虑竖井内、高层建筑及操作高度增加费 (5)其它:满足图纸、招标文件及专业技术规范要求 | 台 | 17 | 3089.64 | 52523.88
53 | 030502005021 | 光缆 | (1)名称:万兆单模光缆 (2)规格:12芯 (3)敷设方式:管内、线槽内敷设综合考虑 (4)增加费:综合考虑竖井内、高层建筑及操作高度增加费 (5)其它:满足图纸、招标文件及专业技术规范要求 | m | 1065.45 | 8.25 | 8789.96
54 | 030502007028 | 跳线、跳纤 | (1)名称:光纤跳线 (2)长度:2m (3)增加费:综合考虑竖井内、高层建筑及操作高度增加费 (4)其它:满足图纸、招标文件及专业技术规范要求 | 条 | 50 | 32.21 | 1610.5
本页小计 | [6 empty] | 76825.89
E.1 分部分项工程项目清单计价表
工程名称：深圳大学总医院二期建设项目施工总承包工程-医疗综合楼1B座智能化工程 |  |  | 标段：深圳大学总医院二期建设项目施工总承包工程 |  |  | 第 13 页 共 173 页
序号 | 项目编码 | 项目名称 | 项目特征描述 | 计量单位 | 工程量 | 金额（元）
[6 empty] | 综合单价 | 合价 | 其中：材料暂估合价
55 | 030502014010 | 尾纤 | (1)名称:布放尾纤 (2)增加费:综合考虑竖井内、高层建筑及操作高度增加费 (3)其它:满足图纸、招标文件及专业技术规范要求 | 条 | 360 | 17.35 | 6246
56 | 030502012010 | 光纤接续 | (1)名称:光纤连接 (2)增加费:综合考虑竖井内、高层建筑及操作高度增加费 (3)其它:满足图纸、招标文件及专业技术规范要求 | 芯 | 360 | 69.46 | 25005.6
57 | 030502019010 | 光纤测试 | (1)名称:光纤测试 (2)增加费:综合考虑竖井内、高层建筑及操作高度增加费 (3)其它:满足图纸、招标文件及专业技术规范要求 | 链路 | 180 | 7.76 | 1396.8
58 | 030501022010 | 计算机应用、网络系统联调及试运行 | (1)名称:智能化设备网联动调试 (2)包含:本项目所有楼栋的该系统联动调试 (3)增加费:综合考虑竖井内、高层建筑及操作高度增加费 (4)其它:满足图纸、招标文件及专业技术规范要求 | 系统 | 1 | 2627.03 | 2627.03
|  | 候诊叫号系统 |  |  |  |  | 43317.57
59 | 030412001224 | 配管 | (1)名称:电线导管 (2)规格:JDG20 (3)包含:固定件、管内穿铁丝、分线盒 (4)敷设方式:明敷 (5)增加费:综合考虑竖井内、高层建筑及操作高度增加费 (6)其它:满足图纸、招标文件及专业技术规范要求 | m | 192.76 | 28.35 | 5464.75
60 | 030412001225 | 配管 | (1)名称:电线导管 (2)规格:JDG20 (3)包含:固定件、管内穿铁丝、分线盒 (4)敷设方式:暗敷 (5)增加费:综合考虑竖井内、高层建筑及操作高度增加费 (6)其它:满足图纸、招标文件及专业技术规范要求 | m | 449.77 | 15.03 | 6760.04
本页小计 | [6 empty] | 47500.22
E.1 分部分项工程项目清单计价表
工程名称：深圳大学总医院二期建设项目施工总承包工程-医疗综合楼1B座智能化工程 |  |  | 标段：深圳大学总医院二期建设项目施工总承包工程 |  |  | 第 14 页 共 173 页
序号 | 项目编码 | 项目名称 | 项目特征描述 | 计量单位 | 工程量 | 金额（元）
[6 empty] | 综合单价 | 合价 | 其中：材料暂估合价
61 | 030502003025 | 双绞线缆 | (1)名称:六类非屏蔽双绞线缆 (2)规格:WDUZA-UTP CAT6 (3)敷设方式:管内、线槽内敷设综合考虑 (4)参数:23AWG，十字骨架分隔，低烟无卤护套 (5)包含:水晶头制作安装 (6)增加费:综合考虑竖井内、高层建筑及操作高度增加费 (7)其它:满足图纸、招标文件及专业技术规范要求 | m | 4933.18 | 5.07 | 25011.22
62 | 030412004095 | 配线 | (1)名称:配线 (2)规格:WDUZA-RYYP2*1.0 (3)配线形式:管内、线槽内敷设综合考虑 (4)增加费:综合考虑竖井内、高层建筑及操作高度增加费 (5)其它:满足图纸、招标文件及专业技术规范要求 | m | 234.1 | 8.07 | 1889.19
63 | 031301001063 | 凿(压、切割)槽 | (1)名称:管道暗敷凿槽、恢复及挂网 (2)规格:DN20 (3)增加费:综合考虑竖井内、高层建筑及操作高度增加费 (4)其它:满足图纸、招标文件及专业技术规范要求 | m | 26.5 | 7.49 | 198.49
64 | 030412001226 | 配管 | (1)名称:金属软管 (2)长度:φ20 (3)包含:分线盒 (4)敷设方式:明敷 (5)增加费:综合考虑竖井内、高层建筑及操作高度增加费 (6)其它:满足图纸、招标文件及专业技术规范要求 | m | 116 | 13.71 | 1590.36
65 | 030412006042 | 接线盒 | (1)名称:钢制接线盒 (2)增加费:综合考虑竖井内、高层建筑及操作高度增加费 (3)其它:满足图纸、招标文件及专业技术规范要求 | 个 | 116 | 14.05 | 1629.8
本页小计 | [6 empty] | 30319.06
E.1 分部分项工程项目清单计价表
工程名称：深圳大学总医院二期建设项目施工总承包工程-医疗综合楼1B座智能化工程 |  |  | 标段：深圳大学总医院二期建设项目施工总承包工程 |  |  | 第 15 页 共 173 页
序号 | 项目编码 | 项目名称 | 项目特征描述 | 计量单位 | 工程量 | 金额（元）
[6 empty] | 综合单价 | 合价 | 其中：材料暂估合价
66 | 030502017028 | 双绞线缆测试 | (1)名称:双绞线缆测试 (2)增加费:综合考虑竖井内、高层建筑及操作高度增加费 (3)其它:满足图纸、招标文件及专业技术规范要求 | 链路 | 116 | 6.67 | 773.72
|  | 医护对讲系统 |  |  |  |  | 123282.27
67 | 030501019007 | 服务器 | (1)名称:信息交互服务器 (2)参数:处理器:至强Xeon单颗CPU10核20线程或更高内存:64G及以上硬盘:2*1TB以上SAS或SATA企业级硬盘、磁盘阵列 (3)增加费:综合考虑竖井内、高层建筑及操作高度增加费 (4)其它:满足图纸、招标文件及专业技术规范要求 | 套 | 1 | 14307.18 | 14307.18
本页小计 | [6 empty] | 15080.9
E.1 分部分项工程项目清单计价表
工程名称：深圳大学总医院二期建设项目施工总承包工程-医疗综合楼1B座智能化工程 |  |  | 标段：深圳大学总医院二期建设项目施工总承包工程 |  |  | 第 16 页 共 173 页
序号 | 项目编码 | 项目名称 | 项目特征描述 | 计量单位 | 工程量 | 金额（元）
[6 empty] | 综合单价 | 合价 | 其中：材料暂估合价
68 | 030501023004 | 软件 | (1)名称:智慧病房信息交互服务器软件 (2)参数:部署在信息交互服务器硬件上数据中心:数据对接:用于与第三方系统的数据交互同步,包含HIS数据对接、接口检测、数据推送功能。设备运维:用于系统内的网络设备的集中运维,包括设备在线状态查看、软件批量升级、设备时间同步。辅助决策:用于业务数据的汇总与分析,为院领导提供辅助决策,包括病区患者统计、床位数量统计、对讲业务统计、满意度统一和报表统计。安全管理:用于系统内运维人员权限管理,包括角色权限管理和用户权限管理。业务中心:智慧医疗:用于给医护人员提供患者健康宣教、消息通知、护理记录等智慧医疗服务。智慧服务:用于给患者提供费用查询、医嘱查询、报告查询等病区智慧服务。智慧管理:用于给医院后勤人员提供护理排班、访客管理、设备运维、满意度调查、病区数据统计等智慧管理服务 (3)增加费:综合考虑竖井内、高层建筑及操作高度增加费 (4)其它:满足图纸、招标文件及专业技术规范要求 | 套 | 1 | 18239.67 | 18239.67
69 | 030501023005 | 软件 | (1)名称:数据接口软件 (2)参数:用于与第三方系统的数据交互同步,为业务系统提供运行所需要的数据支持 (3)增加费:综合考虑竖井内、高层建筑及操作高度增加费 (4)其它:满足图纸、招标文件及专业技术规范要求 | 套 | 1 | 5814.89 | 5814.89
本页小计 | [6 empty] | 24054.56
E.1 分部分项工程项目清单计价表
工程名称：深圳大学总医院二期建设项目施工总承包工程-医疗综合楼1B座智能化工程 |  |  | 标段：深圳大学总医院二期建设项目施工总承包工程 |  |  | 第 17 页 共 173 页
序号 | 项目编码 | 项目名称 | 项目特征描述 | 计量单位 | 工程量 | 金额（元）
[6 empty] | 综合单价 | 合价 | 其中：材料暂估合价
70 | 030501023006 | 软件 | (1)名称:护理对讲信息系统管理软件 (2)参数:该管理软件部署在智慧病房信息交互服务器上,包含基础呼叫对讲服务、医嘱分类显示、物联网设备接入、患者体征信息显示、病区信息发布、护理项目的床位数量统计和明细展示、护理排班、设备界面管理、呼叫报警业务事件管理等 (3)增加费:综合考虑竖井内、高层建筑及操作高度增加费 (4)其它:满足图纸、招标文件及专业技术规范要求 | 套 | 1 | 7319.32 | 7319.32
71 | 030501023007 | 软件 | (1)名称:护士站信息交互平台管理软件 (2)参数:部署在智慧病房信息交互服务器上,可接入医院信息系统、物联网系统、病区智能化系统等,具有医嘱提取分析、App应用管理、呼叫报警业务事件提醒设置等功能 (3)增加费:综合考虑竖井内、高层建筑及操作高度增加费 (4)其它:满足图纸、招标文件及专业技术规范要求 | 套 | 1 | 7319.32 | 7319.32
72 | 030501023008 | 软件 | (1)名称:点播直播服务器软件 (2)参数:该软件部署在点播直播服务器硬件上,包含本地视频上传、直播信号接入、素材分类管理,以及提供视频流推送服务。软件内置健康宣教素材库,涵盖各类疾病、科室、人群等 (3)增加费:综合考虑竖井内、高层建筑及操作高度增加费 (4)其它:满足图纸、招标文件及专业技术规范要求 | 套 | 1 | 8239.67 | 8239.67
本页小计 | [6 empty] | 22878.31
E.1 分部分项工程项目清单计价表
工程名称：深圳大学总医院二期建设项目施工总承包工程-医疗综合楼1B座智能化工程 |  |  | 标段：深圳大学总医院二期建设项目施工总承包工程 |  |  | 第 18 页 共 173 页
序号 | 项目编码 | 项目名称 | 项目特征描述 | 计量单位 | 工程量 | 金额（元）
[6 empty] | 综合单价 | 合价 | 其中：材料暂估合价
73 | 030501019008 | 服务器 | (1)名称:点播直播服务器硬件 (2)参数:品牌机架式服务器或云服务器处理器:至强Xeon单颗CPU2.2GHz/10核或更高内存:16G及以上硬盘:2*1TB以上SAS或SATA企业级硬盘、磁盘阵列 (3)增加费:综合考虑竖井内、高层建筑及操作高度增加费 (4)其它:满足图纸、招标文件及专业技术规范要求 | 套 | 1 | 16165.59 | 16165.59
74 | 030501023009 | 软件 | (1)名称:护理交班管理软件 (2)参数:部署在智慧病房信息交互服务器上,护士站采用B/S登录;支持交班内容编辑,病区动态查询,自定义交班模板,交班模板打印 (3)增加费:综合考虑竖井内、高层建筑及操作高度增加费 (4)其它:满足图纸、招标文件及专业技术规范要求 | 套 | 1 | 7319.32 | 7319.32
75 | 030501023010 | 软件 | (1)名称:健康宣教管理软件 (2)参数:部署在智慧病房信息交互服务器上,护士站采用B/S登录;支持对宣教素材的统一管理,批量审核和删除,手动推送宣教素材至床头分机 (3)增加费:综合考虑竖井内、高层建筑及操作高度增加费 (4)其它:满足图纸、招标文件及专业技术规范要求 | 套 | 1 | 7319.32 | 7319.32
本页小计 | [6 empty] | 30804.23
E.1 分部分项工程项目清单计价表
工程名称：深圳大学总医院二期建设项目施工总承包工程-医疗综合楼1B座智能化工程 |  |  | 标段：深圳大学总医院二期建设项目施工总承包工程 |  |  | 第 19 页 共 173 页
序号 | 项目编码 | 项目名称 | 项目特征描述 | 计量单位 | 工程量 | 金额（元）
[6 empty] | 综合单价 | 合价 | 其中：材料暂估合价
76 | 030501023011 | 软件 | (1)名称:患者管理软件 (2)参数:部署在智慧病房信息交互服务器上,护士站采用B/S登录;支持跟his系统对接,根据患者表、医嘱表、评估表、手术表、体征表等自定义提醒规则。比如配置跌倒高危提醒/输液执行提醒/手术提醒/新入院提醒等等;支持在后台创建提醒任务,任务包含触发事件,触发事件来源项目规则,命中规则后触发,支持添加提醒内容,触发提醒后显示内容,支持执行计划,设置提醒开始时间、结束时间、是否周期重复等;支持显示提醒记录列表,显示记录是否已读,已读时间等 (3)增加费:综合考虑竖井内、高层建筑及操作高度增加费 (4)其它:满足图纸、招标文件及专业技术规范要求 | 套 | 1 | 7319.32 | 7319.32
77 | 030501019009 | 服务器 | (1)名称:护士站主机 (2)参数:开源鸿蒙5.0及以上操作系统。采用≥15英寸触摸显示屏,含800W摄像头,支持全高清视频,桌面式安装在护士站。具有呼叫对讲、病区通话、视频通话、托管转移、宣教广播、交班留言、病区统计、床位一览、门禁管理等功能。支持对通话过程录音录像。内置刷卡模块、蓝牙模块、WiFi模块、红外模块、光感模块以及32G内存卡。供电方式:电源适配器供电 (3)增加费:综合考虑竖井内、高层建筑及操作高度增加费 (4)其它:满足图纸、招标文件及专业技术规范要求 | 台 | 1 | 6378.78 | 6378.78
本页小计 | [6 empty] | 13698.1
E.1 分部分项工程项目清单计价表
工程名称：深圳大学总医院二期建设项目施工总承包工程-医疗综合楼1B座智能化工程 |  |  | 标段：深圳大学总医院二期建设项目施工总承包工程 |  |  | 第 20 页 共 173 页
序号 | 项目编码 | 项目名称 | 项目特征描述 | 计量单位 | 工程量 | 金额（元）
[6 empty] | 综合单价 | 合价 | 其中：材料暂估合价
78 | 030501023012 | 软件 | (1)名称:手持对讲主机软件 (2)参数:该软件安装在5.1及以上版本的安卓设备上;具有呼叫报警提示、换药提醒提示、音视频通话、床位一览、通话记录查看、铃声设置等功能 (3)增加费:综合考虑竖井内、高层建筑及操作高度增加费 (4)其它:满足图纸、招标文件及专业技术规范要求 | 套 | 1 | 7319.32 | 7319.32
79 | 030501023013 | 软件 | (1)名称:护士站白板软件 (2)参数:该软件部署在护士站信息交互平台显示大屏上,主要显示护理项目统计、病区患者一览、呼叫报警联动、护理排班、物品管理、电子白板、通讯录等信息 (3)增加费:综合考虑竖井内、高层建筑及操作高度增加费 (4)其它:满足图纸、招标文件及专业技术规范要求 | 套 | 1 | 7319.32 | 7319.32
80 | 030502003026 | 双绞线缆 | (1)名称:六类非屏蔽双绞线缆 (2)规格:WDUZA-UTP CAT6 (3)敷设方式:管内、线槽内敷设综合考虑 (4)参数:23AWG，十字骨架分隔，低烟无卤护套 (5)包含:水晶头制作安装 (6)增加费:综合考虑竖井内、高层建筑及操作高度增加费 (7)其它:满足图纸、招标文件及专业技术规范要求 | m | 50 | 5.07 | 253.5
81 | 030502017029 | 双绞线缆测试 | (1)名称:双绞线缆测试 (2)增加费:综合考虑竖井内、高层建筑及操作高度增加费 (3)其它:满足图纸、招标文件及专业技术规范要求 | 链路 | 1 | 6.67 | 6.67
82 | 030412006043 | 接线盒 | (1)名称:钢制接线盒 (2)增加费:综合考虑竖井内、高层建筑及操作高度增加费 (3)其它:满足图纸、招标文件及专业技术规范要求 | 个 | 1 | 14.05 | 14.05
本页小计 | [6 empty] | 14912.86
E.1 分部分项工程项目清单计价表
工程名称：深圳大学总医院二期建设项目施工总承包工程-医疗综合楼1B座智能化工程 |  |  | 标段：深圳大学总医院二期建设项目施工总承包工程 |  |  | 第 21 页 共 173 页
序号 | 项目编码 | 项目名称 | 项目特征描述 | 计量单位 | 工程量 | 金额（元）
[6 empty] | 综合单价 | 合价 | 其中：材料暂估合价
83 | 030501022011 | 计算机应用、网络系统联调及试运行 | (1)名称:医护对讲系统联动调试 (2)包含:本项目所有楼栋的该系统联动调试 (3)增加费:综合考虑竖井内、高层建筑及操作高度增加费 (4)其它:满足图纸、招标文件及专业技术规范要求 | 系统 | 1 | 2627.03 | 2627.03
|  | 信息发布系统 |  |  |  |  | 201349.48
84 | 030501023014 | 软件 | (1)名称:信息发布服务软件 (2)参数:采用B/S架构设计,支持对用户权限、发布内容、播放终端进行统一管理 (3)增加费:综合考虑竖井内、高层建筑及操作高度增加费 (4)其它:满足图纸、招标文件及专业技术规范要求 | 套 | 1 | 7319.32 | 7319.32
85 | 030501019010 | 服务器 | (1)名称:服务器 (2)参数:CPU主频:四核3.0GHz以上*1:Cpu风扇2U，侧吹*1;内存8G 2400*1;硬盘:1T*1;显卡:GT710;DDR5;2G*2;DV转HDM*2;电源:功率400W (3)增加费:综合考虑竖井内、高层建筑及操作高度增加费 (4)其它:满足图纸、招标文件及专业技术规范要求 | 套 | 1 | 11101.43 | 11101.43
86 | 030505016004 | 显示设备 | (1)名称:信息发布屏 (2)参数:32寸 (3)包含:固定支架等 (4)增加费:综合考虑竖井内、高层建筑及操作高度增加费 (5)其它:满足图纸、招标文件及专业技术规范要求 | 台 | 58 | 3055.94 | 177244.52
87 | 030502007029 | 跳线、跳纤 | (1)名称:网络跳线 (2)长度:2m (3)增加费:综合考虑竖井内、高层建筑及操作高度增加费 (4)其它:满足图纸、招标文件及专业技术规范要求 | 条 | 58 | 18.28 | 1060.24
本页小计 | [6 empty] | 199352.54
E.1 分部分项工程项目清单计价表
工程名称：深圳大学总医院二期建设项目施工总承包工程-医疗综合楼1B座智能化工程 |  |  | 标段：深圳大学总医院二期建设项目施工总承包工程 |  |  | 第 22 页 共 173 页
序号 | 项目编码 | 项目名称 | 项目特征描述 | 计量单位 | 工程量 | 金额（元）
[6 empty] | 综合单价 | 合价 | 其中：材料暂估合价
88 | 030412001227 | 配管 | (1)名称:金属软管 (2)长度:φ20 (3)包含:分线盒 (4)敷设方式:明敷 (5)增加费:综合考虑竖井内、高层建筑及操作高度增加费 (6)其它:满足图纸、招标文件及专业技术规范要求 | m | 58 | 13.71 | 795.18
89 | 030412006044 | 接线盒 | (1)名称:钢制接线盒 (2)增加费:综合考虑竖井内、高层建筑及操作高度增加费 (3)其它:满足图纸、招标文件及专业技术规范要求 | 个 | 58 | 14.05 | 814.9
90 | 030502017030 | 双绞线缆测试 | (1)名称:双绞线缆测试 (2)增加费:综合考虑竖井内、高层建筑及操作高度增加费 (3)其它:满足图纸、招标文件及专业技术规范要求 | 链路 | 58 | 6.67 | 386.86
91 | 030501022012 | 计算机应用、网络系统联调及试运行 | (1)名称:信息发布系统联动调试 (2)包含:本项目所有楼栋的该系统联动调试 (3)增加费:综合考虑竖井内、高层建筑及操作高度增加费 (4)其它:满足图纸、招标文件及专业技术规范要求 | 系统 | 1 | 2627.03 | 2627.03
|  | 数字时钟系统 |  |  |  |  | 2996.88
92 | 030502003027 | 双绞线缆 | (1)名称:六类非屏蔽双绞线缆 (2)规格:WDUZA-UTP CAT6 (3)敷设方式:管内、线槽内敷设综合考虑 (4)参数:23AWG，十字骨架分隔，低烟无卤护套 (5)包含:水晶头制作安装 (6)增加费:综合考虑竖井内、高层建筑及操作高度增加费 (7)其它:满足图纸、招标文件及专业技术规范要求 | m | 419.24 | 5.07 | 2125.55
本页小计 | [6 empty] | 6749.52
E.1 分部分项工程项目清单计价表
工程名称：深圳大学总医院二期建设项目施工总承包工程-医疗综合楼1B座智能化工程 |  |  | 标段：深圳大学总医院二期建设项目施工总承包工程 |  |  | 第 23 页 共 173 页
序号 | 项目编码 | 项目名称 | 项目特征描述 | 计量单位 | 工程量 | 金额（元）
[6 empty] | 综合单价 | 合价 | 其中：材料暂估合价
93 | 030412001228 | 配管 | (1)名称:电线导管 (2)规格:JDG20 (3)包含:固定件、管内穿铁丝、分线盒 (4)敷设方式:明敷 (5)增加费:综合考虑竖井内、高层建筑及操作高度增加费 (6)其它:满足图纸、招标文件及专业技术规范要求 | m | 18.59 | 28.35 | 527.03
94 | 030412001229 | 配管 | (1)名称:金属软管 (2)长度:φ20 (3)包含:分线盒 (4)敷设方式:明敷 (5)增加费:综合考虑竖井内、高层建筑及操作高度增加费 (6)其它:满足图纸、招标文件及专业技术规范要求 | m | 10 | 13.71 | 137.1
95 | 030412006045 | 接线盒 | (1)名称:钢制接线盒 (2)增加费:综合考虑竖井内、高层建筑及操作高度增加费 (3)其它:满足图纸、招标文件及专业技术规范要求 | 个 | 10 | 14.05 | 140.5
96 | 030502017031 | 双绞线缆测试 | (1)名称:双绞线缆测试 (2)增加费:综合考虑竖井内、高层建筑及操作高度增加费 (3)其它:满足图纸、招标文件及专业技术规范要求 | 链路 | 10 | 6.67 | 66.7
|  | 无线对讲系统 |  |  |  |  | 57474.48
97 | 030504014005 | 干线传输设备 | (1)名称:无线对讲数字天线 (2)参数:频率范围:400-470MHz 工作带宽:20MHZ(可选) 增益:>15.0dBi 射频收灵敏度:>-120dBm 光通路:数字光光功率:-2dBm 发射功率:15dBm (可调)工作电压:12VDC 功耗:2W<光接口:FC/APC或LC/UPC 工作温度:-40℃--+80℃ (3)增加费:综合考虑竖井内、高层建筑及操作高度增加费 (4)其它:满足图纸、招标文件及专业技术规范要求 | 个 | 26 | 501.61 | 13041.86
本页小计 | [6 empty] | 13913.19
E.1 分部分项工程项目清单计价表
工程名称：深圳大学总医院二期建设项目施工总承包工程-医疗综合楼1B座智能化工程 |  |  | 标段：深圳大学总医院二期建设项目施工总承包工程 |  |  | 第 24 页 共 173 页
序号 | 项目编码 | 项目名称 | 项目特征描述 | 计量单位 | 工程量 | 金额（元）
[6 empty] | 综合单价 | 合价 | 其中：材料暂估合价
98 | 030504014006 | 干线传输设备 | (1)名称:室外全向天线 (2)参数:频率范围:400-470MHz工作带宽:20MHZ(可选)增益:>15.0dBi射频收灵敏度:>-120dBm光通路:数字光光功率:-2dBm发射功率:15dBm(可调)工作电压:12VDC功耗:2W<光接口:FC/APC或LC/UPC工作温度:-40℃--+80℃ (3)增加费:综合考虑竖井内、高层建筑及操作高度增加费 (4)其它:满足图纸、招标文件及专业技术规范要求 | 个 | 1 | 722.85 | 722.85
99 | 030504015007 | 线路设备 | (1)名称:数字光交换机 (2)参数:数字光交换机和数字光服务器连接实现信号交付,和数字光天线连接实现信光通信;是基站和数字光天线的传输中继节点。频率范围:400-470MHz工作带宽:20MHZ(可选)光接收灵敏度:>-20dBm光通路:数字光光功率:-2dBm射频输入信号:-5--10dBm射频输出信号:<0dBm工作电压:220V光接口:FC/APC或LC/UPC工作温度:-40℃--+80℃ (3)增加费:综合考虑竖井内、高层建筑及操作高度增加费 (4)其它:满足图纸、招标文件及专业技术规范要求 | 个 | 4 | 2875.14 | 11500.56
100 | 030502005022 | 光缆 | (1)名称:单模光缆 (2)规格:4芯 (3)敷设方式:管内、线槽内敷设综合考虑 (4)增加费:综合考虑竖井内、高层建筑及操作高度增加费 (5)其它:满足图纸、招标文件及专业技术规范要求 | m | 300 | 5.89 | 1767
101 | 030502005023 | 光缆 | (1)名称:单模光缆 (2)规格:2芯 (3)敷设方式:管内、线槽内敷设综合考虑 (4)增加费:综合考虑竖井内、高层建筑及操作高度增加费 (5)其它:满足图纸、招标文件及专业技术规范要求 | m | 1032.71 | 5.45 | 5628.27
本页小计 | [6 empty] | 19618.68
E.1 分部分项工程项目清单计价表
工程名称：深圳大学总医院二期建设项目施工总承包工程-医疗综合楼1B座智能化工程 |  |  | 标段：深圳大学总医院二期建设项目施工总承包工程 |  |  | 第 25 页 共 173 页
序号 | 项目编码 | 项目名称 | 项目特征描述 | 计量单位 | 工程量 | 金额（元）
[6 empty] | 综合单价 | 合价 | 其中：材料暂估合价
102 | 030412004096 | 配线 | (1)名称:配线 (2)规格:WDUZA-RYY-2*1.0 (3)配线形式:管内、线槽内敷设综合考虑 (4)增加费:综合考虑竖井内、高层建筑及操作高度增加费 (5)其它:满足图纸、招标文件及专业技术规范要求 | m | 1032.71 | 5.2 | 5370.09
103 | 030412001230 | 配管 | (1)名称:电线导管 (2)规格:JDG20 (3)包含:固定件、管内穿铁丝、分线盒 (4)敷设方式:明敷 (5)增加费:综合考虑竖井内、高层建筑及操作高度增加费 (6)其它:满足图纸、招标文件及专业技术规范要求 | m | 211.56 | 28.35 | 5997.73
104 | 030412001231 | 配管 | (1)名称:金属软管 (2)长度:φ20 (3)包含:分线盒 (4)敷设方式:明敷 (5)增加费:综合考虑竖井内、高层建筑及操作高度增加费 (6)其它:满足图纸、招标文件及专业技术规范要求 | m | 27 | 13.71 | 370.17
105 | 030412006046 | 接线盒 | (1)名称:钢制接线盒 (2)增加费:综合考虑竖井内、高层建筑及操作高度增加费 (3)其它:满足图纸、招标文件及专业技术规范要求 | 个 | 27 | 14.05 | 379.35
106 | 030502014011 | 尾纤 | (1)名称:布放尾纤 (2)增加费:综合考虑竖井内、高层建筑及操作高度增加费 (3)其它:满足图纸、招标文件及专业技术规范要求 | 条 | 140 | 17.35 | 2429
107 | 030502012011 | 光纤接续 | (1)名称:光纤连接 (2)增加费:综合考虑竖井内、高层建筑及操作高度增加费 (3)其它:满足图纸、招标文件及专业技术规范要求 | 芯 | 140 | 69.46 | 9724.4
本页小计 | [6 empty] | 24270.74
E.1 分部分项工程项目清单计价表
工程名称：深圳大学总医院二期建设项目施工总承包工程-医疗综合楼1B座智能化工程 |  |  | 标段：深圳大学总医院二期建设项目施工总承包工程 |  |  | 第 26 页 共 173 页
序号 | 项目编码 | 项目名称 | 项目特征描述 | 计量单位 | 工程量 | 金额（元）
[6 empty] | 综合单价 | 合价 | 其中：材料暂估合价
108 | 030502019011 | 光纤测试 | (1)名称:光纤测试 (2)增加费:综合考虑竖井内、高层建筑及操作高度增加费 (3)其它:满足图纸、招标文件及专业技术规范要求 | 链路 | 70 | 7.76 | 543.2
|  | 公共广播系统 |  |  |  |  | 90511.11
109 | 030505012020 | 公共广播、背景音乐系统调试及试运行 | (1)名称:网络功放60W (2)参数:1.网络接口:标准RJ45输入；2.传输速率:100Mbps；3.支持协议:TCP/IP,UDP；4.音频格式:MP3；5.音频模式:16位CD音质；6.采样率:8KHz~48KHz.3额定功率:60W (3)增加费:综合考虑竖井内、高层建筑及操作高度增加费 (4)其它:满足图纸、招标文件及专业技术规范要求 | 台 | 9 | 1459.73 | 13137.57
110 | 030505012021 | 公共广播、背景音乐系统调试及试运行 | (1)名称:网络功放120W (2)参数:1.网络接口:标准RJ45输入；2.传输速率:100Mbps；3.支持协议:TCP/IP,UDP；4.音频格式:MP3；5.音频模式:16位CD音质；6.采样率:8KHz~48KHz,3额定功率:120W (3)增加费:综合考虑竖井内、高层建筑及操作高度增加费 (4)其它:满足图纸、招标文件及专业技术规范要求 | 台 | 3 | 1725.22 | 5175.66
111 | 030505012022 | 公共广播、背景音乐系统调试及试运行 | (1)名称:吸顶扬声器(3W) (2)参数:1.额定功率(100V):3W.额定功率(70V):1.5W,3W；3.阻抗:COM/3.3KΩ/1.7KΩ；4.灵敏度(1W/1M):90dB；5.频率响应(-10dB):110Hz-18KHz；6.喇叭单元:5"×1 (3)增加费:综合考虑竖井内、高层建筑及操作高度增加费 (4)其它:满足图纸、招标文件及专业技术规范要求 | 台 | 158 | 59.58 | 9413.64
本页小计 | [6 empty] | 28270.07
E.1 分部分项工程项目清单计价表
工程名称：深圳大学总医院二期建设项目施工总承包工程-医疗综合楼1B座智能化工程 |  |  | 标段：深圳大学总医院二期建设项目施工总承包工程 |  |  | 第 27 页 共 173 页
序号 | 项目编码 | 项目名称 | 项目特征描述 | 计量单位 | 工程量 | 金额（元）
[6 empty] | 综合单价 | 合价 | 其中：材料暂估合价
112 | 030502007030 | 跳线、跳纤 | (1)名称:网络跳线 (2)长度:2m (3)增加费:综合考虑竖井内、高层建筑及操作高度增加费 (4)其它:满足图纸、招标文件及专业技术规范要求 | 条 | 16 | 18.28 | 292.48
113 | 030502003028 | 双绞线缆 | (1)名称:六类非屏蔽双绞线缆 (2)规格:WDUZA-UTP CAT6 (3)敷设方式:管内、线槽内敷设综合考虑 (4)参数:23AWG，十字骨架分隔，低烟无卤护套 (5)包含:水晶头制作安装 (6)增加费:综合考虑竖井内、高层建筑及操作高度增加费 (7)其它:满足图纸、招标文件及专业技术规范要求 | m | 320 | 5.07 | 1622.4
114 | 030412004097 | 配线 | (1)名称:配线 (2)规格:WDUZA-RYS-2*2.5 (3)配线形式:管内、线槽内敷设综合考虑 (4)增加费:综合考虑竖井内、高层建筑及操作高度增加费 (5)其它:满足图纸、招标文件及专业技术规范要求 | m | 2052.79 | 8.58 | 17612.94
115 | 030412001232 | 配管 | (1)名称:电线导管 (2)规格:JDG20 (3)包含:固定件、管内穿铁丝、分线盒 (4)敷设方式:明敷 (5)增加费:综合考虑竖井内、高层建筑及操作高度增加费 (6)其它:满足图纸、招标文件及专业技术规范要求 | m | 1098.58 | 28.35 | 31144.74
116 | 030412001233 | 配管 | (1)名称:电线导管 (2)规格:JDG20 (3)包含:固定件、管内穿铁丝、分线盒 (4)敷设方式:暗敷 (5)增加费:综合考虑竖井内、高层建筑及操作高度增加费 (6)其它:满足图纸、招标文件及专业技术规范要求 | m | 470.82 | 15.03 | 7076.42
本页小计 | [6 empty] | 57748.98
E.1 分部分项工程项目清单计价表
工程名称：深圳大学总医院二期建设项目施工总承包工程-医疗综合楼1B座智能化工程 |  |  | 标段：深圳大学总医院二期建设项目施工总承包工程 |  |  | 第 28 页 共 173 页
序号 | 项目编码 | 项目名称 | 项目特征描述 | 计量单位 | 工程量 | 金额（元）
[6 empty] | 综合单价 | 合价 | 其中：材料暂估合价
117 | 031301001064 | 凿(压、切割)槽 | (1)名称:管道暗敷凿槽、恢复及挂网 (2)规格:DN20 (3)增加费:综合考虑竖井内、高层建筑及操作高度增加费 (4)其它:满足图纸、招标文件及专业技术规范要求 | m | 57.6 | 7.49 | 431.42
118 | 030412001234 | 配管 | (1)名称:金属软管 (2)长度:φ20 (3)包含:分线盒 (4)敷设方式:明敷 (5)增加费:综合考虑竖井内、高层建筑及操作高度增加费 (6)其它:满足图纸、招标文件及专业技术规范要求 | m | 162 | 13.71 | 2221.02
119 | 030412006047 | 接线盒 | (1)名称:钢制接线盒 (2)增加费:综合考虑竖井内、高层建筑及操作高度增加费 (3)其它:满足图纸、招标文件及专业技术规范要求 | 个 | 162 | 14.05 | 2276.1
120 | 030502017032 | 双绞线缆测试 | (1)名称:双绞线缆测试 (2)增加费:综合考虑竖井内、高层建筑及操作高度增加费 (3)其它:满足图纸、招标文件及专业技术规范要求 | 链路 | 16 | 6.67 | 106.72
|  | 光纤入户系统 |  |  |  |  | 170642.09
121 | 030501005019 | 插箱、机柜、台架 | (1)名称:48芯光缆分纤箱 (2)包含:储纤单元、光缆引入单元、ODF单元框安装、熔接配件套、熔配模块、适配器、热缩套管、耦合器、理线架等配套附件,附件满配设置 (3)增加费:综合考虑竖井内、高层建筑及操作高度增加费 (4)其它:满足图纸、招标文件及专业技术规范要求 | 台 | 16 | 666.12 | 10657.92
本页小计 | [6 empty] | 15693.18
E.1 分部分项工程项目清单计价表
工程名称：深圳大学总医院二期建设项目施工总承包工程-医疗综合楼1B座智能化工程 |  |  | 标段：深圳大学总医院二期建设项目施工总承包工程 |  |  | 第 29 页 共 173 页
序号 | 项目编码 | 项目名称 | 项目特征描述 | 计量单位 | 工程量 | 金额（元）
[6 empty] | 综合单价 | 合价 | 其中：材料暂估合价
122 | 030502005024 | 光缆 | (1)名称:单模光缆 (2)规格:48芯 (3)敷设方式:管内、线槽内敷设综合考虑 (4)增加费:综合考虑竖井内、高层建筑及操作高度增加费 (5)其它:满足图纸、招标文件及专业技术规范要求 | m | 1065.45 | 18.93 | 20168.97
123 | 030502007031 | 跳线、跳纤 | (1)名称:光纤跳线 (2)长度:2m (3)增加费:综合考虑竖井内、高层建筑及操作高度增加费 (4)其它:满足图纸、招标文件及专业技术规范要求 | 条 | 16 | 32.21 | 515.36
124 | 030502014012 | 尾纤 | (1)名称:布放尾纤 (2)增加费:综合考虑竖井内、高层建筑及操作高度增加费 (3)其它:满足图纸、招标文件及专业技术规范要求 | 条 | 1536 | 17.35 | 26649.6
125 | 030502012012 | 光纤接续 | (1)名称:光纤连接 (2)增加费:综合考虑竖井内、高层建筑及操作高度增加费 (3)其它:满足图纸、招标文件及专业技术规范要求 | 芯 | 1536 | 69.46 | 106690.56
126 | 030502019012 | 光纤测试 | (1)名称:光纤测试 (2)增加费:综合考虑竖井内、高层建筑及操作高度增加费 (3)其它:满足图纸、招标文件及专业技术规范要求 | 链路 | 768 | 7.76 | 5959.68
|  | 视频监控系统 |  |  |  |  | 1061564.91
本页小计 | [6 empty] | 159984.17
E.1 分部分项工程项目清单计价表
工程名称：深圳大学总医院二期建设项目施工总承包工程-医疗综合楼1B座智能化工程 |  |  | 标段：深圳大学总医院二期建设项目施工总承包工程 |  |  | 第 30 页 共 173 页
序号 | 项目编码 | 项目名称 | 项目特征描述 | 计量单位 | 工程量 | 金额（元）
[6 empty] | 综合单价 | 合价 | 其中：材料暂估合价
127 | 030501019011 | 服务器 | (1)名称:32路视频分析服务器 (2)参数:1.5U 机架式标准机箱;处理器: 1 颗 Intel 赛扬系列 J3455CPU ; 2 颗 GPU 芯片;内存: 8GBDDR3 内存;硬盘:内置 1 块 64GBSSD , 1 个 2.5 英寸 1TB 企业级 HDD ;数据接口: 2 个 RJ45 千兆网络接口, 4 个 USB 接口, 1 个 VGA 接口, 1 个 RS232 串口, 8 个报警输出, 4 个报警输入;支持 16 路 1080P 视频人脸分析、比对;支持 80 张 / 秒人脸图片分析、比对(单机接入≤80 路抓拍机);支持 100 万人脸名单库比对报警,支持 128 个名单库;支持100 万人脸静态库;支持 100 万条图片、结构化属性、模型存储; (3)增加费:综合考虑竖井内、高层建筑及操作高度增加费 (4)其它:满足图纸、招标文件及专业技术规范要求 | 套 | 1 | 26851.43 | 26851.43
128 | 030501023015 | 软件 | (1)名称:管理平台 (2)参数:1 、面向医疗机构,集成视频、 AI 、物联等能力,满足医院在服务、运营、监管等方面的数字化转型。 2 、功能模块:视频监控、视频联网、人脸监控、客流等功能 (3)增加费:综合考虑竖井内、高层建筑及操作高度增加费 (4)其它:满足图纸、招标文件及专业技术规范要求 | 套 | 1 | 13514.01 | 13514.01
本页小计 | [6 empty] | 40365.44
E.1 分部分项工程项目清单计价表
工程名称：深圳大学总医院二期建设项目施工总承包工程-医疗综合楼1B座智能化工程 |  |  | 标段：深圳大学总医院二期建设项目施工总承包工程 |  |  | 第 31 页 共 173 页
序号 | 项目编码 | 项目名称 | 项目特征描述 | 计量单位 | 工程量 | 金额（元）
[6 empty] | 综合单价 | 合价 | 其中：材料暂估合价
129 | 030506015002 | 录像设备 | (1)名称:48盘位存储磁盘阵列 (2)参数:8U48 盘位,机架式服务器,配置≥ 64 位多核处理器,≥ 16GB 内存(可扩展至 32GB) ,配置冗余白金牌电源标配≥ 2 个千兆网口, 1 个 VGA 接口, 2 个 USB3.0 接口支持视音频直存,1230Mbps 接入带宽网络协议: RTSP/ONVIF/PSIA/SIP、GB/T28181 (3)增加费:综合考虑竖井内、高层建筑及操作高度增加费 (4)其它:满足图纸、招标文件及专业技术规范要求 | 台 | 1 | 21661.15 | 21661.15
130 | 030501004002 | 存储设备 | (1)名称:8T硬盘 (2)参数:8T-256M缓存-3.5英寸-SATA3.0接口 (3)增加费:综合考虑竖井内、高层建筑及操作高度增加费 (4)其它:满足图纸、招标文件及专业技术规范要求 | 台 | 483 | 1318.29 | 636734.07
131 | 030501019012 | 服务器 | (1)名称:流媒体服务器 (2)参数:CPU : 2 颗 x86 架构 HYGON 处理器,核数≥ 16 核,频率≥ 2.2GHz 内存: 64GBDDR4 硬盘: 2 块 600G10K2.5 寸 SAS 硬盘阵列卡:SAS_HBA 卡,支持 RAID0/1/10 网口: 2 个千兆电口; 2 个万兆光口其他接口: 1 个 RJ45 管理接口, 4 个 USB3.0 接口, 1 个 VGA 接口电源:标配800W ( 1+1 )高效铂金 CRPS 冗余电源 (3)增加费:综合考虑竖井内、高层建筑及操作高度增加费 (4)其它:满足图纸、招标文件及专业技术规范要求 | 套 | 1 | 42554.97 | 42554.97
本页小计 | [6 empty] | 700950.19
E.1 分部分项工程项目清单计价表
工程名称：深圳大学总医院二期建设项目施工总承包工程-医疗综合楼1B座智能化工程 |  |  | 标段：深圳大学总医院二期建设项目施工总承包工程 |  |  | 第 32 页 共 173 页
序号 | 项目编码 | 项目名称 | 项目特征描述 | 计量单位 | 工程量 | 金额（元）
[6 empty] | 综合单价 | 合价 | 其中：材料暂估合价
132 | 030506010015 | 监控摄像设备 | (1)名称:红外枪式摄像机 (2)参数:400万1/1.8"CMOS传感器筒型网络摄像机智能侦测:支持越界侦测,区域入侵侦测最低照度:彩色:0.0005Lux@(F1.0,AGCON),0LuxwithLight宽动态:120dB焦距:2.8/4/6/8mm可选补光距:离最远可达30m补光灯类型:柔光灯最大图像尺寸:2560×1440视频压缩标准:主码流:H.265/H.264供电方式:DC:12V;PoE:802.3afClass3,防护IP66 (3)包含:固定件 (4)增加费:综合考虑竖井内、高层建筑及操作高度增加费 (5)其它:满足图纸、招标文件及专业技术规范要求 | 台 | 54 | 819.88 | 44273.52
133 | 030506010016 | 监控摄像设备 | (1)名称:红外半球摄像机 (2)参数:400万1/1.8"CMOS传感器半球型网络摄像机智能侦测:支持越界侦测,区域入侵侦测最低照度:彩色:0.0005Lux@(F1.0°,AGCON),0LuxwithLight宽动态:120dB调节角度:水平:0~360°,垂直:0~75°,旋转:0°~36°焦距:2.8/4/6mm可选补光灯类型:柔光灯补光距离:最远可达30m最大图像尺寸:2560×1440视频压缩标准:主码流:H.265/H.264供电方式:DC:12V;PoE:802.3af,Class3防护IP66 (3)包含:固定件 (4)增加费:综合考虑竖井内、高层建筑及操作高度增加费 (5)其它:满足图纸、招标文件及专业技术规范要求 | 台 | 158 | 790.43 | 124887.94
本页小计 | [6 empty] | 169161.46
E.1 分部分项工程项目清单计价表
工程名称：深圳大学总医院二期建设项目施工总承包工程-医疗综合楼1B座智能化工程 |  |  | 标段：深圳大学总医院二期建设项目施工总承包工程 |  |  | 第 33 页 共 173 页
序号 | 项目编码 | 项目名称 | 项目特征描述 | 计量单位 | 工程量 | 金额（元）
[6 empty] | 综合单价 | 合价 | 其中：材料暂估合价
134 | 030506010017 | 监控摄像设备 | (1)名称:红外智能半球摄像机 (2)参数:400万1/1.8"CMOS传感器半球型网络摄像机最低照度:彩色:0.0005Lux@(F1.2,AGCON),0LuxwithLight;黑白:0.0001Lux@(F1.2,AGCON),0LuxwithIR调节角度:水平:0~355°,垂直:0~75°,旋转:0~355°宽动态:120dB焦距&视场角:2.8~12mm:补光灯类型:红外灯补光距离:普通监控:最远可达30m最大图像尺寸:2560×1440视频压缩标准:主码流:H.265/H.264网络:1个RJ4510M/100M自适应以太网口供电方式:DC:12V;PoE:802.3atType2Class4,,防护:IP67 (3)包含:固定件 (4)增加费:综合考虑竖井内、高层建筑及操作高度增加费 (5)其它:满足图纸、招标文件及专业技术规范要求 | 台 | 4 | 1020.25 | 4081
本页小计 | [6 empty] | 4081
E.1 分部分项工程项目清单计价表
工程名称：深圳大学总医院二期建设项目施工总承包工程-医疗综合楼1B座智能化工程 |  |  | 标段：深圳大学总医院二期建设项目施工总承包工程 |  |  | 第 34 页 共 173 页
序号 | 项目编码 | 项目名称 | 项目特征描述 | 计量单位 | 工程量 | 金额（元）
[6 empty] | 综合单价 | 合价 | 其中：材料暂估合价
135 | 030506010018 | 监控摄像设备 | (1)名称:红外智能快球摄像机 (2)参数:400万1/1.8"CMOS传感器7寸球型网络摄像机最低照度:彩色:0.005Lux@(F1.5,AGCON),黑白:0.001Lux@(F1.5,AGCON);0LuxwithIR宽动态:120dB超宽动态焦距:5.9~135.7mm,23倍光学变倍焦距:5.9~135.7mm,23倍光学变倍视场角:60.2~3.4°(广角-望远)白光照射距离:30m红外照射距离:150m水平范围:360°;垂直范围:-15~90°(自动翻转)主码流帧率分辨率:50Hz:25fps(2560×1440);60Hz:30fps(2560×1440)视频压缩标准:H.265,H.264,MJPEG报警输入:2路报警输入报警输出:1路报警输出音频输入:1路音频输入音频输出:1路音频输出供电方式:AC24V防护:IP66 (3)包含:固定件、电源 (4)增加费:综合考虑竖井内、高层建筑及操作高度增加费 (5)其它:满足图纸、招标文件及专业技术规范要求 | 台 | 5 | 4374.06 | 21870.3
本页小计 | [6 empty] | 21870.3
E.1 分部分项工程项目清单计价表
工程名称：深圳大学总医院二期建设项目施工总承包工程-医疗综合楼1B座智能化工程 |  |  | 标段：深圳大学总医院二期建设项目施工总承包工程 |  |  | 第 35 页 共 173 页
序号 | 项目编码 | 项目名称 | 项目特征描述 | 计量单位 | 工程量 | 金额（元）
[6 empty] | 综合单价 | 合价 | 其中：材料暂估合价
136 | 030506010019 | 监控摄像设备 | (1)名称:轿厢半球摄像机 (2)参数:400万1/3"CMOS传感器,网络摄像机智能侦测:采用深度学习硬件及算法,提供准确的电瓶车侦测遮挡检测:内置ToF传感器,可有效检测遮挡摄像机的行为;检测角度最大25°,检测距离默认70cm支持RS-485功能,配合出厂配备的楼层感应器,可显示楼层信息最低照度:彩色:0.005Lux@(F1.2,AGCON),0LuxwithIR宽动态:120dB调节角度:水平:-15°~15°,垂直:0°~75°焦距:2/2.8/4mm可选补光灯类型:红外灯补光距离:最远可达10m网络:1个RJ4510M/100M自适应以太网口音频:1个内置麦克风,1个内置扬声器RS-485:485接口,用于连接出厂配备的楼层感应器供电方式:DC:12V±25%,支持防反接保护;PoE:802.3afClass3防护:IK08 (3)包含:固定件、电源 (4)增加费:综合考虑竖井内、高层建筑及操作高度增加费 (5)其它:满足图纸、招标文件及专业技术规范要求 | 台 | 7 | 802.79 | 5619.53
137 | 030501013002 | 收发器 | (1)名称:无线网桥(含接收和发送端) (2)参数:5.8G电梯网桥,802.11ac制式成对包装,距离500米3网口设计,支持路由功能定向天线成对包装 (3)增加费:综合考虑竖井内、高层建筑及操作高度增加费 (4)其它:满足图纸、招标文件及专业技术规范要求 | 台 | 7 | 1892.74 | 13249.18
138 | 030502007032 | 跳线、跳纤 | (1)名称:网络跳线 (2)长度:2m (3)增加费:综合考虑竖井内、高层建筑及操作高度增加费 (4)其它:满足图纸、招标文件及专业技术规范要求 | 条 | 235 | 18.28 | 4295.8
本页小计 | [6 empty] | 23164.51
E.1 分部分项工程项目清单计价表
工程名称：深圳大学总医院二期建设项目施工总承包工程-医疗综合楼1B座智能化工程 |  |  | 标段：深圳大学总医院二期建设项目施工总承包工程 |  |  | 第 36 页 共 173 页
序号 | 项目编码 | 项目名称 | 项目特征描述 | 计量单位 | 工程量 | 金额（元）
[6 empty] | 综合单价 | 合价 | 其中：材料暂估合价
139 | 030502003029 | 双绞线缆 | (1)名称:六类非屏蔽双绞线缆 (2)规格:WDUZA-UTP CAT6 (3)敷设方式:管内、线槽内敷设综合考虑 (4)参数:23AWG，十字骨架分隔，低烟无卤护套 (5)包含:水晶头制作安装 (6)增加费:综合考虑竖井内、高层建筑及操作高度增加费 (7)其它:满足图纸、招标文件及专业技术规范要求 | m | 9988.91 | 5.07 | 50643.77
140 | 030412004098 | 配线 | (1)名称:配线 (2)规格:WDUZA-RYY-2*1.0 (3)配线形式:管内、线槽内敷设综合考虑 (4)增加费:综合考虑竖井内、高层建筑及操作高度增加费 (5)其它:满足图纸、招标文件及专业技术规范要求 | m | 160 | 5.2 | 832
141 | 030412001235 | 配管 | (1)名称:电线导管 (2)规格:JDG20 (3)包含:固定件、管内穿铁丝、分线盒 (4)敷设方式:明敷 (5)增加费:综合考虑竖井内、高层建筑及操作高度增加费 (6)其它:满足图纸、招标文件及专业技术规范要求 | m | 1439.04 | 28.35 | 40796.78
142 | 030412001236 | 配管 | (1)名称:金属软管 (2)长度:φ20 (3)包含:分线盒 (4)敷设方式:明敷 (5)增加费:综合考虑竖井内、高层建筑及操作高度增加费 (6)其它:满足图纸、招标文件及专业技术规范要求 | m | 235 | 13.71 | 3221.85
143 | 030412006048 | 接线盒 | (1)名称:钢制接线盒 (2)增加费:综合考虑竖井内、高层建筑及操作高度增加费 (3)其它:满足图纸、招标文件及专业技术规范要求 | 个 | 235 | 14.05 | 3301.75
本页小计 | [6 empty] | 98796.15
E.1 分部分项工程项目清单计价表
工程名称：深圳大学总医院二期建设项目施工总承包工程-医疗综合楼1B座智能化工程 |  |  | 标段：深圳大学总医院二期建设项目施工总承包工程 |  |  | 第 37 页 共 173 页
序号 | 项目编码 | 项目名称 | 项目特征描述 | 计量单位 | 工程量 | 金额（元）
[6 empty] | 综合单价 | 合价 | 其中：材料暂估合价
144 | 030502017033 | 双绞线缆测试 | (1)名称:双绞线缆测试 (2)增加费:综合考虑竖井内、高层建筑及操作高度增加费 (3)其它:满足图纸、招标文件及专业技术规范要求 | 链路 | 235 | 6.67 | 1567.45
145 | 030501022013 | 计算机应用、网络系统联调及试运行 | (1)名称:视频监控系统联动调试 (2)包含:本项目所有楼栋的该系统联动调试 (3)增加费:综合考虑竖井内、高层建筑及操作高度增加费 (4)其它:满足图纸、招标文件及专业技术规范要求 | 系统 | 1 | 1608.41 | 1608.41
|  | 出入口控制系统 |  |  |  |  | 1143362.75
146 | 030501019013 | 服务器 | (1)名称:出入口控制系统服务器 (2)参数:不低于Xeon E5620/8GB*2/SAS146G*2/19"配置参数应保障系统软件实际运行需要，带正版WINDOWS中文操作系统 (3)增加费:综合考虑竖井内、高层建筑及操作高度增加费 (4)其它:满足图纸、招标文件及专业技术规范要求 | 套 | 1 | 11101.43 | 11101.43
本页小计 | [6 empty] | 14277.29
E.1 分部分项工程项目清单计价表
工程名称：深圳大学总医院二期建设项目施工总承包工程-医疗综合楼1B座智能化工程 |  |  | 标段：深圳大学总医院二期建设项目施工总承包工程 |  |  | 第 38 页 共 173 页
序号 | 项目编码 | 项目名称 | 项目特征描述 | 计量单位 | 工程量 | 金额（元）
[6 empty] | 综合单价 | 合价 | 其中：材料暂估合价
147 | 030501023016 | 软件 | (1)名称:门禁管理软件 (2)参数:1)软件要求既能支持C/S又能支持B/S架构；2)具有批添加和批删除卡,以及卡查询功能。同时对某时间段内人员的出入状况,某人的出入情况,有权人员名单等资料实时统计、查询和打印输出；3)可以通过系统远程打开某个门或所有的门,主要用于出现火灾等紧急疏散情况或特殊情况;也可以设置成完全锁闭的状态；4)可对所有出入事件、报警事件、故障事件等保存完整的记录。也对操作者的所有操作日志文件保持完整的记录；5)使用开放型数据库,并可以文本方式输出。方便实现对系统所记录的资料进行转存、备份、存盘和读取等处理;可随时根据需要,通过多种检索条件分类查询,做出报表,可提供考勤管理报告；6)当用非法卡或强行打开门锁,系统会自动报警,确保安全。 (3)增加费:综合考虑竖井内、高层建筑及操作高度增加费 (4)其它:满足图纸、招标文件及专业技术规范要求 | 套 | 1 | 7319.32 | 7319.32
本页小计 | [6 empty] | 7319.32
E.1 分部分项工程项目清单计价表
工程名称：深圳大学总医院二期建设项目施工总承包工程-医疗综合楼1B座智能化工程 |  |  | 标段：深圳大学总医院二期建设项目施工总承包工程 |  |  | 第 39 页 共 173 页
序号 | 项目编码 | 项目名称 | 项目特征描述 | 计量单位 | 工程量 | 金额（元）
[6 empty] | 综合单价 | 合价 | 其中：材料暂估合价
148 | 030506008013 | 出入口执行机构设备 | (1)名称:双门门禁控制器 (2)参数:1) 控制板全部为SMD表面焊接技术, PCB板为4层以上电路板,以有效的抑制RFI(射频干扰)；2) 低功耗,功耗小于2W;适用于恶劣环境应用。要求平均每台控制器无障碍工作时间达到80000小时,故障率不超过1%；3) 自带Flash存储器,卡片存储和事件记录存储具有单独固定的存储空间。具有强大的信息独立处理与储备功能,即使板载电池耗尽,或者受到电流冲击,信息也不会丢失信息。另外Flash存储器可以提供在线式的系统升级的功能,通过电脑把升级程序下载到控制器上,随时保持系统的先进性；4) 控制器应当有报警输入、继电器、TCP/IP通讯功能扩展板,以增加功能的扩展性 (3)包含:配套门禁电源 (4)增加费:综合考虑竖井内、高层建筑及操作高度增加费 (5)其它:满足图纸、招标文件及专业技术规范要求 | 台 | 6 | 854.85 | 5129.1
本页小计 | [6 empty] | 5129.1
E.1 分部分项工程项目清单计价表
工程名称：深圳大学总医院二期建设项目施工总承包工程-医疗综合楼1B座智能化工程 |  |  | 标段：深圳大学总医院二期建设项目施工总承包工程 |  |  | 第 40 页 共 173 页
序号 | 项目编码 | 项目名称 | 项目特征描述 | 计量单位 | 工程量 | 金额（元）
[6 empty] | 综合单价 | 合价 | 其中：材料暂估合价
149 | 030506008014 | 出入口执行机构设备 | (1)名称:四门门禁控制器 (2)参数:1)控制板全部为SMD表面焊接技术,PCB板为4层以上电路板,以有效的抑制RFI(射频干扰)；2)低功耗,功耗小于2W;适用于恶劣环境应用。要求平均每台控制器无障碍工作时间达到80000小时,故障率不超过1% ；3)自带Flash 存储器,卡片存储和事件记录存储具有单独固定的存储空间。具有强大的信息独立处理与储备功能,即使板载电池耗尽,或者受到电流冲击,信息也不会丢失信息。另外 Flash 存储器可以提供在线式的系统升级的功能,通过电脑把升级程序下载到控制器上,随时保持系统的先进性；4)控制器应当有报警输入、继电器、TCP/IP通讯功能扩展板,以增加功能的扩展性 (3)包含:配套门禁电源 (4)增加费:综合考虑竖井内、高层建筑及操作高度增加费 (5)其它:满足图纸、招标文件及专业技术规范要求 | 台 | 62 | 1138.04 | 70558.48
本页小计 | [6 empty] | 70558.48
E.1 分部分项工程项目清单计价表
工程名称：深圳大学总医院二期建设项目施工总承包工程-医疗综合楼1B座智能化工程 |  |  | 标段：深圳大学总医院二期建设项目施工总承包工程 |  |  | 第 41 页 共 173 页
序号 | 项目编码 | 项目名称 | 项目特征描述 | 计量单位 | 工程量 | 金额（元）
[6 empty] | 综合单价 | 合价 | 其中：材料暂估合价
150 | 030506008015 | 出入口执行机构设备 | (1)名称:人像识别/刷卡二合一识别器 (2)参数:1)为满足室外使用的需求,本次招标设备防水防尘等级不低于 IP66；2)为满足安装美观要求,本次招标要求人脸识别终端美观大方科技感强,机身厚度不超过22 毫米；3)为防止通过照片、视频等手段对人脸识别设备进行欺骗识别,本次招标要求人脸识别终端具备双目 (可见光+红外)摄像头,每个摄像头分辨率不低于 1920*1080;终端集成高精度RGB+IR活体/真人检测算法；4)本次招标要求识别时不得使用可见光补光,避免光污染,避免伤害用户视力；5)本次招标要求设备支持刷卡,支持 ISO/IEC14443-A/B 协议卡,支持刷CPU卡 (3)增加费:综合考虑竖井内、高层建筑及操作高度增加费 (4)其它:满足图纸、招标文件及专业技术规范要求 | 台 | 252 | 1703.81 | 429360.12
151 | 030506008016 | 出入口执行机构设备 | (1)名称:电控锁 (2)参数:最大拉力:280kg(600Lbs)直线拉力 (3)增加费:综合考虑竖井内、高层建筑及操作高度增加费 (4)其它:满足图纸、招标文件及专业技术规范要求 | 台 | 297 | 455.91 | 135405.27
152 | 030904003007 | 按钮 | (1)名称:出门按钮/破玻按钮 (2)参数:耐用测试:10万次老化测试合格 (3)增加费:综合考虑竖井内、高层建筑及操作高度增加费 (4)其它:满足图纸、招标文件及专业技术规范要求 | 个 | 113 | 73.86 | 8346.18
153 | 030502007033 | 跳线、跳纤 | (1)名称:网络跳线 (2)长度:2m (3)增加费:综合考虑竖井内、高层建筑及操作高度增加费 (4)其它:满足图纸、招标文件及专业技术规范要求 | 条 | 68 | 18.28 | 1243.04
本页小计 | [6 empty] | 574354.61
E.1 分部分项工程项目清单计价表
工程名称：深圳大学总医院二期建设项目施工总承包工程-医疗综合楼1B座智能化工程 |  |  | 标段：深圳大学总医院二期建设项目施工总承包工程 |  |  | 第 42 页 共 173 页
序号 | 项目编码 | 项目名称 | 项目特征描述 | 计量单位 | 工程量 | 金额（元）
[6 empty] | 综合单价 | 合价 | 其中：材料暂估合价
154 | 030502003030 | 双绞线缆 | (1)名称:六类非屏蔽双绞线缆 (2)规格:WDUZA-UTP CAT6 (3)敷设方式:管内、线槽内敷设综合考虑 (4)参数:23AWG，十字骨架分隔，低烟无卤护套 (5)包含:水晶头制作安装 (6)增加费:综合考虑竖井内、高层建筑及操作高度增加费 (7)其它:满足图纸、招标文件及专业技术规范要求 | m | 11595.32 | 5.07 | 58788.27
155 | 030412004099 | 配线 | (1)名称:配线 (2)规格:WDUZA-RYY-2*1.0 (3)配线形式:管内、线槽内敷设综合考虑 (4)增加费:综合考虑竖井内、高层建筑及操作高度增加费 (5)其它:满足图纸、招标文件及专业技术规范要求 | m | 7270.67 | 5.2 | 37807.48
156 | 030412004100 | 配线 | (1)名称:配线 (2)规格:WDUZA-RYY-4*1.0 (3)配线形式:管内、线槽内敷设综合考虑 (4)增加费:综合考虑竖井内、高层建筑及操作高度增加费 (5)其它:满足图纸、招标文件及专业技术规范要求 | m | 27701.31 | 8.61 | 238508.28
157 | 030412001237 | 配管 | (1)名称:电线导管 (2)规格:JDG20 (3)包含:固定件、管内穿铁丝、分线盒 (4)敷设方式:暗敷 (5)增加费:综合考虑竖井内、高层建筑及操作高度增加费 (6)其它:满足图纸、招标文件及专业技术规范要求 | m | 2050 | 15.03 | 30811.5
本页小计 | [6 empty] | 365915.53
E.1 分部分项工程项目清单计价表
工程名称：深圳大学总医院二期建设项目施工总承包工程-医疗综合楼1B座智能化工程 |  |  | 标段：深圳大学总医院二期建设项目施工总承包工程 |  |  | 第 43 页 共 173 页
序号 | 项目编码 | 项目名称 | 项目特征描述 | 计量单位 | 工程量 | 金额（元）
[6 empty] | 综合单价 | 合价 | 其中：材料暂估合价
158 | 030412001238 | 配管 | (1)名称:电线导管 (2)规格:JDG25 (3)包含:固定件、管内穿铁丝、分线盒 (4)敷设方式:暗敷 (5)增加费:综合考虑竖井内、高层建筑及操作高度增加费 (6)其它:满足图纸、招标文件及专业技术规范要求 | m | 2760 | 19.64 | 54206.4
159 | 030412001239 | 配管 | (1)名称:电线导管 (2)规格:JDG32 (3)包含:固定件、管内穿铁丝、分线盒 (4)敷设方式:明敷 (5)增加费:综合考虑竖井内、高层建筑及操作高度增加费 (6)其它:满足图纸、招标文件及专业技术规范要求 | m | 860.27 | 36.91 | 31752.57
160 | 030412001240 | 配管 | (1)名称:电线导管 (2)规格:JDG32 (3)包含:固定件、管内穿铁丝、分线盒 (4)敷设方式:暗敷 (5)增加费:综合考虑竖井内、高层建筑及操作高度增加费 (6)其它:满足图纸、招标文件及专业技术规范要求 | m | 368.69 | 23.64 | 8715.83
161 | 031301001065 | 凿(压、切割)槽 | (1)名称:管道暗敷凿槽、恢复及挂网 (2)规格:DN20 (3)增加费:综合考虑竖井内、高层建筑及操作高度增加费 (4)其它:满足图纸、招标文件及专业技术规范要求 | m | 58.7 | 7.49 | 439.66
162 | 031301001066 | 凿(压、切割)槽 | (1)名称:管道暗敷凿槽、恢复及挂网 (2)规格:DN32 (3)增加费:综合考虑竖井内、高层建筑及操作高度增加费 (4)其它:满足图纸、招标文件及专业技术规范要求 | m | 38.4 | 13.35 | 512.64
本页小计 | [6 empty] | 95627.1
E.1 分部分项工程项目清单计价表
工程名称：深圳大学总医院二期建设项目施工总承包工程-医疗综合楼1B座智能化工程 |  |  | 标段：深圳大学总医院二期建设项目施工总承包工程 |  |  | 第 44 页 共 173 页
序号 | 项目编码 | 项目名称 | 项目特征描述 | 计量单位 | 工程量 | 金额（元）
[6 empty] | 综合单价 | 合价 | 其中：材料暂估合价
163 | 030412006049 | 接线盒 | (1)名称:钢制接线盒 (2)增加费:综合考虑竖井内、高层建筑及操作高度增加费 (3)其它:满足图纸、招标文件及专业技术规范要求 | 个 | 662 | 14.05 | 9301.1
164 | 030502017034 | 双绞线缆测试 | (1)名称:双绞线缆测试 (2)增加费:综合考虑竖井内、高层建筑及操作高度增加费 (3)其它:满足图纸、招标文件及专业技术规范要求 | 链路 | 252 | 6.67 | 1680.84
165 | 030501022014 | 计算机应用、网络系统联调及试运行 | (1)名称:出入口控制系统联动调试 (2)包含:本项目所有楼栋的该系统联动调试 (3)增加费:综合考虑竖井内、高层建筑及操作高度增加费 (4)其它:满足图纸、招标文件及专业技术规范要求 | 系统 | 1 | 2375.24 | 2375.24
|  | 电子巡更系统 |  |  |  |  | 1956.24
166 | 030506009006 | 巡更设备 | (1)名称:巡更钮 (2)增加费:综合考虑竖井内、高层建筑及操作高度增加费 (3)其它:满足图纸、招标文件及专业技术规范要求 | 套 | 33 | 45.23 | 1492.59
167 | 030412006050 | 接线盒 | (1)名称:钢制接线盒 (2)增加费:综合考虑竖井内、高层建筑及操作高度增加费 (3)其它:满足图纸、招标文件及专业技术规范要求 | 个 | 33 | 14.05 | 463.65
|  | 紧急及求助报警系统 |  |  |  |  | 75916.6
168 | 030412005002 | 接线箱 | (1)名称:设备箱 (2)增加费:综合考虑竖井内、高层建筑及操作高度增加费 (3)其它:满足图纸、招标文件及专业技术规范要求 | 个 | 6 | 415.21 | 2491.26
本页小计 | [6 empty] | 17804.68
E.1 分部分项工程项目清单计价表
工程名称：深圳大学总医院二期建设项目施工总承包工程-医疗综合楼1B座智能化工程 |  |  | 标段：深圳大学总医院二期建设项目施工总承包工程 |  |  | 第 45 页 共 173 页
序号 | 项目编码 | 项目名称 | 项目特征描述 | 计量单位 | 工程量 | 金额（元）
[6 empty] | 综合单价 | 合价 | 其中：材料暂估合价
169 | 030503001008 | 通讯网络控制设备 | (1)名称:4防区模块 (2)参数:处理多达 4 路输入回路,串联双电阻布线,带防拆开关状态 (3)增加费:综合考虑竖井内、高层建筑及操作高度增加费 (4)其它:满足图纸、招标文件及专业技术规范要求 | 台 | 2 | 689.1 | 1378.2
170 | 030503001009 | 通讯网络控制设备 | (1)名称:双防区模块 (2)参数:处理多达 2 路输入回路,串联双电阻布线,带防拆开关状态 (3)增加费:综合考虑竖井内、高层建筑及操作高度增加费 (4)其它:满足图纸、招标文件及专业技术规范要求 | 台 | 2 | 591.75 | 1183.5
171 | 030503001010 | 通讯网络控制设备 | (1)名称:单防区模块 (2)参数:单路输入回路,串联双电阻布线,带防拆开关状态 (3)增加费:综合考虑竖井内、高层建筑及操作高度增加费 (4)其它:满足图纸、招标文件及专业技术规范要求 | 台 | 2 | 485.56 | 971.12
172 | 030904003008 | 按钮 | (1)名称:紧急按钮 (2)参数:八六面板式紧急按钮,报警输出常开常闭可选 (3)增加费:综合考虑竖井内、高层建筑及操作高度增加费 (4)其它:满足图纸、招标文件及专业技术规范要求 | 个 | 115 | 73.86 | 8493.9
173 | 030904004004 | 声光报警器 | (1)名称:声光报警器 (2)参数:声光报警器 ; 声压≥ 108 分贝 ; 电流≤ 200 毫安 (3)增加费:综合考虑竖井内、高层建筑及操作高度增加费 (4)其它:满足图纸、招标文件及专业技术规范要求 | 个 | 8 | 165.2 | 1321.6
本页小计 | [6 empty] | 13348.32
E.1 分部分项工程项目清单计价表
工程名称：深圳大学总医院二期建设项目施工总承包工程-医疗综合楼1B座智能化工程 |  |  | 标段：深圳大学总医院二期建设项目施工总承包工程 |  |  | 第 46 页 共 173 页
序号 | 项目编码 | 项目名称 | 项目特征描述 | 计量单位 | 工程量 | 金额（元）
[6 empty] | 综合单价 | 合价 | 其中：材料暂估合价
174 | 030412004101 | 配线 | (1)名称:配线 (2)规格:WDUZA-RYY-2*1.0 (3)配线形式:管内、线槽内敷设综合考虑 (4)增加费:综合考虑竖井内、高层建筑及操作高度增加费 (5)其它:满足图纸、招标文件及专业技术规范要求 | m | 5989.21 | 5.2 | 31143.89
175 | 030412004102 | 配线 | (1)名称:配线 (2)规格:WDUZA-RYY-4*1.0 (3)配线形式:管内、线槽内敷设综合考虑 (4)增加费:综合考虑竖井内、高层建筑及操作高度增加费 (5)其它:满足图纸、招标文件及专业技术规范要求 | m | 424.12 | 8.61 | 3651.67
176 | 030412001241 | 配管 | (1)名称:电线导管 (2)规格:JDG20 (3)包含:固定件、管内穿铁丝、分线盒 (4)敷设方式:明敷 (5)增加费:综合考虑竖井内、高层建筑及操作高度增加费 (6)其它:满足图纸、招标文件及专业技术规范要求 | m | 639.85 | 28.35 | 18139.75
177 | 030412001242 | 配管 | (1)名称:电线导管 (2)规格:JDG20 (3)包含:固定件、管内穿铁丝、分线盒 (4)敷设方式:暗敷 (5)增加费:综合考虑竖井内、高层建筑及操作高度增加费 (6)其它:满足图纸、招标文件及专业技术规范要求 | m | 274.22 | 15.03 | 4121.53
178 | 031301001067 | 凿(压、切割)槽 | (1)名称:管道暗敷凿槽、恢复及挂网 (2)规格:DN20 (3)增加费:综合考虑竖井内、高层建筑及操作高度增加费 (4)其它:满足图纸、招标文件及专业技术规范要求 | m | 172.5 | 7.49 | 1292.03
本页小计 | [6 empty] | 58348.87
E.1 分部分项工程项目清单计价表
工程名称：深圳大学总医院二期建设项目施工总承包工程-医疗综合楼1B座智能化工程 |  |  | 标段：深圳大学总医院二期建设项目施工总承包工程 |  |  | 第 47 页 共 173 页
序号 | 项目编码 | 项目名称 | 项目特征描述 | 计量单位 | 工程量 | 金额（元）
[6 empty] | 综合单价 | 合价 | 其中：材料暂估合价
179 | 030412006051 | 接线盒 | (1)名称:钢制接线盒 (2)增加费:综合考虑竖井内、高层建筑及操作高度增加费 (3)其它:满足图纸、招标文件及专业技术规范要求 | 个 | 123 | 14.05 | 1728.15
|  | 电梯五方通话系统 |  |  |  |  | 17499.97
180 | 030412004103 | 配线 | (1)名称:配线 (2)规格:WDUZA-RYY-5*1.0 (3)配线形式:管内、线槽内敷设综合考虑 (4)增加费:综合考虑竖井内、高层建筑及操作高度增加费 (5)其它:满足图纸、招标文件及专业技术规范要求 | m | 1455 | 10.53 | 15321.15
181 | 030412001243 | 配管 | (1)名称:电线导管 (2)规格:JDG20 (3)包含:固定件、管内穿铁丝、分线盒 (4)敷设方式:明敷 (5)增加费:综合考虑竖井内、高层建筑及操作高度增加费 (6)其它:满足图纸、招标文件及专业技术规范要求 | m | 70 | 28.35 | 1984.5
182 | 030412001244 | 配管 | (1)名称:金属软管 (2)长度:φ20 (3)包含:分线盒 (4)敷设方式:明敷 (5)增加费:综合考虑竖井内、高层建筑及操作高度增加费 (6)其它:满足图纸、招标文件及专业技术规范要求 | m | 7 | 13.71 | 95.97
183 | 030412006052 | 接线盒 | (1)名称:钢制接线盒 (2)增加费:综合考虑竖井内、高层建筑及操作高度增加费 (3)其它:满足图纸、招标文件及专业技术规范要求 | 个 | 7 | 14.05 | 98.35
|  | 电梯控制系统 |  |  |  |  | 21753.1
本页小计 | [6 empty] | 19228.12
E.1 分部分项工程项目清单计价表
工程名称：深圳大学总医院二期建设项目施工总承包工程-医疗综合楼1B座智能化工程 |  |  | 标段：深圳大学总医院二期建设项目施工总承包工程 |  |  | 第 48 页 共 173 页
序号 | 项目编码 | 项目名称 | 项目特征描述 | 计量单位 | 工程量 | 金额（元）
[6 empty] | 综合单价 | 合价 | 其中：材料暂估合价
184 | 030501019014 | 服务器 | (1)名称:梯控管理服务器 (2)参数:CPU 主频:四核 3.0GHz 以上 *1 ; Cpu 风扇 2U ,侧吹 *1 ;内存:8G?2400*1 ;硬盘: 1T*1 ;显卡 ?GT710?DDR5?2G?*2 ; DVI 转HDMI?*2 ;电源:功率 399W (3)增加费:综合考虑竖井内、高层建筑及操作高度增加费 (4)其它:满足图纸、招标文件及专业技术规范要求 | 套 | 1 | 11101.43 | 11101.43
185 | 030501023017 | 软件 | (1)名称:管理软件(含加密组件) (2)包含:云模块功能组 (3)增加费:综合考虑竖井内、高层建筑及操作高度增加费 (4)其它:满足图纸、招标文件及专业技术规范要求 | 套 | 1 | 7319.32 | 7319.32
186 | 030502007034 | 跳线、跳纤 | (1)名称:网络跳线 (2)长度:2m (3)增加费:综合考虑竖井内、高层建筑及操作高度增加费 (4)其它:满足图纸、招标文件及专业技术规范要求 | 条 | 7 | 18.28 | 127.96
187 | 030502003031 | 双绞线缆 | (1)名称:六类非屏蔽双绞线缆 (2)规格:WDUZA-UTP CAT6 (3)敷设方式:管内、线槽内敷设综合考虑 (4)参数:23AWG，十字骨架分隔，低烟无卤护套 (5)包含:水晶头制作安装 (6)增加费:综合考虑竖井内、高层建筑及操作高度增加费 (7)其它:满足图纸、招标文件及专业技术规范要求 | m | 70 | 5.07 | 354.9
188 | 030412001245 | 配管 | (1)名称:电线导管 (2)规格:JDG20 (3)包含:固定件、管内穿铁丝、分线盒 (4)敷设方式:明敷 (5)增加费:综合考虑竖井内、高层建筑及操作高度增加费 (6)其它:满足图纸、招标文件及专业技术规范要求 | m | 49 | 28.35 | 1389.15
本页小计 | [6 empty] | 20292.76
E.1 分部分项工程项目清单计价表
工程名称：深圳大学总医院二期建设项目施工总承包工程-医疗综合楼1B座智能化工程 |  |  | 标段：深圳大学总医院二期建设项目施工总承包工程 |  |  | 第 49 页 共 173 页
序号 | 项目编码 | 项目名称 | 项目特征描述 | 计量单位 | 工程量 | 金额（元）
[6 empty] | 综合单价 | 合价 | 其中：材料暂估合价
189 | 030412001246 | 配管 | (1)名称:电线导管 (2)规格:JDG20 (3)包含:固定件、管内穿铁丝、分线盒 (4)敷设方式:暗敷 (5)增加费:综合考虑竖井内、高层建筑及操作高度增加费 (6)其它:满足图纸、招标文件及专业技术规范要求 | m | 21 | 15.03 | 315.63
190 | 030502017035 | 双绞线缆测试 | (1)名称:双绞线缆测试 (2)增加费:综合考虑竖井内、高层建筑及操作高度增加费 (3)其它:满足图纸、招标文件及专业技术规范要求 | 链路 | 7 | 6.67 | 46.69
191 | 030412001247 | 配管 | (1)名称:金属软管 (2)长度:φ20 (3)包含:分线盒 (4)敷设方式:明敷 (5)增加费:综合考虑竖井内、高层建筑及操作高度增加费 (6)其它:满足图纸、招标文件及专业技术规范要求 | m | 7 | 13.71 | 95.97
192 | 030412006053 | 接线盒 | (1)名称:钢制接线盒 (2)增加费:综合考虑竖井内、高层建筑及操作高度增加费 (3)其它:满足图纸、招标文件及专业技术规范要求 | 个 | 7 | 14.05 | 98.35
193 | 030501022015 | 计算机应用、网络系统联调及试运行 | (1)名称:电梯控制系统联动调试 (2)包含:本项目所有楼栋的该系统联动调试 (3)增加费:综合考虑竖井内、高层建筑及操作高度增加费 (4)其它:满足图纸、招标文件及专业技术规范要求 | 系统 | 1 | 903.7 | 903.7
|  | 能耗管理系统 |  |  |  |  | 182734.27
本页小计 | [6 empty] | 1460.34
E.1 分部分项工程项目清单计价表
工程名称：深圳大学总医院二期建设项目施工总承包工程-医疗综合楼1B座智能化工程 |  |  | 标段：深圳大学总医院二期建设项目施工总承包工程 |  |  | 第 50 页 共 173 页
序号 | 项目编码 | 项目名称 | 项目特征描述 | 计量单位 | 工程量 | 金额（元）
[6 empty] | 综合单价 | 合价 | 其中：材料暂估合价
194 | 030501019015 | 服务器 | (1)名称:能耗管理服务器 (2)参数:CPU主频：四核3.0GHz以上*1；Cpu风扇2U，侧吹*1；内存：8G;2400*1；硬盘：1T*1；显卡:GT710;DDR5;2G*2；DVI转HDMI*2； (3)增加费:综合考虑竖井内、高层建筑及操作高度增加费 (4)其它:满足图纸、招标文件及专业技术规范要求 | 套 | 1 | 11101.43 | 11101.43
195 | 030501023018 | 软件 | (1)名称:管理计费平台软件 (2)增加费:综合考虑竖井内、高层建筑及操作高度增加费 (3)其它:满足图纸、招标文件及专业技术规范要求 | 套 | 1 | 7319.32 | 7319.32
196 | 030501023019 | 软件 | (1)名称:能耗管理软件 (2)参数:1、数据采集和处理软件:数据采集;数据传输;数据补调功能;远程设置采集参数;链路管理;错误诊断;校时服务;报警设置;数据审核和异常数据处理;能耗数据计算;远程固件升级；2、报警功能:可定时自动对系统的运行状态进行检测,故障自动报警等；3、节能管理:提供中央空调、送排风系统等节能管理策略,通过优化的策略实现更为节能的控制和管理 (3)增加费:综合考虑竖井内、高层建筑及操作高度增加费 (4)其它:满足图纸、招标文件及专业技术规范要求 | 套 | 1 | 29295.71 | 29295.71
197 | 030503004001 | 第三方通信设备接口 | (1)名称:碳排放数据接口 (2)增加费:综合考虑竖井内、高层建筑及操作高度增加费 (3)其它:满足图纸、招标文件及专业技术规范要求 | 台 | 1 | 5643.19 | 5643.19
198 | 030503004002 | 第三方通信设备接口 | (1)名称:VRV计量系统接口 (2)增加费:综合考虑竖井内、高层建筑及操作高度增加费 (3)其它:满足图纸、招标文件及专业技术规范要求 | 台 | 1 | 5643.19 | 5643.19
本页小计 | [6 empty] | 59002.84
E.1 分部分项工程项目清单计价表
工程名称：深圳大学总医院二期建设项目施工总承包工程-医疗综合楼1B座智能化工程 |  |  | 标段：深圳大学总医院二期建设项目施工总承包工程 |  |  | 第 51 页 共 173 页
序号 | 项目编码 | 项目名称 | 项目特征描述 | 计量单位 | 工程量 | 金额（元）
[6 empty] | 综合单价 | 合价 | 其中：材料暂估合价
199 | 030503004003 | 第三方通信设备接口 | (1)名称:电力监控系统接口 (2)增加费:综合考虑竖井内、高层建筑及操作高度增加费 (3)其它:满足图纸、招标文件及专业技术规范要求 | 台 | 1 | 5643.19 | 5643.19
200 | 030503004004 | 第三方通信设备接口 | (1)名称:政府能耗监管平台接口 (2)增加费:综合考虑竖井内、高层建筑及操作高度增加费 (3)其它:满足图纸、招标文件及专业技术规范要求 | 台 | 1 | 5643.19 | 5643.19
201 | 030503010004 | 采集系统 | (1)名称:信号采集器 (2)参数:箱体,高350*宽550*深250,壁挂式； 智能通信采集控制器上行通讯:支持1路RJ45，1路RS485；下行通讯:支持多通道通讯，不少于4路RS485和1路M-BUS；下行可输出12DC和24DC电源。 (3)增加费:综合考虑竖井内、高层建筑及操作高度增加费 (4)其它:满足图纸、招标文件及专业技术规范要求 | 个 | 15 | 3064.92 | 45973.8
202 | 030502007035 | 跳线、跳纤 | (1)名称:网络跳线 (2)长度:2m (3)增加费:综合考虑竖井内、高层建筑及操作高度增加费 (4)其它:满足图纸、招标文件及专业技术规范要求 | 条 | 15 | 18.28 | 274.2
203 | 030502003032 | 双绞线缆 | (1)名称:六类非屏蔽双绞线缆 (2)规格:WDUZA-UTP CAT6 (3)敷设方式:管内、线槽内敷设综合考虑 (4)参数:23AWG，十字骨架分隔，低烟无卤护套 (5)包含:水晶头制作安装 (6)增加费:综合考虑竖井内、高层建筑及操作高度增加费 (7)其它:满足图纸、招标文件及专业技术规范要求 | m | 160 | 5.07 | 811.2
本页小计 | [6 empty] | 58345.58
E.1 分部分项工程项目清单计价表
工程名称：深圳大学总医院二期建设项目施工总承包工程-医疗综合楼1B座智能化工程 |  |  | 标段：深圳大学总医院二期建设项目施工总承包工程 |  |  | 第 52 页 共 173 页
序号 | 项目编码 | 项目名称 | 项目特征描述 | 计量单位 | 工程量 | 金额（元）
[6 empty] | 综合单价 | 合价 | 其中：材料暂估合价
204 | 030412004104 | 配线 | (1)名称:配线 (2)规格:WDUZA-RYY-2*2.5 (3)配线形式:管内、线槽内敷设综合考虑 (4)增加费:综合考虑竖井内、高层建筑及操作高度增加费 (5)其它:满足图纸、招标文件及专业技术规范要求 | m | 2908.76 | 8.79 | 25568
205 | 030412004105 | 配线 | (1)名称:配线 (2)规格:WDUZA-RYSP-2*1.0 (3)配线形式:管内、线槽内敷设综合考虑 (4)增加费:综合考虑竖井内、高层建筑及操作高度增加费 (5)其它:满足图纸、招标文件及专业技术规范要求 | m | 2908.76 | 4.97 | 14456.54
206 | 030412004106 | 配线 | (1)名称:配线 (2)规格:WDUZA-BYJ-2.5 (3)配线形式:管内、线槽内敷设综合考虑 (4)增加费:综合考虑竖井内、高层建筑及操作高度增加费 (5)其它:满足图纸、招标文件及专业技术规范要求 | m | 450 | 4.99 | 2245.5
207 | 030412001248 | 配管 | (1)名称:电线导管 (2)规格:JDG20 (3)包含:固定件、管内穿铁丝、分线盒 (4)敷设方式:明敷 (5)增加费:综合考虑竖井内、高层建筑及操作高度增加费 (6)其它:满足图纸、招标文件及专业技术规范要求 | m | 150 | 28.35 | 4252.5
208 | 030412001249 | 配管 | (1)名称:电线导管 (2)规格:JDG25 (3)包含:固定件、管内穿铁丝、分线盒 (4)敷设方式:明敷 (5)增加费:综合考虑竖井内、高层建筑及操作高度增加费 (6)其它:满足图纸、招标文件及专业技术规范要求 | m | 409.32 | 33.15 | 13568.96
本页小计 | [6 empty] | 60091.5
E.1 分部分项工程项目清单计价表
工程名称：深圳大学总医院二期建设项目施工总承包工程-医疗综合楼1B座智能化工程 |  |  | 标段：深圳大学总医院二期建设项目施工总承包工程 |  |  | 第 53 页 共 173 页
序号 | 项目编码 | 项目名称 | 项目特征描述 | 计量单位 | 工程量 | 金额（元）
[6 empty] | 综合单价 | 合价 | 其中：材料暂估合价
209 | 030412001250 | 配管 | (1)名称:电线导管 (2)规格:JDG25 (3)包含:固定件、管内穿铁丝、分线盒 (4)敷设方式:暗敷 (5)增加费:综合考虑竖井内、高层建筑及操作高度增加费 (6)其它:满足图纸、招标文件及专业技术规范要求 | m | 175.42 | 19.64 | 3445.25
210 | 031301001068 | 凿(压、切割)槽 | (1)名称:管道暗敷凿槽、恢复及挂网 (2)规格:DN25 (3)增加费:综合考虑竖井内、高层建筑及操作高度增加费 (4)其它:满足图纸、招标文件及专业技术规范要求 | m | 24.3 | 10 | 243
211 | 030412001251 | 配管 | (1)名称:金属软管 (2)长度:φ20 (3)包含:分线盒 (4)敷设方式:明敷 (5)增加费:综合考虑竖井内、高层建筑及操作高度增加费 (6)其它:满足图纸、招标文件及专业技术规范要求 | m | 15 | 13.71 | 205.65
212 | 030502017036 | 双绞线缆测试 | (1)名称:双绞线缆测试 (2)增加费:综合考虑竖井内、高层建筑及操作高度增加费 (3)其它:满足图纸、招标文件及专业技术规范要求 | 链路 | 15 | 6.67 | 100.05
213 | 030412006054 | 接线盒 | (1)名称:钢制接线盒 (2)增加费:综合考虑竖井内、高层建筑及操作高度增加费 (3)其它:满足图纸、招标文件及专业技术规范要求 | 个 | 15 | 14.05 | 210.75
214 | 030501022016 | 计算机应用、网络系统联调及试运行 | (1)名称:能耗管理系统联动调试 (2)包含:本项目所有楼栋的该系统联动调试 (3)增加费:综合考虑竖井内、高层建筑及操作高度增加费 (4)其它:满足图纸、招标文件及专业技术规范要求 | 系统 | 1 | 1089.65 | 1089.65
本页小计 | [6 empty] | 5294.35
E.1 分部分项工程项目清单计价表
工程名称：深圳大学总医院二期建设项目施工总承包工程-医疗综合楼1B座智能化工程 |  |  | 标段：深圳大学总医院二期建设项目施工总承包工程 |  |  | 第 54 页 共 173 页
序号 | 项目编码 | 项目名称 | 项目特征描述 | 计量单位 | 工程量 | 金额（元）
[6 empty] | 综合单价 | 合价 | 其中：材料暂估合价
|  | 空气质量监测系统 |  |  |  |  | 67222.6
215 | 030501019016 | 服务器 | (1)名称:空气质量监测服务器 (2)参数:CPU 主频:四核 3.0GHz 以上 *1 ; Cpu 风扇 2U ,侧吹 *1 ;内存:8G?2400*1 ;硬盘: 1T*1 ;显卡 ?GT710?DDR5?2G?*2 ; DVI 转HDMI?*2 ; (3)增加费:综合考虑竖井内、高层建筑及操作高度增加费 (4)其它:满足图纸、招标文件及专业技术规范要求 | 套 | 1 | 11101.43 | 11101.43
216 | 030501023020 | 软件 | (1)名称:空气质量监测软件 (2)增加费:综合考虑竖井内、高层建筑及操作高度增加费 (3)其它:满足图纸、招标文件及专业技术规范要求 | 套 | 1 | 7319.32 | 7319.32
217 | 030503005008 | 传感器 | (1)名称:空气质量传感器 (2)增加费:综合考虑竖井内、高层建筑及操作高度增加费 (3)其它:满足图纸、招标文件及专业技术规范要求 | 支 | 25 | 1696.88 | 42422
218 | 030502007036 | 跳线、跳纤 | (1)名称:网络跳线 (2)长度:2m (3)增加费:综合考虑竖井内、高层建筑及操作高度增加费 (4)其它:满足图纸、招标文件及专业技术规范要求 | 条 | 25 | 18.28 | 457
219 | 030502003033 | 双绞线缆 | (1)名称:六类非屏蔽双绞线缆 (2)规格:WDUZA-UTP CAT6 (3)敷设方式:管内、线槽内敷设综合考虑 (4)参数:23AWG，十字骨架分隔，低烟无卤护套 (5)包含:水晶头制作安装 (6)增加费:综合考虑竖井内、高层建筑及操作高度增加费 (7)其它:满足图纸、招标文件及专业技术规范要求 | m | 532.36 | 5.07 | 2699.07
本页小计 | [6 empty] | 63998.82
E.1 分部分项工程项目清单计价表
工程名称：深圳大学总医院二期建设项目施工总承包工程-医疗综合楼1B座智能化工程 |  |  | 标段：深圳大学总医院二期建设项目施工总承包工程 |  |  | 第 55 页 共 173 页
序号 | 项目编码 | 项目名称 | 项目特征描述 | 计量单位 | 工程量 | 金额（元）
[6 empty] | 综合单价 | 合价 | 其中：材料暂估合价
220 | 030412001252 | 配管 | (1)名称:电线导管 (2)规格:JDG20 (3)包含:固定件、管内穿铁丝、分线盒 (4)敷设方式:明敷 (5)增加费:综合考虑竖井内、高层建筑及操作高度增加费 (6)其它:满足图纸、招标文件及专业技术规范要求 | m | 40.22 | 28.35 | 1140.24
221 | 030412001253 | 配管 | (1)名称:电线导管 (2)规格:JDG20 (3)包含:固定件、管内穿铁丝、分线盒 (4)敷设方式:暗敷 (5)增加费:综合考虑竖井内、高层建筑及操作高度增加费 (6)其它:满足图纸、招标文件及专业技术规范要求 | m | 8.26 | 15.03 | 124.15
222 | 031301001069 | 凿(压、切割)槽 | (1)名称:管道暗敷凿槽、恢复及挂网 (2)规格:DN20 (3)增加费:综合考虑竖井内、高层建筑及操作高度增加费 (4)其它:满足图纸、招标文件及专业技术规范要求 | m | 1.2 | 7.49 | 8.99
223 | 030412001254 | 配管 | (1)名称:金属软管 (2)长度:φ20 (3)包含:分线盒 (4)敷设方式:明敷 (5)增加费:综合考虑竖井内、高层建筑及操作高度增加费 (6)其它:满足图纸、招标文件及专业技术规范要求 | m | 25 | 13.71 | 342.75
224 | 030412006055 | 接线盒 | (1)名称:钢制接线盒 (2)增加费:综合考虑竖井内、高层建筑及操作高度增加费 (3)其它:满足图纸、招标文件及专业技术规范要求 | 个 | 25 | 14.05 | 351.25
225 | 030502017037 | 双绞线缆测试 | (1)名称:双绞线缆测试 (2)增加费:综合考虑竖井内、高层建筑及操作高度增加费 (3)其它:满足图纸、招标文件及专业技术规范要求 | 链路 | 25 | 6.67 | 166.75
本页小计 | [6 empty] | 2134.13
E.1 分部分项工程项目清单计价表
工程名称：深圳大学总医院二期建设项目施工总承包工程-医疗综合楼1B座智能化工程 |  |  | 标段：深圳大学总医院二期建设项目施工总承包工程 |  |  | 第 56 页 共 173 页
序号 | 项目编码 | 项目名称 | 项目特征描述 | 计量单位 | 工程量 | 金额（元）
[6 empty] | 综合单价 | 合价 | 其中：材料暂估合价
226 | 030501022017 | 计算机应用、网络系统联调及试运行 | (1)名称:空气质量监测系统联动调试 (2)包含:本项目所有楼栋的该系统联动调试 (3)增加费:综合考虑竖井内、高层建筑及操作高度增加费 (4)其它:满足图纸、招标文件及专业技术规范要求 | 系统 | 1 | 1089.65 | 1089.65
|  | 楼宇自控系统 |  |  |  |  | 384850.4
227 | 030501019017 | 服务器 | (1)名称:楼宇自控服务器 (2)参数:CPU主频：四核3.0GHz以上*1；Cpu风扇2U，侧吹*1；内存：8G;2400*1；硬盘：1T*1；显卡:GT710;DDR5;2G*2；DVI转HDMI*2； (3)增加费:综合考虑竖井内、高层建筑及操作高度增加费 (4)其它:满足图纸、招标文件及专业技术规范要求 | 套 | 1 | 20718.68 | 20718.68
228 | 030501023021 | 软件 | (1)名称:楼宇自控平台软件 (2)参数:高级版服务器软件,含 USB 硬件狗,软件功能:监视功能包括图形,趋势,报警。控制功能包括程序,命令,日程。管理功能包括用户,设备,报警,报表,备份。 WEB 技术,远程通告,历史数据管理,能源管理等 (3)增加费:综合考虑竖井内、高层建筑及操作高度增加费 (4)其它:满足图纸、招标文件及专业技术规范要求 | 套 | 1 | 26714.6 | 26714.6
229 | 030503004005 | 第三方通信设备接口 | (1)名称:医院物流传输通讯接口 (2)参数:现场二次开发和软件编程 (3)增加费:综合考虑竖井内、高层建筑及操作高度增加费 (4)其它:满足图纸、招标文件及专业技术规范要求 | 台 | 1 | 4640.24 | 4640.24
本页小计 | [6 empty] | 53163.17
E.1 分部分项工程项目清单计价表
工程名称：深圳大学总医院二期建设项目施工总承包工程-医疗综合楼1B座智能化工程 |  |  | 标段：深圳大学总医院二期建设项目施工总承包工程 |  |  | 第 57 页 共 173 页
序号 | 项目编码 | 项目名称 | 项目特征描述 | 计量单位 | 工程量 | 金额（元）
[6 empty] | 综合单价 | 合价 | 其中：材料暂估合价
230 | 030503004006 | 第三方通信设备接口 | (1)名称:医用气体通讯接口 (2)参数:现场二次开发和软件编程 (3)增加费:综合考虑竖井内、高层建筑及操作高度增加费 (4)其它:满足图纸、招标文件及专业技术规范要求 | 台 | 1 | 4640.24 | 4640.24
231 | 030503004007 | 第三方通信设备接口 | (1)名称:柴油发电机组通讯接口 (2)参数:现场二次开发和软件编程 (3)增加费:综合考虑竖井内、高层建筑及操作高度增加费 (4)其它:满足图纸、招标文件及专业技术规范要求 | 台 | 1 | 4640.24 | 4640.24
232 | 030503004008 | 第三方通信设备接口 | (1)名称:冷源群控接口 (2)参数:现场二次开发和软件编程 (3)增加费:综合考虑竖井内、高层建筑及操作高度增加费 (4)其它:满足图纸、招标文件及专业技术规范要求 | 台 | 1 | 4640.24 | 4640.24
233 | 030503004009 | 第三方通信设备接口 | (1)名称:VRV空调系统接口 (2)参数:现场二次开发和软件编程 (3)增加费:综合考虑竖井内、高层建筑及操作高度增加费 (4)其它:满足图纸、招标文件及专业技术规范要求 | 台 | 1 | 4640.24 | 4640.24
234 | 030503004010 | 第三方通信设备接口 | (1)名称:电梯监控系统接口 (2)参数:现场二次开发和软件编程 (3)增加费:综合考虑竖井内、高层建筑及操作高度增加费 (4)其它:满足图纸、招标文件及专业技术规范要求 | 台 | 1 | 4640.24 | 4640.24
235 | 030503004011 | 第三方通信设备接口 | (1)名称:变配电系统通讯接口 (2)参数:现场二次开发和软件编程 (3)增加费:综合考虑竖井内、高层建筑及操作高度增加费 (4)其它:满足图纸、招标文件及专业技术规范要求 | 台 | 1 | 4640.24 | 4640.24
本页小计 | [6 empty] | 27841.44
E.1 分部分项工程项目清单计价表
工程名称：深圳大学总医院二期建设项目施工总承包工程-医疗综合楼1B座智能化工程 |  |  | 标段：深圳大学总医院二期建设项目施工总承包工程 |  |  | 第 58 页 共 173 页
序号 | 项目编码 | 项目名称 | 项目特征描述 | 计量单位 | 工程量 | 金额（元）
[6 empty] | 综合单价 | 合价 | 其中：材料暂估合价
236 | 030503004012 | 第三方通信设备接口 | (1)名称:净化空调系统通讯接口 (2)参数:现场二次开发和软件编程 (3)增加费:综合考虑竖井内、高层建筑及操作高度增加费 (4)其它:满足图纸、招标文件及专业技术规范要求 | 台 | 1 | 4640.24 | 4640.24
237 | 030503004013 | 第三方通信设备接口 | (1)名称:光储直柔通信接口 (2)参数:现场二次开发和软件编程 (3)增加费:综合考虑竖井内、高层建筑及操作高度增加费 (4)其它:满足图纸、招标文件及专业技术规范要求 | 台 | 1 | 4640.24 | 4640.24
238 | 030503002012 | 控制器 | (1)名称:DDC控制箱(不含模块) (2)包含:箱体、固定件、接线等 (3)增加费:综合考虑竖井内、高层建筑及操作高度增加费 (4)其它:满足图纸、招标文件及专业技术规范要求 | 台 | 25 | 1494.77 | 37369.25
239 | 030503002013 | 控制器 | (1)名称:AI模拟输入模块 (2)增加费:综合考虑竖井内、高层建筑及操作高度增加费 (3)其它:满足图纸、招标文件及专业技术规范要求 | 个 | 56 | 255.3 | 14296.8
240 | 030503002014 | 控制器 | (1)名称:DI数字输入模块 (2)增加费:综合考虑竖井内、高层建筑及操作高度增加费 (3)其它:满足图纸、招标文件及专业技术规范要求 | 个 | 246 | 255.3 | 62803.8
241 | 030503002015 | 控制器 | (1)名称:AO模拟输出模块 (2)增加费:综合考虑竖井内、高层建筑及操作高度增加费 (3)其它:满足图纸、招标文件及专业技术规范要求 | 个 | 37 | 255.3 | 9446.1
本页小计 | [6 empty] | 133196.43
E.1 分部分项工程项目清单计价表
工程名称：深圳大学总医院二期建设项目施工总承包工程-医疗综合楼1B座智能化工程 |  |  | 标段：深圳大学总医院二期建设项目施工总承包工程 |  |  | 第 59 页 共 173 页
序号 | 项目编码 | 项目名称 | 项目特征描述 | 计量单位 | 工程量 | 金额（元）
[6 empty] | 综合单价 | 合价 | 其中：材料暂估合价
242 | 030503002016 | 控制器 | (1)名称:DO数字输出模块 (2)增加费:综合考虑竖井内、高层建筑及操作高度增加费 (3)其它:满足图纸、招标文件及专业技术规范要求 | 个 | 89 | 255.3 | 22721.7
243 | 030503005009 | 传感器 | (1)名称:风管压差开关 (2)增加费:综合考虑竖井内、高层建筑及操作高度增加费 (3)其它:满足图纸、招标文件及专业技术规范要求 | 支 | 80 | 247.92 | 19833.6
244 | 030503005010 | 传感器 | (1)名称:风管温、湿度传感器 (2)增加费:综合考虑竖井内、高层建筑及操作高度增加费 (3)其它:满足图纸、招标文件及专业技术规范要求 | 支 | 17 | 525.96 | 8941.32
245 | 030503005011 | 传感器 | (1)名称:二氧化碳传感器 (2)增加费:综合考虑竖井内、高层建筑及操作高度增加费 (3)其它:满足图纸、招标文件及专业技术规范要求 | 支 | 15 | 767.67 | 11515.05
246 | 030502007037 | 跳线、跳纤 | (1)名称:网络跳线 (2)长度:2m (3)增加费:综合考虑竖井内、高层建筑及操作高度增加费 (4)其它:满足图纸、招标文件及专业技术规范要求 | 条 | 25 | 18.28 | 457
247 | 030502003034 | 双绞线缆 | (1)名称:六类非屏蔽双绞线缆 (2)规格:WDUZA-UTP CAT6 (3)敷设方式:管内、线槽内敷设综合考虑 (4)参数:23AWG，十字骨架分隔，低烟无卤护套 (5)包含:水晶头制作安装 (6)增加费:综合考虑竖井内、高层建筑及操作高度增加费 (7)其它:满足图纸、招标文件及专业技术规范要求 | m | 923.54 | 5.07 | 4682.35
本页小计 | [6 empty] | 68151.02
E.1 分部分项工程项目清单计价表
工程名称：深圳大学总医院二期建设项目施工总承包工程-医疗综合楼1B座智能化工程 |  |  | 标段：深圳大学总医院二期建设项目施工总承包工程 |  |  | 第 60 页 共 173 页
序号 | 项目编码 | 项目名称 | 项目特征描述 | 计量单位 | 工程量 | 金额（元）
[6 empty] | 综合单价 | 合价 | 其中：材料暂估合价
248 | 030412004107 | 配线 | (1)名称:配线 (2)规格:WDUZA-RYY-2*1.0 (3)配线形式:管内、线槽内敷设综合考虑 (4)增加费:综合考虑竖井内、高层建筑及操作高度增加费 (5)其它:满足图纸、招标文件及专业技术规范要求 | m | 6738.85 | 5.2 | 35042.02
249 | 030412004108 | 配线 | (1)名称:配线 (2)规格:WDUZA-RYYP-2*1.0 (3)配线形式:管内、线槽内敷设综合考虑 (4)增加费:综合考虑竖井内、高层建筑及操作高度增加费 (5)其它:满足图纸、招标文件及专业技术规范要求 | m | 389.69 | 8.07 | 3144.8
250 | 030412004109 | 配线 | (1)名称:配线 (2)规格:WDUZA-RYYP-4*1.0 (3)配线形式:管内、线槽内敷设综合考虑 (4)增加费:综合考虑竖井内、高层建筑及操作高度增加费 (5)其它:满足图纸、招标文件及专业技术规范要求 | m | 796.78 | 12.45 | 9919.91
251 | 030412001255 | 配管 | (1)名称:电线导管 (2)规格:JDG20 (3)包含:固定件、管内穿铁丝、分线盒 (4)敷设方式:明敷 (5)增加费:综合考虑竖井内、高层建筑及操作高度增加费 (6)其它:满足图纸、招标文件及专业技术规范要求 | m | 123.16 | 28.35 | 3491.59
252 | 030412001256 | 配管 | (1)名称:电线导管 (2)规格:JDG20 (3)包含:固定件、管内穿铁丝、分线盒 (4)敷设方式:暗敷 (5)增加费:综合考虑竖井内、高层建筑及操作高度增加费 (6)其它:满足图纸、招标文件及专业技术规范要求 | m | 52.78 | 15.03 | 793.28
本页小计 | [6 empty] | 52391.6
E.1 分部分项工程项目清单计价表
工程名称：深圳大学总医院二期建设项目施工总承包工程-医疗综合楼1B座智能化工程 |  |  | 标段：深圳大学总医院二期建设项目施工总承包工程 |  |  | 第 61 页 共 173 页
序号 | 项目编码 | 项目名称 | 项目特征描述 | 计量单位 | 工程量 | 金额（元）
[6 empty] | 综合单价 | 合价 | 其中：材料暂估合价
253 | 030412001257 | 配管 | (1)名称:电线导管 (2)规格:JDG25 (3)包含:固定件、管内穿铁丝、分线盒 (4)敷设方式:明敷 (5)增加费:综合考虑竖井内、高层建筑及操作高度增加费 (6)其它:满足图纸、招标文件及专业技术规范要求 | m | 1030.74 | 33.15 | 34169.03
254 | 030412001258 | 配管 | (1)名称:电线导管 (2)规格:JDG25 (3)包含:固定件、管内穿铁丝、分线盒 (4)敷设方式:暗敷 (5)增加费:综合考虑竖井内、高层建筑及操作高度增加费 (6)其它:满足图纸、招标文件及专业技术规范要求 | m | 441.75 | 19.64 | 8675.97
255 | 031301001070 | 凿(压、切割)槽 | (1)名称:管道暗敷凿槽、恢复及挂网 (2)规格:DN20 (3)增加费:综合考虑竖井内、高层建筑及操作高度增加费 (4)其它:满足图纸、招标文件及专业技术规范要求 | m | 4.11 | 7.49 | 30.78
256 | 031301001071 | 凿(压、切割)槽 | (1)名称:管道暗敷凿槽、恢复及挂网 (2)规格:DN25 (3)增加费:综合考虑竖井内、高层建筑及操作高度增加费 (4)其它:满足图纸、招标文件及专业技术规范要求 | m | 41.59 | 10 | 415.9
257 | 030412001259 | 配管 | (1)名称:金属软管 (2)长度:φ20 (3)包含:分线盒 (4)敷设方式:明敷 (5)增加费:综合考虑竖井内、高层建筑及操作高度增加费 (6)其它:满足图纸、招标文件及专业技术规范要求 | m | 48 | 13.71 | 658.08
本页小计 | [6 empty] | 43949.76
E.1 分部分项工程项目清单计价表
工程名称：深圳大学总医院二期建设项目施工总承包工程-医疗综合楼1B座智能化工程 |  |  | 标段：深圳大学总医院二期建设项目施工总承包工程 |  |  | 第 62 页 共 173 页
序号 | 项目编码 | 项目名称 | 项目特征描述 | 计量单位 | 工程量 | 金额（元）
[6 empty] | 综合单价 | 合价 | 其中：材料暂估合价
258 | 030502017038 | 双绞线缆测试 | (1)名称:双绞线缆测试 (2)增加费:综合考虑竖井内、高层建筑及操作高度增加费 (3)其它:满足图纸、招标文件及专业技术规范要求 | 链路 | 25 | 6.67 | 166.75
259 | 030412006056 | 接线盒 | (1)名称:钢制接线盒 (2)增加费:综合考虑竖井内、高层建筑及操作高度增加费 (3)其它:满足图纸、招标文件及专业技术规范要求 | 个 | 48 | 14.05 | 674.4
260 | 030501022018 | 计算机应用、网络系统联调及试运行 | (1)名称:楼宇自控系统联动调试 (2)包含:本项目所有楼栋的该系统联动调试 (3)增加费:综合考虑竖井内、高层建筑及操作高度增加费 (4)其它:满足图纸、招标文件及专业技术规范要求 | 系统 | 1 | 6405.48 | 6405.48
|  | 水质在线监测系统 |  |  |  |  | 27010.29
261 | 030501019018 | 服务器 | (1)名称:水质监测系统服务器 (2)参数:1.处理器:(主频3.5GHz,缓存3MB,前端总线1600MHz)；2.标配CPU数目:标配1个/最大CPU数目:最大1个。标配内存:4G；3.内存插槽*4。23寸宽屏；4.标配硬盘:7200转SATA1000G*1 (3)增加费:综合考虑竖井内、高层建筑及操作高度增加费 (4)其它:满足图纸、招标文件及专业技术规范要求 | 套 | 1 | 11101.43 | 11101.43
262 | 030501023022 | 软件 | (1)名称:水质在线监测软件 (2)增加费:综合考虑竖井内、高层建筑及操作高度增加费 (3)其它:满足图纸、招标文件及专业技术规范要求 | 套 | 1 | 7319.32 | 7319.32
本页小计 | [6 empty] | 25667.38
E.1 分部分项工程项目清单计价表
工程名称：深圳大学总医院二期建设项目施工总承包工程-医疗综合楼1B座智能化工程 |  |  | 标段：深圳大学总医院二期建设项目施工总承包工程 |  |  | 第 63 页 共 173 页
序号 | 项目编码 | 项目名称 | 项目特征描述 | 计量单位 | 工程量 | 金额（元）
[6 empty] | 综合单价 | 合价 | 其中：材料暂估合价
263 | 030503004014 | 第三方通信设备接口 | (1)名称:预留政府管理平台接口 (2)参数:定制开发，满足政府管理平台接入需求 (3)增加费:综合考虑竖井内、高层建筑及操作高度增加费 (4)其它:满足图纸、招标文件及专业技术规范要求 | 台 | 1 | 5643.19 | 5643.19
264 | 030501009005 | 集线器 | (1)名称:网关 (2)参数:含定制安装箱体。RJ45通讯端口；1024KRAM,WEB,RS232*1，RS485*1 (3)增加费:综合考虑竖井内、高层建筑及操作高度增加费 (4)其它:满足图纸、招标文件及专业技术规范要求 | 套 | 2 | 874.58 | 1749.16
265 | 030502007038 | 跳线、跳纤 | (1)名称:网络跳线 (2)长度:2m (3)增加费:综合考虑竖井内、高层建筑及操作高度增加费 (4)其它:满足图纸、招标文件及专业技术规范要求 | 条 | 1 | 18.28 | 18.28
266 | 030502003035 | 双绞线缆 | (1)名称:六类非屏蔽双绞线缆 (2)规格:WDUZA-UTP CAT6 (3)敷设方式:管内、线槽内敷设综合考虑 (4)参数:23AWG，十字骨架分隔，低烟无卤护套 (5)包含:水晶头制作安装 (6)增加费:综合考虑竖井内、高层建筑及操作高度增加费 (7)其它:满足图纸、招标文件及专业技术规范要求 | m | 10 | 5.07 | 50.7
267 | 030412004110 | 配线 | (1)名称:配线 (2)规格:WDUZA-RYSP-2*1.0 (3)配线形式:管内、线槽内敷设综合考虑 (4)增加费:综合考虑竖井内、高层建筑及操作高度增加费 (5)其它:满足图纸、招标文件及专业技术规范要求 | m | 26.98 | 4.97 | 134.09
本页小计 | [6 empty] | 7595.42
E.1 分部分项工程项目清单计价表
工程名称：深圳大学总医院二期建设项目施工总承包工程-医疗综合楼1B座智能化工程 |  |  | 标段：深圳大学总医院二期建设项目施工总承包工程 |  |  | 第 64 页 共 173 页
序号 | 项目编码 | 项目名称 | 项目特征描述 | 计量单位 | 工程量 | 金额（元）
[6 empty] | 综合单价 | 合价 | 其中：材料暂估合价
268 | 030412001260 | 配管 | (1)名称:电线导管 (2)规格:JDG20 (3)包含:固定件、管内穿铁丝、分线盒 (4)敷设方式:暗敷 (5)增加费:综合考虑竖井内、高层建筑及操作高度增加费 (6)其它:满足图纸、招标文件及专业技术规范要求 | m | 6.23 | 15.03 | 93.64
269 | 030412001261 | 配管 | (1)名称:金属软管 (2)长度:φ20 (3)包含:分线盒 (4)敷设方式:明敷 (5)增加费:综合考虑竖井内、高层建筑及操作高度增加费 (6)其它:满足图纸、招标文件及专业技术规范要求 | m | 1 | 13.71 | 13.71
270 | 030502017039 | 双绞线缆测试 | (1)名称:双绞线缆测试 (2)增加费:综合考虑竖井内、高层建筑及操作高度增加费 (3)其它:满足图纸、招标文件及专业技术规范要求 | 链路 | 1 | 6.67 | 6.67
271 | 030412006057 | 接线盒 | (1)名称:钢制接线盒 (2)增加费:综合考虑竖井内、高层建筑及操作高度增加费 (3)其它:满足图纸、招标文件及专业技术规范要求 | 个 | 1 | 14.05 | 14.05
272 | 030501022019 | 计算机应用、网络系统联调及试运行 | (1)名称:水质在线监测系统联动调试 (2)包含:本项目所有楼栋的该系统联动调试 (3)增加费:综合考虑竖井内、高层建筑及操作高度增加费 (4)其它:满足图纸、招标文件及专业技术规范要求 | 系统 | 1 | 866.05 | 866.05
|  | 智能化集成管理系统 |  |  |  |  | 118628.77
本页小计 | [6 empty] | 994.12
E.1 分部分项工程项目清单计价表
工程名称：深圳大学总医院二期建设项目施工总承包工程-医疗综合楼1B座智能化工程 |  |  | 标段：深圳大学总医院二期建设项目施工总承包工程 |  |  | 第 65 页 共 173 页
序号 | 项目编码 | 项目名称 | 项目特征描述 | 计量单位 | 工程量 | 金额（元）
[6 empty] | 综合单价 | 合价 | 其中：材料暂估合价
273 | 030501019019 | 服务器 | (1)名称:集成管理服务器 (2)参数:机架式服务器; 不低于Xeon E5620/8GB*2/SAS146G*2/19"配置参数应保障系统软件实际运行需要，带正版WINDOWS中文操作系统 (3)增加费:综合考虑竖井内、高层建筑及操作高度增加费 (4)其它:满足图纸、招标文件及专业技术规范要求 | 套 | 1 | 20718.68 | 20718.68
274 | 030501019020 | 服务器 | (1)名称:数据库服务器 (2)参数:机架式服务器; 不低于Xeon E5620/8GB*2/SAS146G*2/19"配置参数应保障系统软件实际运行需要，带正版WINDOWS中文操作系统 (3)增加费:综合考虑竖井内、高层建筑及操作高度增加费 (4)其它:满足图纸、招标文件及专业技术规范要求 | 套 | 1 | 14307.18 | 14307.18
275 | 030501019021 | 服务器 | (1)名称:智能套件工作站 (2)参数:1.处理器:(主频3.5GHz,缓存3MB,前端总线1600MHz)；2.标配CPU数目:标配1个/最大CPU数目:最大1个。标配内存:4G；3.内存插槽*4。23寸宽屏；4.标配硬盘:7200转SATA1000G*1 (3)增加费:综合考虑竖井内、高层建筑及操作高度增加费 (4)其它:满足图纸、招标文件及专业技术规范要求 | 套 | 1 | 6563.82 | 6563.82
276 | 030501023023 | 软件 | (1)名称:APP (2)参数:移动端APP设备巡检、维修功能实时工单处理功能；设备实时运行数据查询功能设备资料查询功能 (3)增加费:综合考虑竖井内、高层建筑及操作高度增加费 (4)其它:满足图纸、招标文件及专业技术规范要求 | 套 | 1 | 7319.32 | 7319.32
本页小计 | [6 empty] | 48909
E.1 分部分项工程项目清单计价表
工程名称：深圳大学总医院二期建设项目施工总承包工程-医疗综合楼1B座智能化工程 |  |  | 标段：深圳大学总医院二期建设项目施工总承包工程 |  |  | 第 66 页 共 173 页
序号 | 项目编码 | 项目名称 | 项目特征描述 | 计量单位 | 工程量 | 金额（元）
[6 empty] | 综合单价 | 合价 | 其中：材料暂估合价
277 | 030501023024 | 软件 | (1)名称:客户端套件软件 (2)参数:智能客户端套件软件，平台软件的客户端，远程操作平台软件。 (3)增加费:综合考虑竖井内、高层建筑及操作高度增加费 (4)其它:满足图纸、招标文件及专业技术规范要求 | 套 | 1 | 7319.32 | 7319.32
278 | 030501023025 | 软件 | (1)名称:基础业务平台管理软件 (2)参数:智能化集成系统软件平台，为平台软件提供基础数据，平台软件配置功能 (3)增加费:综合考虑竖井内、高层建筑及操作高度增加费 (4)其它:满足图纸、招标文件及专业技术规范要求 | 套 | 1 | 7319.32 | 7319.32
279 | 030503004015 | 第三方通信设备接口 | (1)名称:医院综合管理平台对接接口 (2)参数:与医院智慧综合管理平台对接 (3)增加费:综合考虑竖井内、高层建筑及操作高度增加费 (4)其它:满足图纸、招标文件及专业技术规范要求 | 台 | 1 | 5643.19 | 5643.19
280 | 030503004016 | 第三方通信设备接口 | (1)名称:信息发布系统接口 (2)增加费:综合考虑竖井内、高层建筑及操作高度增加费 (3)其它:满足图纸、招标文件及专业技术规范要求 | 台 | 1 | 5643.19 | 5643.19
281 | 030503004017 | 第三方通信设备接口 | (1)名称:视频监控系统接口 (2)增加费:综合考虑竖井内、高层建筑及操作高度增加费 (3)其它:满足图纸、招标文件及专业技术规范要求 | 台 | 1 | 5643.19 | 5643.19
282 | 030503004018 | 第三方通信设备接口 | (1)名称:出入口控制系统接口 (2)增加费:综合考虑竖井内、高层建筑及操作高度增加费 (3)其它:满足图纸、招标文件及专业技术规范要求 | 台 | 1 | 5643.19 | 5643.19
本页小计 | [6 empty] | 37211.4
E.1 分部分项工程项目清单计价表
工程名称：深圳大学总医院二期建设项目施工总承包工程-医疗综合楼1B座智能化工程 |  |  | 标段：深圳大学总医院二期建设项目施工总承包工程 |  |  | 第 67 页 共 173 页
序号 | 项目编码 | 项目名称 | 项目特征描述 | 计量单位 | 工程量 | 金额（元）
[6 empty] | 综合单价 | 合价 | 其中：材料暂估合价
283 | 030503004019 | 第三方通信设备接口 | (1)名称:入侵报警系统接口 (2)增加费:综合考虑竖井内、高层建筑及操作高度增加费 (3)其它:满足图纸、招标文件及专业技术规范要求 | 台 | 1 | 5643.19 | 5643.19
284 | 030503004020 | 第三方通信设备接口 | (1)名称:电子巡更系统接口 (2)增加费:综合考虑竖井内、高层建筑及操作高度增加费 (3)其它:满足图纸、招标文件及专业技术规范要求 | 台 | 1 | 5643.19 | 5643.19
285 | 030503004021 | 第三方通信设备接口 | (1)名称:停车场系统接口 (2)增加费:综合考虑竖井内、高层建筑及操作高度增加费 (3)其它:满足图纸、招标文件及专业技术规范要求 | 台 | 1 | 5643.19 | 5643.19
286 | 030503004022 | 第三方通信设备接口 | (1)名称:能耗管理系统接口 (2)增加费:综合考虑竖井内、高层建筑及操作高度增加费 (3)其它:满足图纸、招标文件及专业技术规范要求 | 台 | 1 | 5643.19 | 5643.19
287 | 030503004023 | 第三方通信设备接口 | (1)名称:楼宇设备监控系统接口 (2)增加费:综合考虑竖井内、高层建筑及操作高度增加费 (3)其它:满足图纸、招标文件及专业技术规范要求 | 台 | 1 | 5643.19 | 5643.19
288 | 030501022020 | 计算机应用、网络系统联调及试运行 | (1)名称:智能化集成管理系统联动调试 (2)包含:本项目所有楼栋的该系统联动调试 (3)增加费:综合考虑竖井内、高层建筑及操作高度增加费 (4)其它:满足图纸、招标文件及专业技术规范要求 | 系统 | 1 | 4292.42 | 4292.42
|  | UPS配电系统 |  |  |  |  | 120210.11
本页小计 | [6 empty] | 32508.37
E.1 分部分项工程项目清单计价表
工程名称：深圳大学总医院二期建设项目施工总承包工程-医疗综合楼1B座智能化工程 |  |  | 标段：深圳大学总医院二期建设项目施工总承包工程 |  |  | 第 68 页 共 173 页
序号 | 项目编码 | 项目名称 | 项目特征描述 | 计量单位 | 工程量 | 金额（元）
[6 empty] | 综合单价 | 合价 | 其中：材料暂估合价
289 | 030402011546 | 成套配电箱 | (1)名称:1栋B座弱电井总配电箱(1~15层) (2)型号:1B1RD (3)安装方式:综合考虑 (4)含:箱内元器件、支架、接地等 (5)增加费:综合考虑竖井内、高层建筑及操作高度增加费 (6)其它:满足图纸、招标文件及专业技术规范要求 | 台 | 15 | 4962.17 | 74432.55
290 | 030412004111 | 配线 | (1)名称:配线 (2)规格:WDUZA-BYJ-450/750V-4 (3)配线形式:管内、线槽内敷设综合考虑 (4)增加费:综合考虑竖井内、高层建筑及操作高度增加费 (5)其它:满足图纸、招标文件及专业技术规范要求 | m | 2137.8 | 6.97 | 14900.47
291 | 030412004112 | 配线 | (1)名称:配线 (2)规格:WDUZA-BYJ-450/750V-2.5 (3)配线形式:管内、线槽内敷设综合考虑 (4)增加费:综合考虑竖井内、高层建筑及操作高度增加费 (5)其它:满足图纸、招标文件及专业技术规范要求 | m | 480 | 4.99 | 2395.2
292 | 030412001262 | 配管 | (1)名称:电线导管 (2)规格:SC80 (3)含:固定件、管内穿铁丝、分线盒 (4)敷设方式:暗敷 (5)增加费:综合考虑竖井内、高层建筑及操作高度增加费 (6)其它:满足图纸、招标文件及专业技术规范要求 | m | 150 | 107.06 | 16059
本页小计 | [6 empty] | 107787.22
E.1 分部分项工程项目清单计价表
工程名称：深圳大学总医院二期建设项目施工总承包工程-医疗综合楼1B座智能化工程 |  |  | 标段：深圳大学总医院二期建设项目施工总承包工程 |  |  | 第 69 页 共 173 页
序号 | 项目编码 | 项目名称 | 项目特征描述 | 计量单位 | 工程量 | 金额（元）
[6 empty] | 综合单价 | 合价 | 其中：材料暂估合价
293 | 030412001263 | 配管 | (1)名称:电线导管 (2)规格:JDG20 (3)包含:固定件、管内穿铁丝、分线盒 (4)敷设方式:明敷 (5)增加费:综合考虑竖井内、高层建筑及操作高度增加费 (6)其它:满足图纸、招标文件及专业技术规范要求 | m | 150 | 28.35 | 4252.5
294 | 030412001264 | 配管 | (1)名称:电线导管 (2)规格:JDG25 (3)包含:固定件、管内穿铁丝、分线盒 (4)敷设方式:明敷 (5)增加费:综合考虑竖井内、高层建筑及操作高度增加费 (6)其它:满足图纸、招标文件及专业技术规范要求 | m | 217 | 33.15 | 7193.55
295 | 030416006009 | 输配电装置系统 | (1)名称:1KV以下交流供电系统调试 (2)增加费:综合考虑竖井内及操作高度增加费 (3)其它:满足图纸、招标文件及专业技术规范要求 | 系统 | 1 | 976.84 | 976.84
|  | 信息机房及配套用房 |  |  |  |  | 82882.79
296 | 011109001002 | 架空地板 | (1)名称:防静电地板600*600 (2)安装高度:据地300mm (3)含:支架、安装辅材等 (4)增加费:综合考虑竖井内、高层建筑及操作高度增加费 (5)其它:满足图纸、招标文件及专业技术规范要求 | m2 | 168.92 | 323.87 | 54708.12
297 | 010502032003 | 台阶 | (1)名称:两级踏步台阶 (2)增加费:综合考虑竖井内、高层建筑及操作高度增加费 (3)其它:满足图纸、招标文件及专业技术规范要求 | m2 | 0.23 | 823.98 | 189.52
298 | 010607010002 | 零星钢构件 | (1)名称:设备槽钢底座 (2)规格:综合考虑 (3)增加费:综合考虑竖井内、高层建筑及操作高度增加费 (4)其它:满足图纸、招标文件及专业技术规范要求 | m | 46.94 | 96.27 | 4518.91
本页小计 | [6 empty] | 71839.44
E.1 分部分项工程项目清单计价表
工程名称：深圳大学总医院二期建设项目施工总承包工程-医疗综合楼1B座智能化工程 |  |  | 标段：深圳大学总医院二期建设项目施工总承包工程 |  |  | 第 70 页 共 173 页
序号 | 项目编码 | 项目名称 | 项目特征描述 | 计量单位 | 工程量 | 金额（元）
[6 empty] | 综合单价 | 合价 | 其中：材料暂估合价
299 | 030410002003 | 接地母线 | (1)名称:等电位联结带 (2)材质、规格:铜箔100mm*0.3mm (3)增加费:综合考虑竖井内、高层建筑及操作高度增加费 (4)其它:满足图纸、招标文件及专业技术规范要求 | m | 162 | 60.12 | 9739.44
300 | 030410002004 | 接地母线 | (1)名称:等电位联结带 (2)材质、规格:40*4mm接地铜排 (3)增加费:综合考虑竖井内、高层建筑及操作高度增加费 (4)其它:满足图纸、招标文件及专业技术规范要求 | m | 69.6 | 98.79 | 6875.78
301 | 030410007003 | 等电位端子箱、测试板 | (1)名称:等电位接地端子板 (2)增加费:综合考虑竖井内、高层建筑及操作高度增加费 (3)其它:满足图纸、招标文件及专业技术规范要求 | 台 | 3 | 108.39 | 325.17
302 | 030412004113 | 配线 | (1)名称:配线 (2)规格:BV1*16 (3)配线形式:管内、线槽内敷设综合考虑 (4)增加费:综合考虑竖井内、高层建筑及操作高度增加费 (5)其它:满足图纸、招标文件及专业技术规范要求 | m | 50.28 | 20.18 | 1014.65
303 | 030412004114 | 配线 | (1)名称:配线 (2)规格:BV1*25 (3)配线形式:管内、线槽内敷设综合考虑 (4)增加费:综合考虑竖井内、高层建筑及操作高度增加费 (5)其它:满足图纸、招标文件及专业技术规范要求 | m | 30 | 30.33 | 909.9
304 | 030412004115 | 配线 | (1)名称:配线 (2)规格:WDUZA-BYJ-4 (3)配线形式:管内、线槽内敷设综合考虑 (4)增加费:综合考虑竖井内、高层建筑及操作高度增加费 (5)其它:满足图纸、招标文件及专业技术规范要求 | m | 300 | 6.97 | 2091
本页小计 | [6 empty] | 20955.94
E.1 分部分项工程项目清单计价表
工程名称：深圳大学总医院二期建设项目施工总承包工程-医疗综合楼1B座智能化工程 |  |  | 标段：深圳大学总医院二期建设项目施工总承包工程 |  |  | 第 71 页 共 173 页
序号 | 项目编码 | 项目名称 | 项目特征描述 | 计量单位 | 工程量 | 金额（元）
[6 empty] | 综合单价 | 合价 | 其中：材料暂估合价
305 | 030412001265 | 配管 | (1)名称:电线导管 (2)规格:JDG20 (3)包含:固定件、管内穿铁丝、分线盒 (4)敷设方式:明敷 (5)增加费:综合考虑竖井内、高层建筑及操作高度增加费 (6)其它:满足图纸、招标文件及专业技术规范要求 | m | 70 | 28.35 | 1984.5
306 | 030412001266 | 配管 | (1)名称:电线导管 (2)规格:JDG20 (3)包含:固定件、管内穿铁丝、分线盒 (4)敷设方式:暗敷 (5)增加费:综合考虑竖井内、高层建筑及操作高度增加费 (6)其它:满足图纸、招标文件及专业技术规范要求 | m | 30 | 15.03 | 450.9
307 | 031301001072 | 凿(压、切割)槽 | (1)名称:管道暗敷凿槽、恢复及挂网 (2)规格:DN20 (3)增加费:综合考虑竖井内、高层建筑及操作高度增加费 (4)其它:满足图纸、招标文件及专业技术规范要求 | m | 10 | 7.49 | 74.9
|  | 多媒体会议系统 |  |  |  |  | 1477436.8
|  | 医疗综合楼裙房二层 |  |  |  |  | 752228.43
308 | 030505016005 | 显示设备 | (1)名称:会议一体机 (2)参数:1.整机内置非独立外扩展的电脑模块，所有会议功能均运行在电脑模块中，系统版本优于或等同于Windows 10 IoT正版已激活操作系统。2.采用国密SM2、SM3加密算法对数据文件进行加密处理，并在传输过程中保持加密状态，确保数据传输和存储的安全性与可靠性；符合国家安全标准，增强整体信息安全防护能力。3.整机屏幕采用≥98英寸DLED液晶屏，显示比例16:9，屏幕图像分辨率≥3840*2160，色彩度≥10bit ,色域≥85%NTSC；可视角度≥178°，支持全高清4K系统图标显示；CPU等同或优于11代i3，内存≥8 | 台 | 2 | 23914.34 | 47828.68
本页小计 | [6 empty] | 50338.98
E.1 分部分项工程项目清单计价表
工程名称：深圳大学总医院二期建设项目施工总承包工程-医疗综合楼1B座智能化工程 |  |  | 标段：深圳大学总医院二期建设项目施工总承包工程 |  |  | 第 72 页 共 173 页
序号 | 项目编码 | 项目名称 | 项目特征描述 | 计量单位 | 工程量 | 金额（元）
[6 empty] | 综合单价 | 合价 | 其中：材料暂估合价
G、存储≥128G。4.具有≥4800W高清摄像头，视场角≥118°，≥8个阵列麦克风，拾音距离≥12米。摄像头和麦克风为可拆卸模组，采用≥12个pogo pin磁吸接口设计，无需额外接线，通过物理防护达到防止会议信息外泄；摄像头具有智能取景、发言人跟踪多种摄像模式。▲5.输入接口:LAN≥1；TOUCH≥1；HDMI-IN≥1；DP-IN≥1；VIDEO-IN(USB-C+反控)≥1；LINE-IN≥1；MIC-IN≥1；USB-A(3.0)≥4；USB-C≥1；RS232≥1；IO≥2；RELAY≥2；输出接口:HDMI-OUT≥1；LINE-OUT≥1。(提供产品接口图佐证)(提供第三方检测机构出具的具有CMA或CNAS标识的检测报告扫描件或复印件)6.产品采用≥2.1声道设计，具有≥3个音腔:≥1×32W(低音)+≥2×20W(中高音)缝隙发声扬声器；具备≥5种音效选择(可选标准或会议或人声或音乐或影院)，满足不同场景需求。7.产品具有智能按钮，内置红外传感器、温湿度传感器、光感传感器，具有实时监测和显示温度与湿度功能，并能根据环境光照自动调节亮度；具有≥1×RS232、≥2×IO、≥2×RELAY物联中控控制接口，方便与其他设备集成与管理，实现智能化的环境控制，提升使用体验与舒适度。8.内置储配电池，支持异常断电保护功能，在异常断电后启用内部电池，自动保存会议资料及会议进程，通电后可继续使用。9.支持多种唤醒方式，息屏状态下可通过保持注视、提笔唤醒、双击触屏、按钮方式唤醒设备亮屏，注视唤醒方式可自定义设置注视时间，提笔唤醒可快捷使用白板和批注功能。10.具有文档无边框设计，用户打开文档自动进入文档演示模式，文档内容会全屏显示，在文档演示的过程中，可以进行批注、视频播放、分屏白板，可插入图片素材，图片叠层无限制，随页批注之后可
本页小计
E.1 分部分项工程项目清单计价表
工程名称：深圳大学总医院二期建设项目施工总承包工程-医疗综合楼1B座智能化工程 |  |  | 标段：深圳大学总医院二期建设项目施工总承包工程 |  |  | 第 73 页 共 173 页
序号 | 项目编码 | 项目名称 | 项目特征描述 | 计量单位 | 工程量 | 金额（元）
[6 empty] | 综合单价 | 合价 | 其中：材料暂估合价
以保存为PDF，满足展示更多文档内容的需求。▲11.具有快速会议、保密会议会议模式；开启保密会议后会中资料不可下载，会后会议资料自动焚毁；会议过程中使用的资料，临时缓存的文件自动加密，会议结束后无法打开；具有界面水印，覆盖会议全程，防止拍照录频，泄露会议信息。(提供第三方检测机构出具的具有CMA或CNAS标识的检测报告扫描件或复印件)11.支持混合分屏，会中可同时展现白板、动态视频、音频、文档、批注等页面，可全屏展示任意分屏或对比不同方案，支持≥8个分屏。▲13.产品具有智慧会议管理平台(无需单独配置云端平台)，平台采用B/S架构，支持Windows、Linux、MacOS、Android、IOS操作系统登入控制软件；平台具有普通用户、管理员不同账号权限；平台具有后台数据看板功能，支持查看会议室使用情况、设备状态，可按月、周、日统计每日与会人员、每日会议时长、每日会议数、每日活跃用户数等，便于统计分析，统一管理；可查看单位会议、历史会议，历史会议名称、会议预订人、会议号、会议开始时间、是否录制视频，可查看/导出会前签到和投票表决结果、会议录制视频。(提供截图证明佐证)(提供第三方检测机构出具的具有CMA或CNAS标识的检测报告扫描件或复印件)14.产品具有智慧会议管理平台(无需单独配置云端平台)，平台具有普通用户、管理员多种账号权限；平台具有后台数据看板功能，可查看会议室数量、会议室使用情况、设备在线离线状态和用户账号情况，可按月、周、日统计每日与会人员、每日会议时长、每日会议数、每日活跃用户数等，便于统计分析，统一管理，无需单独配置云端平台。15.内置视频会议软件，支持ITU-T H.323通信协议，会议速率支持128Kbps
本页小计
E.1 分部分项工程项目清单计价表
工程名称：深圳大学总医院二期建设项目施工总承包工程-医疗综合楼1B座智能化工程 |  |  | 标段：深圳大学总医院二期建设项目施工总承包工程 |  |  | 第 74 页 共 173 页
序号 | 项目编码 | 项目名称 | 项目特征描述 | 计量单位 | 工程量 | 金额（元）
[6 empty] | 综合单价 | 合价 | 其中：材料暂估合价
~8Mbps；支持H.264 Baseline Profile、H264 High Profile视频协议，可支持全高清优于或等同于1080p/30的视频会议；集成通信录，通话记录模块。16.视频会议软件支持会议签到、电子白板、电子投票、文件共享等数据会议功能，满足远程会议、培训等场景应用需求；支持多画面布局，单屏支持≥25路画面同时显示。17.支持设备检测功能，可检测主板硬件完整性和外接设备功能是否正常。18.支持设备管理功能，可批量操作设备开关机、设备巡视、远程控制等。▲为保证产品的质量和用户的使用安全，投标产品需通过低蓝光认证(蓝光比率≤25%)。(提供产品通过低蓝光认证证书复印件佐证) (3)包含:显示屏支架 (4)增加费:综合考虑竖井内、高层建筑及操作高度增加费 (5)其它:满足图纸、招标文件及专业技术规范要求
309 | 030506014003 | 视频传输设备 | (1)名称:无线同屏器 (2)参数:1.支持系统类型：Windows，Apple Mac2.Wi-Fi模块：5GHz/2.4GHz3.Wi-Fi带宽：867Mbps4.传输分辨率：≥3840×21605.输入帧率：Type C ≥30fps6.传输距离：空旷≥30米/办公环境4K≥15米7.触摸反控：支持 (3)增加费:综合考虑竖井内、高层建筑及操作高度增加费 (4)其它:满足图纸、招标文件及专业技术规范要求 | 台 | 2 | 1021.46 | 2042.92
本页小计 | [6 empty] | 2042.92
E.1 分部分项工程项目清单计价表
工程名称：深圳大学总医院二期建设项目施工总承包工程-医疗综合楼1B座智能化工程 |  |  | 标段：深圳大学总医院二期建设项目施工总承包工程 |  |  | 第 75 页 共 173 页
序号 | 项目编码 | 项目名称 | 项目特征描述 | 计量单位 | 工程量 | 金额（元）
[6 empty] | 综合单价 | 合价 | 其中：材料暂估合价
310 | 030505002001 | 调音台 | (1)名称:调音台 (2)参数:1.支持≥8路麦克风输入兼容6路线路输入接口，支持≥2路立体声输入接口，≥4路RCA输入，话筒接口幻象电源：+48V。2.具有≥2组立体声输出、≥4路编组输出、≥4路辅助输出、≥1个耳机监听输出、≥1个接口双路效果输出 、≥1组控制室输出、≥1组主混音断点插入、≥6个断点插入。3.内置≥24位DSP效果器，提供≥100种预设效果。4.具备≥13个60mm行程的高精密碳膜推子。5.内置USB声卡模块，支持连接电脑进行音乐播放和声音录音；内置MP3播放器，支持≥1个USB接口接U盘播放音乐。 (3)增加费:综合考虑竖井内、高层建筑及操作高度增加费 (4)其它:满足图纸、招标文件及专业技术规范要求 | 台 | 2 | 3056.17 | 6112.34
311 | 030505004001 | 功率放大器 | (1)名称:专业功放 (2)参数:1.标准≤1U机箱设计，采用D类数字功放设计方案。2.标准XLR输入接口，和LINK输出口。3.电源采用开关电源技术，效率高，有效的抑制电源谐波。4.内置智能削峰限幅器，支持开机软启动，防止开机时向电网吸收大电流，干扰其它用电设备。 5.具有：过压保护，欠压保护，过流保护，直流保护，输出短路保护，温控风扇等功能。6.输出功率：立体声@8Ω：≥200W×2；立体声@4Ω：≥400W×2。 (3)增加费:综合考虑竖井内、高层建筑及操作高度增加费 (4)其它:满足图纸、招标文件及专业技术规范要求 | 台 | 2 | 7363.76 | 14727.52
本页小计 | [6 empty] | 20839.86
E.1 分部分项工程项目清单计价表
工程名称：深圳大学总医院二期建设项目施工总承包工程-医疗综合楼1B座智能化工程 |  |  | 标段：深圳大学总医院二期建设项目施工总承包工程 |  |  | 第 76 页 共 173 页
序号 | 项目编码 | 项目名称 | 项目特征描述 | 计量单位 | 工程量 | 金额（元）
[6 empty] | 综合单价 | 合价 | 其中：材料暂估合价
312 | 030505011001 | 公共广播、背景音乐系统设备 | (1)名称:音箱 (2)参数:1.阻抗≤8Ω2.频响等同或优于65Hz~20KHz3.额定功率≥150W4.灵敏度≥95dB/W/M5.水平覆盖角≥80°，垂直覆盖角≥60°6.高音≥3"锥形高音单元×17.低音≥8"低音×1 (3)含:成品支架安装、辅材等 (4)增加费:综合考虑竖井内、高层建筑及操作高度增加费 (5)其它:满足图纸、招标文件及专业技术规范要求 | 台 | 8 | 348.09 | 2784.72
313 | 030505011002 | 公共广播、背景音乐系统设备 | (1)名称:4进4出音频处理器 (2)参数:1.后面板具有≥4路线路音频凤凰端子平衡输入接口（具有48V幻象供电）、≥4路线路音频凤凰端子平衡输出接口、≥1个拨码开关、≥1个RJ45接口、≥1个RS232接口、≥1个RS485接口、≥8个可编程GPIO控制接口、≥1个接地柱；前面板具有≥2.0英寸 IPS 真彩显示屏、≥1个编码旋钮、≥1个USB存储设备接口。▲2.输入通道支持前级放大、信号发生器、扩展器、压缩器、均衡器（≥12段参量均衡、可选10/15/31段图示均衡器可调，图示均衡器可用于单独调节带宽）、闪避器、AGC自动增益、AM自动混音功能（门限式、增益共享式）、AFC自适应反馈消除、AEC回声消除、ANC噪声消除、音频矩阵；输出通道支持均衡器（≥12段参量均衡、可选10/15/31段图示均衡器可调，图示均衡器可用于单独调节带宽）、延时器、分频器、高低通滤波器、限幅器；基于啸叫检测门限更新法，具有移频+陷波组合反馈抑制，可以使用≥24个可编程陷波点，可自由分配动态/静态点，自动/手动切换。（提供功能截图佐证）（提供第三方检测机构出具的具有CMA或CNAS标识的检测报告扫描件或复印件）3.具有矩阵增益调节功能，每个输入通道参与混音的增益 | 台 | 2 | 2799.88 | 5599.76
本页小计 | [6 empty] | 8384.48
E.1 分部分项工程项目清单计价表
工程名称：深圳大学总医院二期建设项目施工总承包工程-医疗综合楼1B座智能化工程 |  |  | 标段：深圳大学总医院二期建设项目施工总承包工程 |  |  | 第 77 页 共 173 页
序号 | 项目编码 | 项目名称 | 项目特征描述 | 计量单位 | 工程量 | 金额（元）
[6 empty] | 综合单价 | 合价 | 其中：材料暂估合价
可调，增益调节范围等同或优于-72db到12db。▲4.音频处理器具有跨平台软件，可运行于windows操作系统或国产操作系统或macOS系统或统信UOS或Ubuntu桌面版操作系统。（提供功能截图佐证）（提供第三方检测机构出具的具有CMA或CNAS标识的检测报告扫描件或复印件）5.产品具有PC客户端、手机移动端、安卓平板端不同控制方式，可以通同时登入APP软件、PC客户端同时连接设备，并实现多端数据的同步。6.设备具有编码旋钮和IPS屏幕，可用于控制和配置设备静音，增益，场景；IPS屏幕能够显示IP地址，输入和输出通道的实时电平。7.具有设备定位功能，客户端一键定位局域网内同类设备，被定位的设备会显示定位信息。8.设备具有统一集中控制功能，支持≥65535台设备通过软件集中控制。▲9.音频处理器软件可融入会议音频综合管理平台实现音频设备统一管理，平台可扫描数字会议主机、音频处理器、混音器、抑制器、功放类产品在线情况，同款产品多台在线设备也可扫描，并显示设备硬件名称、硬件IP地址、在线、离线状态信息；具备一键上传配置信息至云端或保存本地进行备份和一键还原配置信息功能。（提供功能截图佐证）（提供第三方检测机构出具的具有CMA或CNAS标识的检测报告扫描件或复印件） (3)增加费:综合考虑竖井内、高层建筑及操作高度增加费 (4)其它:满足图纸、招标文件及专业技术规范要求
314 | 030505007001 | 会议专用设备 | (1)名称:手持无线话筒 (2)参数:1.基于数字U段的传输技术，pi/4-DQPSK调制方式，采用国产主控芯片，传输距离≥80米，接收机具有≥2路平衡输出、≥1路非平衡混音输出；具有混响、均衡、智能静音、音频加密、 | 套 | 2 | 3923.24 | 7846.48
本页小计 | [6 empty] | 7846.48
E.1 分部分项工程项目清单计价表
工程名称：深圳大学总医院二期建设项目施工总承包工程-医疗综合楼1B座智能化工程 |  |  | 标段：深圳大学总医院二期建设项目施工总承包工程 |  |  | 第 78 页 共 173 页
序号 | 项目编码 | 项目名称 | 项目特征描述 | 计量单位 | 工程量 | 金额（元）
[6 empty] | 综合单价 | 合价 | 其中：材料暂估合价
功率调节功能。2.具有≥1台接收主机、≥2只手持发射机；频率范围等同或优于470MHz-510MHz、540MHz-590MHz、640MHz-690MHz、807MHz-830MHz四个频段使用。▲3.接收机前面板具有≥2个显示屏、≥2个编码旋钮、≥2个频率扫描实体按键、≥2个红外对频实体按键、≥1个电源开关按键、≥1个二合一指示灯（红外发射管+对频指示灯）；后面板具有≥1个LINE-OUT接口、≥2个XLR-OUT接口、≥2个BNC接口、≥1个DC接口。发射机具有≥1个OLED 显示屏、≥1个开关机/静音按键、≥2个工作状态指示灯。（提供第三方检测机构出具的具有CMA或CNAS标识的检测报告扫描件或复印件）▲4.具有自动静音功能，麦克风跌落、抛掷时，毫秒级自动静音，避免冲击声；实时监测设备姿态，静置≥5秒静音，≥8分钟关机，无需手动干预。（提供第三方检测机构出具的具有CMA或CNAS标识的检测报告扫描件或复印件）▲5.具有多档位混响调节功能，混响效果≥15625个，效果占比、回响延时、混响幅度调节，三种音效各具有≥25档调节方式。（提供第三方检测机构出具的具有CMA或CNAS标识的检测报告扫描件或复印件）6.具有多频段均衡调节功能，均衡调节≥2197种，麦克风均衡器调节功能，具有高、中、低音三种调节档位，每种效果支持≥13档调节。7.具有长时间续航，发射机使用时长≥10小时。8.具有ID码防串扰功能，采用32位唯一ID码，用于接收和发射配对，收发ID码必须相同才能对码，能够有效防止相同频率的信号相互串台。9.接收机具有≥2个2.2英寸的TFT-LCD显示屏；发射机具有≥0.96英寸OLED显示屏，能够显示频率信息、音频加密状态、功率挡位、静音状态、电量格数信息。 (3)增加费:综合考虑竖井内、高层建筑及操作高度增加
本页小计
E.1 分部分项工程项目清单计价表
工程名称：深圳大学总医院二期建设项目施工总承包工程-医疗综合楼1B座智能化工程 |  |  | 标段：深圳大学总医院二期建设项目施工总承包工程 |  |  | 第 79 页 共 173 页
序号 | 项目编码 | 项目名称 | 项目特征描述 | 计量单位 | 工程量 | 金额（元）
[6 empty] | 综合单价 | 合价 | 其中：材料暂估合价
费 (4)其它:满足图纸、招标文件及专业技术规范要求
315 | 030505007002 | 会议专用设备 | (1)名称:天线 (2)参数:1.采用UHF频段无线真分集接收机用的45度极化宽频全向天线，支持≥550MHz ~ 850MHz频率范围频段，具有8dBi的高指向特性的增益。2.最大功率支持≥50W，半功率波瓣宽度：H:76°±5°，V:76°±5°，前后比≥23dB，。3.接头类型BNC，雷电保护：直流接地DC。 (3)增加费:综合考虑竖井内、高层建筑及操作高度增加费 (4)其它:满足图纸、招标文件及专业技术规范要求 | 台 | 4 | 996.86 | 3987.44
本页小计 | [6 empty] | 3987.44
E.1 分部分项工程项目清单计价表
工程名称：深圳大学总医院二期建设项目施工总承包工程-医疗综合楼1B座智能化工程 |  |  | 标段：深圳大学总医院二期建设项目施工总承包工程 |  |  | 第 80 页 共 173 页
序号 | 项目编码 | 项目名称 | 项目特征描述 | 计量单位 | 工程量 | 金额（元）
[6 empty] | 综合单价 | 合价 | 其中：材料暂估合价
316 | 030505012023 | 公共广播、背景音乐系统调试及试运行 | (1)名称:反馈抑制器 (2)参数:1.基于啸叫检测门限更新法，具有移频+陷波反馈抑制功能，可以使用≥48个可编程陷波点。▲2.前面板具有≥48个LED灯陷波状态指示灯（具有≥2×12个静态点和≥2×12个动态点）、≥2英寸IPS真彩显示屏、≥1个编码旋钮；后面板具有≥1个船形开关、≥2路XLR母座+2路TRS母座模拟输入、≥2路XLR公座+2路TRS母座模拟输出、≥1个RJ45接口。（提供设备接口图佐证）3.设备具有编码旋钮和≥2.0英寸IPS屏幕，可用于控制和配置设备直通、场景。IPS屏幕能够显示IP地址，输入和输出通道的实时电平。4.具有设备定位，PC客户端具有一键定位局域网内同类设备功能，被定位到的设备会在显示屏上显示定位信息。5.设备具有统一集中控制功能，支持≥65535台设备通过软件集中控制。6.支持多客户端数据同步，≥2个客户端以上连接混音器设备时，可实现多端数据同步。▲7.反馈抑制器软件可融入会议音频综合管理平台实现音频设备统一管理，平台可扫描数字会议主机、音频处理器、混音器、抑制器、功放类产品在线情况，同款产品多台在线设备也可扫描，并显示设备硬件名称、硬件IP地址、在线、离线状态信息；具备一键上传配置信息至云端或保存本地进行备份和一键还原配置信息功能。（提供功能界面截图佐证） (3)增加费:综合考虑竖井内、高层建筑及操作高度增加费 (4)其它:满足图纸、招标文件及专业技术规范要求 | 台 | 2 | 2424.15 | 4848.3
本页小计 | [6 empty] | 4848.3
E.1 分部分项工程项目清单计价表
工程名称：深圳大学总医院二期建设项目施工总承包工程-医疗综合楼1B座智能化工程 |  |  | 标段：深圳大学总医院二期建设项目施工总承包工程 |  |  | 第 81 页 共 173 页
序号 | 项目编码 | 项目名称 | 项目特征描述 | 计量单位 | 工程量 | 金额（元）
[6 empty] | 综合单价 | 合价 | 其中：材料暂估合价
317 | 030505007003 | 会议专用设备 | (1)名称:会议系统主机（含内嵌软件） (2)参数:1.支持≥4096台有线会议单元和≥300台无线会议单元同时接入管理使用；支持≥4396台会议单元同时参与会议议程（签到、表决、服务）以及发言控制。2.主机兼容同时连接有线与无线会议单元，二者可并行使用；采用跨域音频同步技术，有线与无线会议单元音频的音频无缝混音输出。3.设备采用分段压缩混音处理技术和时钟同步传输技术，会议单元拾音到主机输出延时≤5ms。4.设备具有≥1个USB接口；后面板具有≥2路RS-232接口、≥1路RS-485接口、≥4路RJ45通讯接口；具有≥1路RCA输入、≥1路卡侬输入、≥2路凤凰端子输入接口；≥1路RCA输出、≥1路卡侬输出、≥16路凤凰端子输出接口；≥1个拨码开关、≥1个接地柱。5.前面板具有≥5个状态指示灯，可显示有线无线会议单元使用状态；其中≥4个有线会议发言单元通讯指示灯，有线会议单元正常通讯使用为闪烁状态；其中≥1个为无线会议发言单元通讯指示灯，接上无线收发器正常使用进入闪烁状态；未接入设备时不亮，可快速检测链路使用状态。6.具有≥16路音频输出通道，通过扩展可实现≥272个音频输出通道，音频输出通道可配置为有线角色分离输出模式、无线角色分离输出模式、同传输出模式；每个音频输出通道都能独立调节音频参数，包括≥30级音量调节、≥10段均衡器调节、≥100级延时器调节功能。7.主机具有≥16通道音频分组输出接口；采用会议分区相控技术，可拆分≥16个独立的会议系统使用，也可以组成一个大型的会议系统使用，实现多种方式的会议室合并/拆分。8.支持主机U盘和客户端软件两种录音方式；搭配会议话筒和录音盒可以录制单个会议单元发言音频和录制所有会议 | 台 | 2 | 13505.05 | 27010.1
本页小计 | [6 empty] | 27010.1
E.1 分部分项工程项目清单计价表
工程名称：深圳大学总医院二期建设项目施工总承包工程-医疗综合楼1B座智能化工程 |  |  | 标段：深圳大学总医院二期建设项目施工总承包工程 |  |  | 第 82 页 共 173 页
序号 | 项目编码 | 项目名称 | 项目特征描述 | 计量单位 | 工程量 | 金额（元）
[6 empty] | 综合单价 | 合价 | 其中：材料暂估合价
单元混音发言音频。▲9.具有C/S、B/S管控架构，包括客户端、WEB端、本机全彩触摸屏、安卓手机/平板控制方式；通过客户端、WEB端可调节音频矩阵参数（包括EQ、音量、延时器、会议单元灵敏度）、≥16通道输出模式切换、开关会议单元、中英俄法四种语言切换、控制角色分离主机功能；使用本机全彩触摸屏可调节会议模式、有线/无线会议单元开麦数量、编ID、主机/从机设置、中英俄法四种语言切换、显示亮度/输出音量调节、显示剩余使用天数、输入注册码进行主机注册功能；使用安卓手机/平板可控制会议单元开关、开启签到、投票、表决、接收会议服务信息、一键关闭无线会议单元功能，免PC操作。（提供第三方检测机构出具的具有CMA或CNAS标识的检测报告扫描件或复印件）10.WEB管理端具有切换个性化主题风格功能，可切换≥4种风格，可选简约主题、政务主题、时尚主题、活力主题，不同主题提供不同UI界面背景颜色。11.超大数据处理能力：系统支持≥24台会议单元同时发言，其中支持≥16台有线会议单元和≥8台无线会议单元同时发言；具有自定义会议单元发言人数功能，有线会议单元发言人数范围可设置为等同或优于1至16之间的任意数量；无线会议单元发言人数范围可设置为等同或优于1至8之间的任意数量。12.具有≥3种备份机制；支持主机双机热备功能，可设置一台设备为主机，另一台设置为从机，当主机出现故障时，可自动切换至从机运行，实现双备份功能；支持环形双链路功能，确保在其中的一条网线断开或者单元出问题时，会议能继续正常进行；支持T型链路备份功能，链路中即使多台会议单元出现故障，其他会议单元不受影响，保障会议正常进行。13.采用会议系统多环路检测及网络补
本页小计
E.1 分部分项工程项目清单计价表
工程名称：深圳大学总医院二期建设项目施工总承包工程-医疗综合楼1B座智能化工程 |  |  | 标段：深圳大学总医院二期建设项目施工总承包工程 |  |  | 第 83 页 共 173 页
序号 | 项目编码 | 项目名称 | 项目特征描述 | 计量单位 | 工程量 | 金额（元）
[6 empty] | 综合单价 | 合价 | 其中：材料暂估合价
给技术，实现会议单元手拉手链路出现故障时快速恢复，环路恢复时间≤5ms。▲14.客户端、WEB端软件可运行于windows操作系统或国产操作系统或macOS系统或统信UOS或Ubuntu桌面版操作系统。（需提供得到CMA或CNAS认可的检测机构出具的检测报告和软件界面截图作为该技术参数证明材料）15.支持搭配会议话筒处理器使用，主机与话筒处理器之间通过网线连接方式传输音频，可以同时传输≥16路有线会议单元和≥8路无线会议单元发言的音频信号，并提供反馈抑制、智能混音以及自动增益音频调节处理功能。▲16.会议主机软件融入音频综合管理平台实现音频设备统一管理，平台可扫描数字会议主机、音频处理器、混音器、抑制器、功放类产品在线情况，同款产品多台在线设备也可扫描，并显示设备硬件名称、硬件IP地址、在线、离线状态信息；具备一键上传配置信息至云端或保存本地进行备份功能和一键还原配置信息功能。（提供第三方检测机构出具的具有CMA或CNAS标识的检测报告扫描件或复印件）1.软件内嵌于会议系统主机设备，应用于对传音会议系统音频传输软件的管理或控制。2.支持同声传译功能。3.内置DSP音频处理技术，支持EQ均衡调节音频处理能力。4.支持话筒管理能力，通过不同的模式限制话筒发言数量。5.软件支持根据话筒ID提供不同的代码编号给中控系统，与中控系统对接后，可实现摄像自动跟踪功能。 (3)增加费:综合考虑竖井内、高层建筑及操作高度增加费 (4)其它:满足图纸、招标文件及专业技术规范要求
本页小计
E.1 分部分项工程项目清单计价表
工程名称：深圳大学总医院二期建设项目施工总承包工程-医疗综合楼1B座智能化工程 |  |  | 标段：深圳大学总医院二期建设项目施工总承包工程 |  |  | 第 84 页 共 173 页
序号 | 项目编码 | 项目名称 | 项目特征描述 | 计量单位 | 工程量 | 金额（元）
[6 empty] | 综合单价 | 合价 | 其中：材料暂估合价
318 | 030505012024 | 公共广播、背景音乐系统调试及试运行 | (1)名称:音频处理器 (2)参数:1.具有智能混音、语音检测功能，可以实现≥16个有线会议单元+≥8个无线会议单元同时开启并实时检测会议单元dB值；当发言人讲话时，会议单元自动调整为发言状态，并联动摄像机自动跟踪发言人；当发言人停止讲话时，会议单元自动调整为静音状态，并联动摄像机自动切换到全景画面。2.具有≥1个RS485、≥1个RS232接口，可对接摄像机实现摄像跟踪功能；内置≥64个话筒预置位，满足大型会议室摄像跟踪需求。▲3.后面板具有≥1个船形开关、≥4个RJ45、≥1个RS485、≥2个RS232、≥1个TYPE-C接口、≥1个拨码开关、≥1路卡侬输出接口和≥2路RCA输出接口；前面板具有≥1个AFC电容触摸开关；≥4个状态指示灯（包括≥1个AFC 功能状态指示灯、≥1个音频信号灯、≥1个处理器工作状态指示灯、≥1个工作电源指示灯）。（提供第三方检测机构出具的具有CMA或CNAS标识的检测报告扫描件或复印件）▲4.处理器与数字会议主机通过网络传输链路传输会议单元音频信号，只需要通过网线即可以接收数字会议单元音频信号，并提供自动增益、自动混音、AFC反馈抑制（≥24个可编程陷波点）、EQ调节（≥31段图示均衡器调节）音频处理功能。（提供第三方检测机构出具的具有CMA或CNAS标识的检测报告扫描件或复印件）5.采用啸叫检测门限更新法，移频+陷波组合反馈抑制方式，具有≥24个可编程陷波点，可自由分配动态/静态点，自动/手动切换。▲6.产品软件与数字会议主机软件集成，可以实现使用同一软件配置数字会议主机和会议话筒处理器；支持搭配音频综合管理平台集中管控各种音频设备，包含数字会议系统软件模块、电子桌牌软件模块、反馈抑制器软件模块、智能混音器 | 系统 | 2 | 15077.25 | 30154.5
本页小计 | [6 empty] | 30154.5
E.1 分部分项工程项目清单计价表
工程名称：深圳大学总医院二期建设项目施工总承包工程-医疗综合楼1B座智能化工程 |  |  | 标段：深圳大学总医院二期建设项目施工总承包工程 |  |  | 第 85 页 共 173 页
序号 | 项目编码 | 项目名称 | 项目特征描述 | 计量单位 | 工程量 | 金额（元）
[6 empty] | 综合单价 | 合价 | 其中：材料暂估合价
软件模块、数字音频处理器软件模块、智控数字专业功放软件模块，各模块打开呈现在状态栏窗口，可快速管理和调用。（提供第三方检测机构出具的具有CMA或CNAS标识的检测报告扫描件或复印件） (3)增加费:综合考虑竖井内、高层建筑及操作高度增加费 (4)其它:满足图纸、招标文件及专业技术规范要求
319 | 030502007039 | 跳线、跳纤 | (1)名称:连接线 (2)参数:≥20米延长线（一公一母） (3)增加费:综合考虑竖井内、高层建筑及操作高度增加费 (4)其它:满足图纸、招标文件及专业技术规范要求 | 条 | 10 | 29.43 | 294.3
320 | 030502010022 | 信息、网络插座 | (1)名称:插座 (2)类别:1.一进三出连接单元2.采用 ≥100M/10M 自适应网络传输，可以实现手拉手级联。3.每个六芯航空接口支持IEEE802.3、IEEE802.3u、 IEEE802.3x规范。 (3)增加费:综合考虑竖井内、高层建筑及操作高度增加费 (4)其它:满足图纸、招标文件及专业技术规范要求 | 个 | 2 | 324.08 | 648.16
321 | 030501019022 | 服务器 | (1)名称:无纸化系统服务器（含内嵌软件） (2)参数:1.无纸化服务主机搭配管理软件，负责处理会议功能模块、会议主题、参会人员信息、会议议题、投票内容会前信息预设，具有会议各类文件资料的上传分发、人员的权限管理设置、会议信息的实时记录应用功能。▲2.产品使用国家密码管理局制定的SM2、SM4国产加密算法，对数据文件进行加密处理，并在传输过程中保持加密状态。（提供第三方检测机构出具的具有CMA或CNAS标识的检测报告扫描件或复印件）▲3.搭配云会务系统支持统一管理无纸化会议室设备，并对设备进行定 | 台 | 2 | 20718.68 | 41437.36
本页小计 | [6 empty] | 42379.82
E.1 分部分项工程项目清单计价表
工程名称：深圳大学总医院二期建设项目施工总承包工程-医疗综合楼1B座智能化工程 |  |  | 标段：深圳大学总医院二期建设项目施工总承包工程 |  |  | 第 86 页 共 173 页
序号 | 项目编码 | 项目名称 | 项目特征描述 | 计量单位 | 工程量 | 金额（元）
[6 empty] | 综合单价 | 合价 | 其中：材料暂估合价
时/周期联检功能，检测设备使用状态、异常情况，并生成巡检工单；会务系统支持对接钉钉、企业微信，支持同步组织架构，并将组织架构同步至无纸化系统，可以通过钉钉、企业微信预约会议，同步至无纸化参会人员；会务系统支持与无纸化系统人员信息同步，在会务系统创建的无纸化会议，可通过短信、手机app、H5微信公众号方式通知与会人员。（提供第三方检测机构出具的具有CMA或CNAS标识的检测报告扫描件或复印件）4.采用的处理器配置≥4核，≥8线程；内存配置≥DDR4 8G，硬盘容量≥1TB；具有千兆网络接口≥2×LAN；具有视频输出接口：≥1×DVI,≥1× HDMI，≥1×VGA；具备音频接口：≥1×MIC in,≥1× Line out,≥1× Line in；其他接口：≥2×USB2.0,≥4×USB3.0 ，≥2×COM RS232，≥1×PS/2。1.产品使用国家密码管理局制定的SM2、SM4国产加密算法，对数据文件进行加密处理，并在传输过程中保持加密状态。▲2.具有自定义无纸化系统功能，包括控制客户端界面显示或隐藏当前时间、开启或关闭个人中心上传文件、会议自动结束、议题通知、三员管理；同时还具有选择广播/主讲模式，包括自由模式、申请模式、自主模式；自由模式下，用户发起屏幕广播/主讲时，无需其他操作，一键进入到屏幕广播/主讲功能；申请模式，用户发起屏幕广播/主讲时，需等待管理员管理配置确认后，进入到屏幕广播/主讲功能；自主模式，用户发起屏幕广播/主讲时，可选择可查看本次同屏广播的人员；支持广播计时功能，可切换无需计时模式、正计时模式、倒计时模式，倒计时可设置时间。（提供功能界面截图佐证）3.具有自定义客户端界面模块功能，能够根据用户的个性化需求，设置欢迎界面、参会名单、
本页小计
E.1 分部分项工程项目清单计价表
工程名称：深圳大学总医院二期建设项目施工总承包工程-医疗综合楼1B座智能化工程 |  |  | 标段：深圳大学总医院二期建设项目施工总承包工程 |  |  | 第 87 页 共 173 页
序号 | 项目编码 | 项目名称 | 项目特征描述 | 计量单位 | 工程量 | 金额（元）
[6 empty] | 综合单价 | 合价 | 其中：材料暂估合价
查看批注、会议交流、会议笔记、网页浏览、读取U盘、电子白板、计算器、放大器、聚光灯、会议标语、集中控制、信号管理、屏幕广播、申请发言、手写批注、会议服务功能模块显示与隐藏，实现界面布局的精准定制；用户可选择将功能模块直接展示于首页，以供即时便捷访问；对于暂时无需频繁使用的功能，则可将其置于收纳弹窗内。▲4.具有切换客户端个性化主题和布局样式功能，可切换≥四种会议主题风格，包括浅色风格、人大风格、政务风格、护眼风格，提供不同软件界面；可切换≥四种客户端会议模式，包括卡片模式、简洁模式、导航模式、经典模式。（提供功能界面截图佐证）5.支持自定义投票类型，支持限时投票；支持3种投票界面样式选择；支持自定义投票结果展示，可更换背景、可选择显示内容、可选择倒计时、自定义文本、自定义字体，支持投票结果过程的实时查看和投大屏展示以及投终端展示；支持自定义签到结果界面、自定义背景图、选择需要展示的内容、可自定义文本、自定义字体，签到结果过程实时查看和投大屏展示。6.具有自定义创建会议功能，可提前预设无纸化客户端界面不同会议模式；包括普通会议和保密会议，保密会议具有阅后即焚、文档水印保密机制以及会后文档资料不保留，不形成历史记录特性。7.支持在每个议题下创建签到投票，支持不同议题时不同参会人进行签到和投票，满足同会议下多议题独立签到投票。8.支持在线AI文件概要总结功能，支持上传txt, word,excel,pdf办公文档通过DeepSeek、豆包在线AI大模型自动提取核心要点，生成结构化摘要。▲9.支持选择会议相关文件（PDF/DOCX/PPTX/XLSX）、会议讨论记录、投票结果及签到名单，通过AI自动
本页小计
E.1 分部分项工程项目清单计价表
工程名称：深圳大学总医院二期建设项目施工总承包工程-医疗综合楼1B座智能化工程 |  |  | 标段：深圳大学总医院二期建设项目施工总承包工程 |  |  | 第 88 页 共 173 页
序号 | 项目编码 | 项目名称 | 项目特征描述 | 计量单位 | 工程量 | 金额（元）
[6 empty] | 综合单价 | 合价 | 其中：材料暂估合价
分析并提取核心内容（决议事项、待办任务、关键数据），生成结构化会议纪要。（提供功能界面截图佐证）10.具有三员管理功能；开启该功能后系统将分为系统管理员、安全管理员、安全审计员三种角色，不同角色功能不同；系统管理员负责系统管理，包含人员、服务器、会议室、升级、系统模块管理；安全管理员负责人员角色权限管理功能；安全审计员负责日志审计查看、追溯无纸化管理系统的人员操作记录。11.具有会中暂停会议功能，管理员点击暂停会议，所有用户页面锁屏无法操作, 大屏内容也会被屏蔽，增强系统安全性。12.支持个人中心H5网页展示，可会前、会中上传资料，查看资料，支持会后下载参加过的会议的资料及批注文件，保密会议会前会后需申请权限才能查看会议资料。13.支持服务器系统资源监控，可查看服务器cpu使用率、内存使用率、磁盘空间、网络传输速率，可设置阈值警告。14.具有服务器列表显示功能，支持显示所有服务器编号、服务器名称、服务器类型、服务器在线/离线状态、服务器版本信息；具有服务器管理功能，无需搭配中控系统可通过后台软件对服务器进行管理，包括启用、停用、重启、升级、导出操作日志功能。15.无纸化服务器支持双机热备功能，无需人工干预的实现自动启动，设备故障、操作系统故障、软件系统故障不可预期问题实现数据快速恢复。16.支持个人微终端功能，参会人通过手机app查阅未开始、进行中和已结束的会议资料，包含会议信息、参会名单、会议议题、临时资料、会议纪要。▲出于信息安全考虑，要求投标的智能无纸化会议管理服务器软件需通过信息系统安全等级（三级或以上）保护备案，提供公安机关出具的备案证明复印件。
本页小计
E.1 分部分项工程项目清单计价表
工程名称：深圳大学总医院二期建设项目施工总承包工程-医疗综合楼1B座智能化工程 |  |  | 标段：深圳大学总医院二期建设项目施工总承包工程 |  |  | 第 89 页 共 173 页
序号 | 项目编码 | 项目名称 | 项目特征描述 | 计量单位 | 工程量 | 金额（元）
[6 empty] | 综合单价 | 合价 | 其中：材料暂估合价
(3)增加费:综合考虑竖井内、高层建筑及操作高度增加费 (4)其它:满足图纸、招标文件及专业技术规范要求
322 | 030501019023 | 服务器 | (1)名称:流媒体服务器 (2)参数:1.无纸化智能流媒体服务器用于无纸化会议系统外部高清视频信号采集与编码，以及音视频信号输出。可以为无纸化会议系统提供外部音视频信号和内部音视频信号互联互通，同时支持无纸化会议签到、投票、同屏会议信息的展示功能。2.采用的处理器配置≥4核，≥4线程，≥3.2GHz主频，内存配置≥DDR4 8GB，硬盘为固态硬盘且容量≥128GB。3.具有千兆网络接口≥2×LAN4.具备视频接口：≥1×DVI,≥1× HDMI，≥1×VGA；具备音频接口：≥1×MIC in,≥1× Line out,≥1× Line in；具备其他接口≥2×USB2.0,≥4×USB3.0 ，≥2×COM RS232，≥1×PS/2。1.支持签到投屏功能，将签到过程、签到结果展示在大屏上。2.支持将电子白板、会议标语、文档主讲、外部信号信息广播到大屏展示。3.支持多媒体(桌面同屏、电子白板、文档资料)分组投屏功能， 可支持≥4分屏画面同时投屏输出显示。4.支持大屏点播功能，直接播放服务器原生视频文件；支持大屏广播功能，将大屏的画面广播同步到各个终端并显示。5.支持大屏视频矩阵功能，同时支持多路多媒体源进行播放功能。6.支持投票投屏功能，将投票过程、投票结果以文字、柱状图、饼状图方式展示在大屏上。7.支持评分投屏功能，评分过程中查看评分人数、未提交人数。支持评分结束后以柱状图（≥10项）或表格（≥10项）的形式投屏显示评分结果。8.支持座位图投屏功能，在会前或会中将参会者的座位图投放到流媒体大屏中显示，方 | 台 | 2 | 42554.97 | 85109.94
本页小计 | [6 empty] | 85109.94
E.1 分部分项工程项目清单计价表
工程名称：深圳大学总医院二期建设项目施工总承包工程-医疗综合楼1B座智能化工程 |  |  | 标段：深圳大学总医院二期建设项目施工总承包工程 |  |  | 第 90 页 共 173 页
序号 | 项目编码 | 项目名称 | 项目特征描述 | 计量单位 | 工程量 | 金额（元）
[6 empty] | 综合单价 | 合价 | 其中：材料暂估合价
便与会者快速找位入会。9.同一会场支持≥4台流媒体功能， 不同流媒体可以展示相同的媒体画面内容也可以展示不同的媒体画面内容。▲由于软件决定着本产品功能的完整性，要求设备软件具备《计算机软件著作权登记证书》，提供证书复印件及证书编号在中国版权保护中心官网的查询结果截图。软件名称要求是“无纸化流媒体服务器嵌入软件”或相近的软件。 (3)增加费:综合考虑竖井内、高层建筑及操作高度增加费 (4)其它:满足图纸、招标文件及专业技术规范要求
323 | 030505007004 | 会议专用设备 | (1)名称:无纸化会议终端（含内嵌软件） (2)参数:1.多媒体会议终端主机搭配终端内嵌软件负责处理会议过程的文件推送、文件分发、浏览阅读、文件批注、智能签到、投票表决、电子白板、电子铭牌、会议交流、会议服务、视频信号互联互通、会议管控、同屏广播应用2.支持无纸化会议模式和Windows模式，可任意切换。3.可对多种文件格式进行阅览，包括常见格式doc/ docx /xls/ xlsx /ppt /pptx/ pdf /txt/jpg/png，参会人只可看到有权限的文件。4.会议过程中可以随时进行会议笔记记录，支持下载到本地。5.个人中心模块支持会前、会中上传资料，查看资料（保密会议会前不能查看）；支持会后下载参加过的会议的资料。6.结束会议终端自动清除本地会议文件。7.具有≥4×USB、≥1×HDMI、≥1×VGA、≥1×LAN、≥1×MIC-IN端口、≥1×LINE-OUT端口、≥1×DC端口、≥1×COM口8.内置等同或优于正版已激活Windows操作系统；采用的处理器配置≥4核，≥4线程，≥3.0GHz主频；内存配置≥8GB；硬盘容量≥128GB 固态硬盘。9.具有≥1×千兆网络接口（RJ45） | 台 | 2 | 15363.86 | 30727.72
本页小计 | [6 empty] | 30727.72
E.1 分部分项工程项目清单计价表
工程名称：深圳大学总医院二期建设项目施工总承包工程-医疗综合楼1B座智能化工程 |  |  | 标段：深圳大学总医院二期建设项目施工总承包工程 |  |  | 第 91 页 共 173 页
序号 | 项目编码 | 项目名称 | 项目特征描述 | 计量单位 | 工程量 | 金额（元）
[6 empty] | 综合单价 | 合价 | 其中：材料暂估合价
1.具有≥2种会议模式，包括常规会议模式和保密会议模式，保密会议模式启用后可以自定义参会人文件水印、文件阅后即焚保密机制。▲2.具有切换客户端会议布局模式功能，能够根据用户的需求切换≥4种不同布局方式，包括卡片模式、简洁模式、导航模式、经典模式；卡片模式，将议题以卡片形式在首页呈现，通过横向滑动查看，在首页可以查看所有议题（包括议程）；简洁模式：将议程以节目表形式在首页进行呈现，纵向滑动查看；导航模式：首页界面具有导航目录，同时展示对应功能列表签到、投票、评分、纪要、视频内容；经典模式，点击对应的功能模块，层级式进入功能详情界面，展示对应功能相关查看和操作内容。（提供功能界面截图佐证）3.具有选择广播/主讲模式，包括自由模式、申请模式、自主模式；自由模式下，用户发起屏幕广播/主讲时，无需其他操作，一键进入到屏幕广播/主讲功能；申请模式，用户发起屏幕广播/主讲时，需等待管理员管理配置确认后，进入到屏幕广播/主讲功能；自主模式，用户发起屏幕广播/主讲时，可选择可查看本次同屏广播的人员；支持广播计时功能，可切换无需计时模式、正计时模式、倒计时模式，倒计时可设置时间。4.具有会中暂停会议功能，管理员点击暂停会议，所有用户页面锁屏无法操作，大屏内容也会被屏蔽，增强系统安全性。（提供功能界面截图佐证）5.支持个人中心H5网页展示，可会前、会中上传资料，查看资料，支持会后查看参加过的历史会议的资料及批注文件，保密会议会前会后需申请权限才能查看会议资料。▲6.支持个人微终端功能，参会人通过手机app查阅未开始、进行中和已结束的会议资料，包含会议信息、参会名单、会议议题、临时资
本页小计
E.1 分部分项工程项目清单计价表
工程名称：深圳大学总医院二期建设项目施工总承包工程-医疗综合楼1B座智能化工程 |  |  | 标段：深圳大学总医院二期建设项目施工总承包工程 |  |  | 第 92 页 共 173 页
序号 | 项目编码 | 项目名称 | 项目特征描述 | 计量单位 | 工程量 | 金额（元）
[6 empty] | 综合单价 | 合价 | 其中：材料暂估合价
料、会议纪要。（提供功能界面截图佐证）7.具有扫码文件带走功能，会议资料生成二维码功能，可根据会议属性，控制显示二维码投屏，供参会人浏览器扫码下载会议资料。8.具有屏幕同屏广播功能，参会人员可以在会议进行中将本地画面共享至其他参会人员，同时可快捷屏幕投大屏，设备拓展支持跨平台（Windows系统、安卓、鸿蒙、银河麒麟桌面操作系统、统信桌面操作系统）广播；支持文档主讲(文档广播)功能，实现低带宽同步与共享同一份文档资料的功能；屏幕广播/文档主讲支持申请模式，发起申请后需会议管理员同意后才能发起同屏广播。同屏广播/文档主讲具有计时功能，可选择倒计时或顺计时，以及具有选择是否同步到大屏功能。文档主讲支持在文档广播过程中随时切换主讲人的功能。▲9.支持对接DeepSeek，豆包AI大模型，为参会人员提供实时智能问答功能；在会议进行过程中，参会人可随时在交互界面输入问题，AI助手将生成准确回答并显示在专用回答框内；支持在线AI文件概要总结功能，支持上传txt, word,excel,pdf办公文档通过DeepSeek、豆包在线AI大模型自动提取核心要点，生成结构化摘要。（提供功能界面截图佐证）10.支持同屏录制服务,支持对会议广播及屏幕共享内容进行无感知录制，可定时录制，录像文件数据上传后台服务器进行保存。 (3)增加费:综合考虑竖井内、高层建筑及操作高度增加费 (4)其它:满足图纸、招标文件及专业技术规范要求
324 | 030505016006 | 显示设备 | (1)名称:无纸化升降屏（含内嵌软件） (2)参数:1.升降器采用触控超薄高清显示屏与升降器一体化设计，显示屏采用主屏+副屏双屏设计，一键操作即 | 台 | 2 | 6076.35 | 12152.7
本页小计 | [6 empty] | 12152.7
E.1 分部分项工程项目清单计价表
工程名称：深圳大学总医院二期建设项目施工总承包工程-医疗综合楼1B座智能化工程 |  |  | 标段：深圳大学总医院二期建设项目施工总承包工程 |  |  | 第 93 页 共 173 页
序号 | 项目编码 | 项目名称 | 项目特征描述 | 计量单位 | 工程量 | 金额（元）
[6 empty] | 综合单价 | 合价 | 其中：材料暂估合价
自动化完成启动、液晶屏上升、仰角动作。升降话筒采用手拉手方式连接，心型指向性驻极体。2.升降器集成升降麦克风一体化设计，话筒可适应不同的环境具有自动扶直功能，当麦杆弯曲时，机器关闭可自动扶直麦杆，不会损坏麦杆。3.产品传动方式以高品质耐拉皮带与高精密度的滑块导轨和直线轴承配合，交流减速电机做驱动动力；支持对接中控主机，实现控制设备在上升后，屏幕自动供电，下降后，屏幕自行断电。4.显示器为超薄液晶触屏类型，前屏显示尺寸≥15.6英寸，屏幕比例为16:9，显示分辨率达≥1920*1080P；副屏显示尺寸≥11.6英寸，显示分辨率达≥1366*768，对比度≥800：1，用于显示参会人员信息电子铭牌信息。5.桌面面板具备≥1路USB接口，支持连接U盘可进行浏览文件或上传文件操作。6.升降器具有≥1组232/485输入输出接口，≥2路USB接口。7.支持≥1路HDMI、≥1路VGA视频信号输入，当只有一路信号输入时，屏幕会自动识别信号，当两路信号同时输入时，可通过面板按键手动切换，当无信号输入时，屏幕自动进入省电模式。8.设备可通过中控软件进行集中控制，支持通过主机进行控制，一键可让室内所有的设备都上升或下降。9.显示屏仰角符合人体工程学原理，不遮挡视线和人脸，显示屏仰角角度可调0-30°。1.软件内嵌于终端设备，显示端可对多种文件格式文档进行阅览。2.支持多种分辨率适配，可适应各种终端界面。 (3)增加费:综合考虑竖井内、高层建筑及操作高度增加费 (4)其它:满足图纸、招标文件及专业技术规范要求
本页小计
E.1 分部分项工程项目清单计价表
工程名称：深圳大学总医院二期建设项目施工总承包工程-医疗综合楼1B座智能化工程 |  |  | 标段：深圳大学总医院二期建设项目施工总承包工程 |  |  | 第 94 页 共 173 页
序号 | 项目编码 | 项目名称 | 项目特征描述 | 计量单位 | 工程量 | 金额（元）
[6 empty] | 综合单价 | 合价 | 其中：材料暂估合价
325 | 030501015015 | 交换机 | (1)名称:24口交换机 (2)参数:1.交换容量：336Gbps/3.36Tbps2.包转发率：108Mpps/126Mpps3.支持24个10/100/1000BASE-T以太网端口，4个万兆SFP+ (3)增加费:综合考虑竖井内、高层建筑及操作高度增加费 (4)其它:满足图纸、招标文件及专业技术规范要求 | 台 | 2 | 2494.65 | 4989.3
326 | 030505007005 | 会议专用设备 | (1)名称:网络中控主机（含内嵌软件） (2)参数:1.支持红外控制、RS-232、RS-422、RS-485、UDP、TCP、telnet、http、MQTT以及SNMP等多种协议，兼容性强，可对接第三方设备。2.主机具备≥4.3英寸触摸彩屏、≥8路独立可编程串口、≥8路独立可编程IR红外发射口、≥8路数字I/0控制口、≥8路弱电继电器控制接口、≥1个NET网络控制接口、≥1路TF卡接口。3.支持双机热备份。当中控主机出现故障时，备用中控主机自动承担服务，从而保证系统在不需要人工干预的情况下能正常运行。4.支持互联网控制。中控主机在连接互联网的情况下，用户可操作手机或平板等移动端通过互联网实现对中控主机远程控制。5.支持扫二维码控制。中控主机在连接互联网的情况下会在云平台自动生成二维码，通过微信或者浏览器扫一扫二维码，即可进入控制界面，实现对中控主机控制。支持密码权限设置。6.支持视频矩阵可视化控制。用户可通过控制端实时预览、拖动并切换矩阵视频信号，支持设置触碰和投放触发切换方式。7.支持拼接矩阵可视化控制。用户可通过控制端实时预览、放大、缩小、拖动并切换拼接矩阵视频信号，可对输入信号源进行置底、置顶以及一键清屏等操作，支持设置触碰和投放触发切换方式。▲8.支持≥2种局域网远程桌面方式，无需连接外部网络或使用第三方软件， | 台 | 2 | 14138.2 | 28276.4
本页小计 | [6 empty] | 33265.7
E.1 分部分项工程项目清单计价表
工程名称：深圳大学总医院二期建设项目施工总承包工程-医疗综合楼1B座智能化工程 |  |  | 标段：深圳大学总医院二期建设项目施工总承包工程 |  |  | 第 95 页 共 173 页
序号 | 项目编码 | 项目名称 | 项目特征描述 | 计量单位 | 工程量 | 金额（元）
[6 empty] | 综合单价 | 合价 | 其中：材料暂估合价
支持多用户远程协同控制，便于现场运维。（提供第三方检测机构出具的具有CMA或CNAS标识的检测报告扫描件或复印件）▲9.对接云会务系统。用户通过手机APP或WEB端预约会议室时，可设置情景类型以及开始/结束时间。会议开始前，系统会自动调用场景，场景内所有设备联动启动或切换；会议结束后设备自动关闭。（提供第三方检测机构出具的具有CMA或CNAS标识的检测报告扫描件或复印件）▲10.产品具有≥2种编程方式，包括图形化编程方式及语句式编程方式供用户选择；图形化编程方式具有拖拽式操作界面，用户可通过图形化编程软件内的模块使用信号连接方式构建程序逻辑；语句式编程方式提供功能函数进行自定义编程，用户可以通过编程界面编写控制代码。（提供第三方检测机构出具的具有CMA或CNAS标识的检测报告扫描件或复印件）1.软件内嵌于中央控制系统主机设备，实现系统控制逻辑、处理等功能。2.主要包括硬件逻辑模块、软件逻辑模块、红外代码管理、编译、下载、监视等。3.编程软件支持添加与实际工程对应硬件的逻辑模块。4.实现串口代码数据、IR红外数据、继电器、I/O数据等的代码转发、逻辑算法处理等编程功能。5.支持界面设计软件实现中控控制界面的制作及编辑，支持互锁模式，支持3D按键等灵活的按键设计模块。 (3)增加费:综合考虑竖井内、高层建筑及操作高度增加费 (4)其它:满足图纸、招标文件及专业技术规范要求
本页小计
E.1 分部分项工程项目清单计价表
工程名称：深圳大学总医院二期建设项目施工总承包工程-医疗综合楼1B座智能化工程 |  |  | 标段：深圳大学总医院二期建设项目施工总承包工程 |  |  | 第 96 页 共 173 页
序号 | 项目编码 | 项目名称 | 项目特征描述 | 计量单位 | 工程量 | 金额（元）
[6 empty] | 综合单价 | 合价 | 其中：材料暂估合价
327 | 030505016007 | 显示设备 | (1)名称:墙面壁挂面板（含内嵌软件） (2)参数:1.设备采用≥10.1英寸高清屏，分辨率≥1280×800；内置≥200W摄像头和≥2×1W喇叭。2.设备接口：具有≥1个以太网口、≥1个485接口、≥1个USB接口；支持POE供电和电源适配器供电方式。3.支持场景调用功能，搭配中控主机可预先设置会议模式、观影模式、无人模式多个场景模式；触摸屏只需一键操作即可完成场景内所有设备联动启动或切换。4.支持信号预览；搭配中控主机用户可通过控制端查看会议摄像机画面并根据会议画面对设备进行调整，同时可查看多路画面。5.内置七色LED灯条，搭配中控主机可根据会议状态切换指示灯显示状态。 (3)增加费:综合考虑竖井内、高层建筑及操作高度增加费 (4)其它:满足图纸、招标文件及专业技术规范要求 | 台 | 2 | 4800.25 | 9600.5
328 | 030505012025 | 公共广播、背景音乐系统调试及试运行 | (1)名称:平板电脑 (2)类别:平板电脑麒麟710芯片GT游戏加速4G+64GWiFi版 (3)包含:定制平板电脑壁挂/桌面支架，放置平板电脑用 (4)增加费:综合考虑竖井内、高层建筑及操作高度增加费 (5)其它:满足图纸、招标文件及专业技术规范要求 | 台 | 2 | 4634.77 | 9269.54
本页小计 | [6 empty] | 18870.04
E.1 分部分项工程项目清单计价表
工程名称：深圳大学总医院二期建设项目施工总承包工程-医疗综合楼1B座智能化工程 |  |  | 标段：深圳大学总医院二期建设项目施工总承包工程 |  |  | 第 97 页 共 173 页
序号 | 项目编码 | 项目名称 | 项目特征描述 | 计量单位 | 工程量 | 金额（元）
[6 empty] | 综合单价 | 合价 | 其中：材料暂估合价
329 | 030501010003 | 路由器 | (1)名称:无线路由器 (2)参数:网络标准EEE802.11n，IEEE802.11g，IEEE802.11b，IEEE802.11.ac，IEEE802.11.a，IEEE802.3，IEEE802.3u，IEEE802.3ab最高传输速率1200Mbps传输速率2.4GHz:300Mbps5GHz:867Mbps频率范围双频(2.4GHz，5GHz)网络接口1个10/100/1000MbpsWAN口，3个10/100/1000MbpsLAN口 (3)增加费:综合考虑竖井内、高层建筑及操作高度增加费 (4)其它:满足图纸、招标文件及专业技术规范要求 | 台 | 2 | 535.22 | 1070.44
330 | 030503002017 | 控制器 | (1)名称:控制器 (2)参数:1.具有≥8路自动、手动电源控制器，内置≥8个20A继电器，负载能力≥4400W/单路；配合中控主机使用，用于控制灯光、电动投影幕、电动窗帘等会议室周边设备。2.每路继电器都有三连接点的接线柱,具有常开与常闭的功能。3.具有复位按键，支持恢复到出厂的默认设置。具有1路网络接口，支持通过网络实现远程控制。4.具有设备运行状态指示灯及≥8个继电器的开关状态指示灯。5.具有键盘锁(LOCK)功能。6.机器具备ID识别，通过中控主机网络控制多台时，可通过ID识别。 (3)增加费:综合考虑竖井内、高层建筑及操作高度增加费 (4)其它:满足图纸、招标文件及专业技术规范要求 | 台 | 2 | 2381.98 | 4763.96
331 | 030505016008 | 显示设备 | (1)名称:高清矩阵(含内嵌软件） (2)参数:1.矩阵采用纯硬件标准化机箱设计，支持配置≥8×8路信号切换，支持HDMI、DVI、VGA、SDI、HDBaseT、光纤的任意输入/输出信号卡，其中DVI输入卡兼容CVBS，YUV,VGA信号，VGA输入/输出卡均兼容CVBS，YUV,VGA信号。2.采用板卡模块化设计 | 台 | 2 | 117673.41 | 235346.82
本页小计 | [6 empty] | 241181.22
E.1 分部分项工程项目清单计价表
工程名称：深圳大学总医院二期建设项目施工总承包工程-医疗综合楼1B座智能化工程 |  |  | 标段：深圳大学总医院二期建设项目施工总承包工程 |  |  | 第 98 页 共 173 页
序号 | 项目编码 | 项目名称 | 项目特征描述 | 计量单位 | 工程量 | 金额（元）
[6 empty] | 综合单价 | 合价 | 其中：材料暂估合价
，支持接入≥2块输入卡、≥2块输出卡、≥1块控制卡；通过定制配置各类相同或不同的输入输出卡可以组成单一接口类型或多接口类型的矩阵，如HDMI矩阵，DVI矩阵，VGA矩阵，YUV矩阵。3.支持无缝切换功能，切换过程无黑屏信号。4.输入输出分辨率支持≥4K@60Hz；支持断电记忆功能；系统内可存储多组预切换指令，调用时可以一键切换。5.支持模拟音频与HDMI内嵌音频选择输入、支持模拟音频与HDMI内嵌音频同时输出。6.采用多线程通信技术，支持接入≥1块控制板卡，具有≥1路RS-232接口,≥1路RS-485接口,≥1路TCP/IP端口，支持扩展延长触控屏控制。7.HDBaseT输入输出信号支持双向RS-232和双向IR 信号传输，可对RS-232和IR信号选择随视频信号切换，或分离切换模式。8.机箱前面板内置≥7英寸全彩触摸屏，可通过前面板触控屏进行通道切换、场景调用、切换、保存操作，具备自定义设置场景名称功能，可查看设备IP地址、通道信息、切换状态，可进行IP地址设置、重置，具备通道切换状态显示，支持输出分辨率显示，支持板卡接入状态显示，具备中英文双语切换功能。9.采用无极缩放算法与视频编解码处理技术，支持画面色度、亮度、对比度、色温、伽马值等调节，支持HDR画质增强功能。 (3)增加费:综合考虑竖井内、高层建筑及操作高度增加费 (4)其它:满足图纸、招标文件及专业技术规范要求
本页小计
E.1 分部分项工程项目清单计价表
工程名称：深圳大学总医院二期建设项目施工总承包工程-医疗综合楼1B座智能化工程 |  |  | 标段：深圳大学总医院二期建设项目施工总承包工程 |  |  | 第 99 页 共 173 页
序号 | 项目编码 | 项目名称 | 项目特征描述 | 计量单位 | 工程量 | 金额（元）
[6 empty] | 综合单价 | 合价 | 其中：材料暂估合价
332 | 030501004003 | 存储设备 | (1)名称:HDMI无缝高清输入卡（含内嵌软件） (2)参数:1.具有≥4路HDMI-A母接口和≥4路3.5mm音频座，支持模拟音频与HDMI内嵌音频选择输入。2.支持快速无缝切换，无闪烁，无黑屏。3.支持断电现场切换记忆保护功能，特有ESD静电保护功能。4.兼容HDMI1.3a的标准，DVI1.0协议；支持分辨率≥1920×1200P@60。1.软件内嵌于高清矩阵系统板卡设备，实现信号的处理功能。2.支持分辨率≥1920×1080P@60Hz的处理能力。3.通过矩阵切换信号或通过软件切换信号。 (3)增加费:综合考虑竖井内、高层建筑及操作高度增加费 (4)其它:满足图纸、招标文件及专业技术规范要求 | 台 | 2 | 3777.56 | 7555.12
333 | 030501004004 | 存储设备 | (1)名称:HDMI无缝高清输出卡（含内嵌软件） (2)参数:1.具有≥4路HDMI-A母接口和≥4路3.5mm音频座，支持模拟音频与HDMI内嵌音频同时输出。2.支持快速无缝切换，无闪烁，无黑屏。3.支持断电现场切换记忆保护功能，特有ESD静电保护功能。4.兼容HDMI1.3a的标准，DVI1.0协议；支持倍线功能，支持分辨率≥1920×1200P@60。1.软件内嵌于高清矩阵系统板卡设备，实现信号的处理功能。2.支持分辨率≥1920×1080P@60Hz的处理能力。3.通过矩阵切换信号或通过软件切换信号。 (3)增加费:综合考虑竖井内、高层建筑及操作高度增加费 (4)其它:满足图纸、招标文件及专业技术规范要求 | 台 | 2 | 3777.56 | 7555.12
本页小计 | [6 empty] | 15110.24
E.1 分部分项工程项目清单计价表
工程名称：深圳大学总医院二期建设项目施工总承包工程-医疗综合楼1B座智能化工程 |  |  | 标段：深圳大学总医院二期建设项目施工总承包工程 |  |  | 第 100 页 共 173 页
序号 | 项目编码 | 项目名称 | 项目特征描述 | 计量单位 | 工程量 | 金额（元）
[6 empty] | 综合单价 | 合价 | 其中：材料暂估合价
334 | 030505007006 | 会议专用设备 | (1)名称:视频会议终端（含内嵌软件） (2)参数:1.采用分体式结构，内置硬件视频处理单元，支持双系统(Linux/Android)。2.支持ITU-T H.323、SIP标准协议，具有良好的兼容性；支持H.239、BFCP双流协议，主辅流皆可达到≥4K60；同时主辅屏均可输出≥4K60分辨率信号。3.支持H.261、H.263、H.263+、H.264、H.264 HP、H.265视频编解码协议，支持G.711、G.722、G.722.1、G.722.1C、OPUS音频编解码协议，音质可达≥48KHz。4.终端采用B/S管理架构，可通过访问浏览器登陆web远程进行管理，支持中英文切换；并且终端web页面支持实时回显会议画面，会议声音可播放。5.支持会议中设置辅流全屏显示或合成显示，以及辅流接口支持即插即发功能，并支持遥控器一键辅流发送或结束、画面布局切换；并支持将2路主流画面合成一路传给远端，画面布局可选。6.具备≥1个USB2.0接口和≥1个USB3.0接口，支持接入USB存储设备；支持会议录制功能，可以直接录制会议过程中的视频和音频；以及支持通过USB存储设备进行程序升级、抓取数据包等。7.具备≥4路音频输入接口，≥2路音频输出接口，以及具备≥3路高清视频输入接口、≥2路高清视频输出接口。8.支持IP网络丢包时修复机制，≥30%网络丢包时，声音清晰连续，视频清晰流畅，无卡顿、无马赛克；≥80%网络丢包时，声音清晰流畅，可准确理解。9.支持IPV4和IPV6协议，支持NAT穿越，具备跨越路由器及防火墙的能力，保证系统安全；并且支持国密算法。10.支持设备的上电启动和风扇开关的电源管理，可配置设备是否上电自启动和启用风扇。11.终端内置电子白板、电子投票、文件共享等数据会议功能，并具备横幅功能，可在终端画面上添加横幅，并可设 | 台 | 2 | 26084.69 | 52169.38
本页小计 | [6 empty] | 52169.38
E.1 分部分项工程项目清单计价表
工程名称：深圳大学总医院二期建设项目施工总承包工程-医疗综合楼1B座智能化工程 |  |  | 标段：深圳大学总医院二期建设项目施工总承包工程 |  |  | 第 101 页 共 173 页
序号 | 项目编码 | 项目名称 | 项目特征描述 | 计量单位 | 工程量 | 金额（元）
[6 empty] | 综合单价 | 合价 | 其中：材料暂估合价
置是否启用横幅及横幅的字体大小、字体颜色、背景颜色。▲12.具备辅流批注功能，发送辅流和接收辅流时都可在辅流画面上进行实时批注；可设置三种不同粗细的画笔，设置五种画笔颜色，设置圆形、方形、箭头、线条等批注图形；发送辅流时可设置是否开放批注权限给与会成员共同批注。(需提供功能截图佐证)13.具备web交互电子白板功能，可在终端控制web上进行电子白板操作，可设置三种不同粗细的画笔，设置十种画笔颜色，设置圆形、方形、箭头、线条等批注图形；设置纯色背景或图片背景；web操作电子白板时，终端输出画面同步跟随显示电子白板内容；可设置电子白板同屏推送，其他入会终端观看同一白板内容。电子白板支持分页，可支持5页。▲14.具备实时字幕功能，可同时显示会议实时字幕和翻译字幕，也可单独显示，字幕大小、颜色、背景色可进行设置，无需额外设备。(需提供功能截图佐证)▲15.具备同声传译功能，可将远端声音进行翻译后播放，播放倍数、音色可选，无需额外设备。(需提供功能截图佐证)16.内置图像插帧算法，可将30帧视频插帧为60帧，提升视频流畅性。17.内置图像超分算法，可对1080P视频信号超分为4K视频信号，在节省带宽的前提下提升画面清晰度。18.设备应用商城中提供腾讯会议Rooms、钉钉、ZOOM、Microsoft Teams等主流视频会议软件下载(Android系统)。 (3)增加费:综合考虑竖井内、高层建筑及操作高度增加费 (4)其它:满足图纸、招标文件及专业技术规范要求
本页小计
E.1 分部分项工程项目清单计价表
工程名称：深圳大学总医院二期建设项目施工总承包工程-医疗综合楼1B座智能化工程 |  |  | 标段：深圳大学总医院二期建设项目施工总承包工程 |  |  | 第 102 页 共 173 页
序号 | 项目编码 | 项目名称 | 项目特征描述 | 计量单位 | 工程量 | 金额（元）
[6 empty] | 综合单价 | 合价 | 其中：材料暂估合价
335 | 030505007007 | 会议专用设备 | (1)名称:会议录播主机 (2)参数:1.采用一体化硬件设计，嵌入式Linux操作系统，高度集成图像识别跟踪、自动导播、直播、点播、采集、录制等系统模块。2.基于B/S架构，登陆web端即可实现直播管理、信号管理、分组管理、用户管理、文件管理、预约录制、中控管理以及系统管理等功能。3.音频采用AAC高清编码方式，音视频精准同步录制。视频采用H.264编码方式，码率可调，支持视频编码256kbps～12Mbps，支持≥1920x1080分辨率（HDMI分辨率可支持≥3840x2160）。4.主机内置LCD屏，显示系统硬盘空间、版本号和录制状态、IP地址等设备信息。5.无需安装辅助跟踪分析摄像机，即可实现对低龄、身高差大班级的学生进行精准跟踪，自适应不同班级学生的高度。6.主机具备≥4个快捷按键，实现录制、停止、直播以及一键拷贝录制文件功能。▲7.主机具备≥3路HDMI信号输入接口、≥4路SDI信号输入接口，≥3路HDMI视频输出接口，≥6路控制接口，≥5路USB接口，≥2路音频输出接口。（提供设备接口图佐证）8.主机的SDI接口具备POC功能，支持POC设备自适应识别，实现一条线完成视频传输、云台控制和供电功能。9.支持≥8台云台摄像头同时控制转动、缩放。10.支持通过导播软件进行手动导播，也可配合内置的自动导播模块进行全自动导播式。支持≥三画面、四画面以及对话画面等7种画面布局，并支持≥2种自定义画面布局。11.支持单流单画面/单流多画面/多流多画面的录制方式，可实现每路输入信号分别保存为单独的文件，最多支持同时录制5路视频画面，可自定义类别进行分类录制和分类存储，支持MP4、AVI、MOV、FLV和MKV等多种格式。▲12.支持二维抠像功能。将人物从绿幕或蓝幕背景中抠出来，与二维虚拟 | 台 | 2 | 11660.32 | 23320.64
本页小计 | [6 empty] | 23320.64
E.1 分部分项工程项目清单计价表
工程名称：深圳大学总医院二期建设项目施工总承包工程-医疗综合楼1B座智能化工程 |  |  | 标段：深圳大学总医院二期建设项目施工总承包工程 |  |  | 第 103 页 共 173 页
序号 | 项目编码 | 项目名称 | 项目特征描述 | 计量单位 | 工程量 | 金额（元）
[6 empty] | 综合单价 | 合价 | 其中：材料暂估合价
背景画面融合，合成一路画面。（提供功能界面截图佐证）13.支持图像点击跟踪功能，一键即可到位。14.支持字幕设置功能，内置字幕模版，用户可自定义设置字母的大小、色彩、位置。15.支持自定义添加片头功能，上传自定的片头并且自定义其显示时间长短。16.支持对各个视频画面打标签，区分画面显示不同内容。17.支持视频文件修复功能。录制过程中，由断电导致损坏的视频文件可进行修复。18.支持一键复位功能，避免出现文件损坏、ip地址丢失以及管理员密码丢失的情况导致系统不能使用。▲19.加密录制：支持国密算法音视频加密录制，≥2种加密方式；支持对录制视频进行加密操作，支持配置多个加密狗使用；加密视频需使用解密播放器进行播放，需使用U盾或密码对加密视频进行授权播放。（提供功能界面截图佐证） (3)增加费:综合考虑竖井内、高层建筑及操作高度增加费 (4)其它:满足图纸、招标文件及专业技术规范要求
本页小计
E.1 分部分项工程项目清单计价表
工程名称：深圳大学总医院二期建设项目施工总承包工程-医疗综合楼1B座智能化工程 |  |  | 标段：深圳大学总医院二期建设项目施工总承包工程 |  |  | 第 104 页 共 173 页
序号 | 项目编码 | 项目名称 | 项目特征描述 | 计量单位 | 工程量 | 金额（元）
[6 empty] | 综合单价 | 合价 | 其中：材料暂估合价
336 | 030506010020 | 监控摄像设备 | (1)名称:高清摄像机 (2)参数:1.采用全新一代SONY 1/2.5英寸、≥851万像素的高品质UHD CMOS传感器，可实现≥4K (3840x2160) 超高分辨率的优质图像。并且向下兼容1080P、720P等多种分辨率。2.高品质真≥800万超高解析度的4K超广角镜头，≥12倍光学变焦，水平视场角≥71°。3.支持HDMI 1.4b规格，可直接输出4K无压缩数字视频。4.支持低功耗休眠/唤醒，休眠状态下功耗≤400mW。5.可显示HDMI输出分辨率，帧率和IP地址等信息。6.支持HDMI1.4b高清输出，另配备3G-SDI接口，有效传输距离≥150米(1080p30),亦支持USB视频输出。HDMI、LAN、USB或3G-SDI、LAN、USB可同时输出3路高清数字信号。7.多种控制方式，可使用RS232、网络以及USB，可对摄像机进行控制。8.支持图像自动翻转功能，方便工程安装使用。 (3)含:固定件支架 (4)增加费:综合考虑竖井内、高层建筑及操作高度增加费 (5)其它:满足图纸、招标文件及专业技术规范要求 | 台 | 2 | 5297.96 | 10595.92
337 | 030501015016 | 交换机 | (1)名称:24口交换机 (2)参数:二层交换机（24口全千兆）24个10/100/1000Base-T以太网端口；4个千兆SFP (3)增加费:综合考虑竖井内、高层建筑及操作高度增加费 (4)其它:满足图纸、招标文件及专业技术规范要求 | 台 | 2 | 2494.65 | 4989.3
本页小计 | [6 empty] | 15585.22
E.1 分部分项工程项目清单计价表
工程名称：深圳大学总医院二期建设项目施工总承包工程-医疗综合楼1B座智能化工程 |  |  | 标段：深圳大学总医院二期建设项目施工总承包工程 |  |  | 第 105 页 共 173 页
序号 | 项目编码 | 项目名称 | 项目特征描述 | 计量单位 | 工程量 | 金额（元）
[6 empty] | 综合单价 | 合价 | 其中：材料暂估合价
338 | 030501005020 | 插箱、机柜、台架 | (1)名称:42U标准机柜 (2)规格:600*800*2055mm (3)含:2个32A机房专用机柜PDU、接地、固定件、安装辅材等 (4)增加费:综合考虑竖井内、高层建筑及操作高度增加费 (5)其它:满足图纸、招标文件及专业技术规范要求 | 台 | 2 | 2803.29 | 5606.58
339 | 030505011003 | 公共广播、背景音乐系统设备 | (1)名称:电源管理器 (2)参数:1.支持≥8通道电源时序打开/关闭，每路动作延时时间：≤1秒，支持远程控制（上电+24V直流信号）8通道电源时序打开/关闭—当电源开关处于off位置时有效。支持配置CH1和CH2通道为受控或不受控状态。2.当远程控制有效时同时控制后板ALARM（报警）端口导通以起到级联控制ALARM（报警）功能。3.单个通道最大负载功率≥2200W，所有通道负载总功率≥6000W。输出连接器：多用途电源插座。4.具有≥1路USB接口。 (3)增加费:综合考虑竖井内、高层建筑及操作高度增加费 (4)其它:满足图纸、招标文件及专业技术规范要求 | 台 | 2 | 2259.91 | 4519.82
本页小计 | [6 empty] | 10126.4
E.1 分部分项工程项目清单计价表
工程名称：深圳大学总医院二期建设项目施工总承包工程-医疗综合楼1B座智能化工程 |  |  | 标段：深圳大学总医院二期建设项目施工总承包工程 |  |  | 第 106 页 共 173 页
序号 | 项目编码 | 项目名称 | 项目特征描述 | 计量单位 | 工程量 | 金额（元）
[6 empty] | 综合单价 | 合价 | 其中：材料暂估合价
340 | 030502010023 | 信息、网络插座 | (1)名称:桌插 (2)类别:1.插座采用全铝结构，信息模块接口采用标准模块。2.弹起式桌面插座，支持45°仰角。3.具有≥1个功能按键，支持自定义按键的功能，搭配中控矩阵使用可实现视频切换、搭配中控系统支持扩展场景调用功能、搭配中控会议系统实现会议系统电源开启关闭功能等。4.配置接口：≥1个多功能电源接口、≥2个RJ45网络、≥1个3.5音频、≥1个HDMI高清视频接口、≥1个功能按键 (3)增加费:综合考虑竖井内、高层建筑及操作高度增加费 (4)其它:满足图纸、招标文件及专业技术规范要求 | 个 | 2 | 324.08 | 648.16
341 | 030502003036 | 双绞线缆 | (1)名称:六类非屏蔽双绞线缆 (2)规格:WDUZA-UTP CAT6 (3)敷设方式:管内、线槽内敷设综合考虑 (4)参数:23AWG，十字骨架分隔，低烟无卤护套 (5)包含:水晶头制作安装 (6)增加费:综合考虑竖井内、高层建筑及操作高度增加费 (7)其它:满足图纸、招标文件及专业技术规范要求 | m | 100 | 5.07 | 507
342 | 030412004116 | 配线 | (1)名称:配线 (2)规格:WDUZA-RYY-3*2.5 (3)配线形式:管内、线槽内敷设综合考虑 (4)增加费:综合考虑竖井内、高层建筑及操作高度增加费 (5)其它:满足图纸、招标文件及专业技术规范要求 | m | 100 | 13.71 | 1371
343 | 030412004117 | 配线 | (1)名称:配线 (2)规格:WDUZA-RYY-3*4 (3)配线形式:管内、线槽内敷设综合考虑 (4)增加费:综合考虑竖井内、高层建筑及操作高度增加费 (5)其它:满足图纸、招标文件及专业技术规范要求 | m | 100 | 20.35 | 2035
本页小计 | [6 empty] | 4561.16
E.1 分部分项工程项目清单计价表
工程名称：深圳大学总医院二期建设项目施工总承包工程-医疗综合楼1B座智能化工程 |  |  | 标段：深圳大学总医院二期建设项目施工总承包工程 |  |  | 第 107 页 共 173 页
序号 | 项目编码 | 项目名称 | 项目特征描述 | 计量单位 | 工程量 | 金额（元）
[6 empty] | 综合单价 | 合价 | 其中：材料暂估合价
344 | 030412004118 | 配线 | (1)名称:配线 (2)规格:HDMI (3)配线形式:管内、线槽内敷设综合考虑 (4)增加费:综合考虑竖井内、高层建筑及操作高度增加费 (5)其它:满足图纸、招标文件及专业技术规范要求 | m | 100 | 12.77 | 1277
345 | 030412004119 | 配线 | (1)名称:配线 (2)规格:300金银线2*2.5 (3)配线形式:管内、线槽内敷设综合考虑 (4)增加费:综合考虑竖井内、高层建筑及操作高度增加费 (5)其它:满足图纸、招标文件及专业技术规范要求 | m | 100 | 9.82 | 982
346 | 030412004120 | 配线 | (1)名称:配线 (2)规格:WDUZA-SYY-50-5-1 (3)配线形式:管内、线槽内敷设综合考虑 (4)增加费:综合考虑竖井内、高层建筑及操作高度增加费 (5)其它:满足图纸、招标文件及专业技术规范要求 | m | 100 | 5.88 | 588
347 | 030412004121 | 配线 | (1)名称:配线 (2)规格:1*6芯航空线 (3)配线形式:管内、线槽内敷设综合考虑 (4)增加费:综合考虑竖井内、高层建筑及操作高度增加费 (5)其它:满足图纸、招标文件及专业技术规范要求 | m | 100 | 22.24 | 2224
348 | 030409001154 | 电力电缆 | (1)名称:电力电缆 (2)规格:WDUZA-YJY-3*2.5 (3)包含:电力电缆头制作、安装 (4)配线形式:管内、线槽内敷设综合考虑 (5)增加费:综合考虑竖井内、高层建筑及操作高度增加费 (6)其它:满足图纸、招标文件及专业技术规范要求 | m | 40 | 15.67 | 626.8
本页小计 | [6 empty] | 5697.8
E.1 分部分项工程项目清单计价表
工程名称：深圳大学总医院二期建设项目施工总承包工程-医疗综合楼1B座智能化工程 |  |  | 标段：深圳大学总医院二期建设项目施工总承包工程 |  |  | 第 108 页 共 173 页
序号 | 项目编码 | 项目名称 | 项目特征描述 | 计量单位 | 工程量 | 金额（元）
[6 empty] | 综合单价 | 合价 | 其中：材料暂估合价
349 | 030412001267 | 配管 | (1)名称:电线导管 (2)规格:JDG25 (3)包含:固定件、管内穿铁丝、分线盒 (4)敷设方式:明敷 (5)增加费:综合考虑竖井内、高层建筑及操作高度增加费 (6)其它:满足图纸、招标文件及专业技术规范要求 | m | 70 | 33.15 | 2320.5
350 | 030412001268 | 配管 | (1)名称:电线导管 (2)规格:JDG25 (3)包含:固定件、管内穿铁丝、分线盒 (4)敷设方式:暗敷 (5)增加费:综合考虑竖井内、高层建筑及操作高度增加费 (6)其它:满足图纸、招标文件及专业技术规范要求 | m | 30 | 19.64 | 589.2
351 | 030412001269 | 配管 | (1)名称:电线导管 (2)规格:JDG32 (3)包含:固定件、管内穿铁丝、分线盒 (4)敷设方式:明敷 (5)增加费:综合考虑竖井内、高层建筑及操作高度增加费 (6)其它:满足图纸、招标文件及专业技术规范要求 | m | 70 | 36.91 | 2583.7
352 | 030412001270 | 配管 | (1)名称:电线导管 (2)规格:JDG32 (3)包含:固定件、管内穿铁丝、分线盒 (4)敷设方式:暗敷 (5)增加费:综合考虑竖井内、高层建筑及操作高度增加费 (6)其它:满足图纸、招标文件及专业技术规范要求 | m | 30 | 36.91 | 1107.3
353 | 030412001271 | 配管 | (1)名称:金属软管 (2)长度:φ20 (3)包含:分线盒 (4)敷设方式:明敷 (5)增加费:综合考虑竖井内、高层建筑及操作高度增加费 (6)其它:满足图纸、招标文件及专业技术规范要求 | m | 30 | 13.71 | 411.3
本页小计 | [6 empty] | 7012
E.1 分部分项工程项目清单计价表
工程名称：深圳大学总医院二期建设项目施工总承包工程-医疗综合楼1B座智能化工程 |  |  | 标段：深圳大学总医院二期建设项目施工总承包工程 |  |  | 第 109 页 共 173 页
序号 | 项目编码 | 项目名称 | 项目特征描述 | 计量单位 | 工程量 | 金额（元）
[6 empty] | 综合单价 | 合价 | 其中：材料暂估合价
354 | 030412006058 | 接线盒 | (1)名称:钢制接线盒 (2)增加费:综合考虑竖井内、高层建筑及操作高度增加费 (3)其它:满足图纸、招标文件及专业技术规范要求 | 个 | 30 | 14.05 | 421.5
355 | 030501022021 | 计算机应用、网络系统联调及试运行 | (1)名称:会议系统联动调试 (2)增加费:综合考虑竖井内、高层建筑及操作高度增加费 (3)其它:满足图纸、招标文件及专业技术规范要求 | 系统 | 1 | 1594.19 | 1594.19
|  | 医疗综合楼裙房三层 |  |  |  |  | 322476.98
356 | 030505016009 | 显示设备 | (1)名称:会议一体机 (2)参数:1.整机内置非独立外扩展的电脑模块，所有会议功能均运行在电脑模块中，系统版本优于或等同于Windows 10 IoT正版已激活操作系统。2.采用国密SM2、SM3加密算法对数据文件进行加密处理，并在传输过程中保持加密状态，确保数据传输和存储的安全性与可靠性；符合国家安全标准，增强整体信息安全防护能力。3.整机屏幕采用≥98英寸DLED液晶屏，显示比例16:9，屏幕图像分辨率≥3840*2160，色彩度≥10bit ,色域≥85%NTSC；可视角度≥178°，支持全高清4K系统图标显示；CPU等同或优于11代i3，内存≥8G、存储≥128G。4.具有≥4800W高清摄像头，视场角≥118°，≥8个阵列麦克风，拾音距离≥12米。摄像头和麦克风为可拆卸模组，采用≥12个pogo pin磁吸接口设计，无需额外接线，通过物理防护达到防止会议信息外泄；摄像头具有智能取景、发言人跟踪多种摄像模式。▲5.输入接口:LAN≥1；TOUCH≥1；HDMI-IN≥1；DP-IN≥1；VIDEO-IN(USB-C+反控)≥1；LINE-IN≥1；MIC-IN≥1；USB-A(3.0)≥4；USB-C≥1；RS232≥1；IO≥2；RELAY≥2；输出接口:HDMI-OUT≥1；LINE-OUT≥1。(提供产品接口图佐证)(提供第三方检测机构出具的具有CMA或CNAS标识的 | 台 | 1 | 23914.34 | 23914.34
本页小计 | [6 empty] | 25930.03
E.1 分部分项工程项目清单计价表
工程名称：深圳大学总医院二期建设项目施工总承包工程-医疗综合楼1B座智能化工程 |  |  | 标段：深圳大学总医院二期建设项目施工总承包工程 |  |  | 第 110 页 共 173 页
序号 | 项目编码 | 项目名称 | 项目特征描述 | 计量单位 | 工程量 | 金额（元）
[6 empty] | 综合单价 | 合价 | 其中：材料暂估合价
检测报告扫描件或复印件)6.产品采用≥2.1声道设计，具有≥3个音腔:≥1×32W(低音)+≥2×20W(中高音)缝隙发声扬声器；具备≥5种音效选择(可选标准或会议或人声或音乐或影院)，满足不同场景需求。7.产品具有智能按钮，内置红外传感器、温湿度传感器、光感传感器，具有实时监测和显示温度与湿度功能，并能根据环境光照自动调节亮度；具有≥1×RS232、≥2×IO、≥2×RELAY物联中控控制接口，方便与其他设备集成与管理，实现智能化的环境控制，提升使用体验与舒适度。8.内置储配电池，支持异常断电保护功能，在异常断电后启用内部电池，自动保存会议资料及会议进程，通电后可继续使用。9.支持多种唤醒方式，息屏状态下可通过保持注视、提笔唤醒、双击触屏、按钮方式唤醒设备亮屏，注视唤醒方式可自定义设置注视时间，提笔唤醒可快捷使用白板和批注功能。10.具有文档无边框设计，用户打开文档自动进入文档演示模式，文档内容会全屏显示，在文档演示的过程中，可以进行批注、视频播放、分屏白板，可插入图片素材，图片叠层无限制，随页批注之后可以保存为PDF，满足展示更多文档内容的需求。▲11.具有快速会议、保密会议会议模式；开启保密会议后会中资料不可下载，会后会议资料自动焚毁；会议过程中使用的资料，临时缓存的文件自动加密，会议结束后无法打开；具有界面水印，覆盖会议全程，防止拍照录频，泄露会议信息。(提供第三方检测机构出具的具有CMA或CNAS标识的检测报告扫描件或复印件)11.支持混合分屏，会中可同时展现白板、动态视频、音频、文档、批注等页面，可全屏展示任意分屏或对比不同方案，支持≥8个分屏。▲13.产品具有智慧会议管理平台(无需单独配置云端
本页小计
E.1 分部分项工程项目清单计价表
工程名称：深圳大学总医院二期建设项目施工总承包工程-医疗综合楼1B座智能化工程 |  |  | 标段：深圳大学总医院二期建设项目施工总承包工程 |  |  | 第 111 页 共 173 页
序号 | 项目编码 | 项目名称 | 项目特征描述 | 计量单位 | 工程量 | 金额（元）
[6 empty] | 综合单价 | 合价 | 其中：材料暂估合价
平台)，平台采用B/S架构，支持Windows、Linux、MacOS、Android、IOS操作系统登入控制软件；平台具有普通用户、管理员不同账号权限；平台具有后台数据看板功能，支持查看会议室使用情况、设备状态，可按月、周、日统计每日与会人员、每日会议时长、每日会议数、每日活跃用户数等，便于统计分析，统一管理；可查看单位会议、历史会议，历史会议名称、会议预订人、会议号、会议开始时间、是否录制视频，可查看/导出会前签到和投票表决结果、会议录制视频。(提供截图证明佐证)(提供第三方检测机构出具的具有CMA或CNAS标识的检测报告扫描件或复印件)14.产品具有智慧会议管理平台(无需单独配置云端平台)，平台具有普通用户、管理员多种账号权限；平台具有后台数据看板功能，可查看会议室数量、会议室使用情况、设备在线离线状态和用户账号情况，可按月、周、日统计每日与会人员、每日会议时长、每日会议数、每日活跃用户数等，便于统计分析，统一管理，无需单独配置云端平台。15.内置视频会议软件，支持ITU-T H.323通信协议，会议速率支持128Kbps~8Mbps；支持H.264 Baseline Profile、H264 High Profile视频协议，可支持全高清优于或等同于1080p/30的视频会议；集成通信录，通话记录模块。16.视频会议软件支持会议签到、电子白板、电子投票、文件共享等数据会议功能，满足远程会议、培训等场景应用需求；支持多画面布局，单屏支持≥25路画面同时显示。17.支持设备检测功能，可检测主板硬件完整性和外接设备功能是否正常。18.支持设备管理功能，可批量操作设备开关机、设备巡视、远程控制等。▲为保证产品的质量和用户的使用安全，投标产品需通过低蓝光认证(蓝光比率≤25
本页小计
E.1 分部分项工程项目清单计价表
工程名称：深圳大学总医院二期建设项目施工总承包工程-医疗综合楼1B座智能化工程 |  |  | 标段：深圳大学总医院二期建设项目施工总承包工程 |  |  | 第 112 页 共 173 页
序号 | 项目编码 | 项目名称 | 项目特征描述 | 计量单位 | 工程量 | 金额（元）
[6 empty] | 综合单价 | 合价 | 其中：材料暂估合价
%)。(提供产品通过低蓝光认证证书复印件佐证) (3)包含:显示屏支架 (4)增加费:综合考虑竖井内、高层建筑及操作高度增加费 (5)其它:满足图纸、招标文件及专业技术规范要求
357 | 030506014004 | 视频传输设备 | (1)名称:无线同屏器 (2)参数:1.支持系统类型：Windows，Apple Mac2.Wi-Fi模块：5GHz/2.4GHz3.Wi-Fi带宽：867Mbps4.传输分辨率：≥3840×21605.输入帧率：Type C ≥30fps6.传输距离：空旷≥30米/办公环境4K≥15米7.触摸反控：支持 (3)增加费:综合考虑竖井内、高层建筑及操作高度增加费 (4)其它:满足图纸、招标文件及专业技术规范要求 | 台 | 1 | 1021.46 | 1021.46
358 | 030505002002 | 调音台 | (1)名称:调音台 (2)参数:1.支持≥8路麦克风输入兼容6路线路输入接口，支持≥2路立体声输入接口，≥4路RCA输入，话筒接口幻象电源：+48V。2.具有≥2组立体声输出、≥4路编组输出、≥4路辅助输出、≥1个耳机监听输出、≥1个接口双路效果输出 、≥1组控制室输出、≥1组主混音断点插入、≥6个断点插入。3.内置≥24位DSP效果器，提供≥100种预设效果。4.具备≥13个60mm行程的高精密碳膜推子。5.内置USB声卡模块，支持连接电脑进行音乐播放和声音录音；内置MP3播放器，支持≥1个USB接口接U盘播放音乐。 (3)增加费:综合考虑竖井内、高层建筑及操作高度增加费 (4)其它:满足图纸、招标文件及专业技术规范要求 | 台 | 1 | 3056.17 | 3056.17
本页小计 | [6 empty] | 4077.63
E.1 分部分项工程项目清单计价表
工程名称：深圳大学总医院二期建设项目施工总承包工程-医疗综合楼1B座智能化工程 |  |  | 标段：深圳大学总医院二期建设项目施工总承包工程 |  |  | 第 113 页 共 173 页
序号 | 项目编码 | 项目名称 | 项目特征描述 | 计量单位 | 工程量 | 金额（元）
[6 empty] | 综合单价 | 合价 | 其中：材料暂估合价
359 | 030505004002 | 功率放大器 | (1)名称:专业功放 (2)参数:1.标准≤1U机箱设计，采用D类数字功放设计方案。2.标准XLR输入接口，和LINK输出口。3.电源采用开关电源技术，效率高，有效的抑制电源谐波。4.内置智能削峰限幅器，支持开机软启动，防止开机时向电网吸收大电流，干扰其它用电设备。 5.具有：过压保护，欠压保护，过流保护，直流保护，输出短路保护，温控风扇等功能。6.输出功率：立体声@8Ω：≥200W×2；立体声@4Ω：≥400W×2。 (3)增加费:综合考虑竖井内、高层建筑及操作高度增加费 (4)其它:满足图纸、招标文件及专业技术规范要求 | 台 | 1 | 7363.76 | 7363.76
360 | 030505011004 | 公共广播、背景音乐系统设备 | (1)名称:音箱 (2)参数:1.阻抗≤8Ω2.频响等同或优于65Hz~20KHz3.额定功率≥150W4.灵敏度≥95dB/W/M5.水平覆盖角≥80°，垂直覆盖角≥60°6.高音≥3"锥形高音单元×17.低音≥8"低音×1 (3)含:成品支架安装、辅材等 (4)增加费:综合考虑竖井内、高层建筑及操作高度增加费 (5)其它:满足图纸、招标文件及专业技术规范要求 | 台 | 2 | 348.09 | 696.18
361 | 030505011005 | 公共广播、背景音乐系统设备 | (1)名称:4进4出音频处理器 (2)参数:1.后面板具有≥4路线路音频凤凰端子平衡输入接口（具有48V幻象供电）、≥4路线路音频凤凰端子平衡输出接口、≥1个拨码开关、≥1个RJ45接口、≥1个RS232接口、≥1个RS485接口、≥8个可编程GPIO控制接口、≥1个接地柱；前面板具有≥2.0英寸 IPS 真彩显示屏、≥1个编码旋钮、≥1个USB存储设备接口。▲2.输入通道支持前级放大、信号发生器、扩展器、压缩器、均衡器（≥12段参量均衡、可选10/15 | 台 | 1 | 2799.88 | 2799.88
本页小计 | [6 empty] | 10859.82
E.1 分部分项工程项目清单计价表
工程名称：深圳大学总医院二期建设项目施工总承包工程-医疗综合楼1B座智能化工程 |  |  | 标段：深圳大学总医院二期建设项目施工总承包工程 |  |  | 第 114 页 共 173 页
序号 | 项目编码 | 项目名称 | 项目特征描述 | 计量单位 | 工程量 | 金额（元）
[6 empty] | 综合单价 | 合价 | 其中：材料暂估合价
/31段图示均衡器可调，图示均衡器可用于单独调节带宽）、闪避器、AGC自动增益、AM自动混音功能（门限式、增益共享式）、AFC自适应反馈消除、AEC回声消除、ANC噪声消除、音频矩阵；输出通道支持均衡器（≥12段参量均衡、可选10/15/31段图示均衡器可调，图示均衡器可用于单独调节带宽）、延时器、分频器、高低通滤波器、限幅器；基于啸叫检测门限更新法，具有移频+陷波组合反馈抑制，可以使用≥24个可编程陷波点，可自由分配动态/静态点，自动/手动切换。（提供功能截图佐证）（提供第三方检测机构出具的具有CMA或CNAS标识的检测报告扫描件或复印件）3.具有矩阵增益调节功能，每个输入通道参与混音的增益可调，增益调节范围等同或优于-72db到12db。▲4.音频处理器具有跨平台软件，可运行于windows操作系统或国产操作系统或macOS系统或统信UOS或Ubuntu桌面版操作系统。（提供功能截图佐证）（提供第三方检测机构出具的具有CMA或CNAS标识的检测报告扫描件或复印件）5.产品具有PC客户端、手机移动端、安卓平板端不同控制方式，可以通同时登入APP软件、PC客户端同时连接设备，并实现多端数据的同步。6.设备具有编码旋钮和IPS屏幕，可用于控制和配置设备静音，增益，场景；IPS屏幕能够显示IP地址，输入和输出通道的实时电平。7.具有设备定位功能，客户端一键定位局域网内同类设备，被定位的设备会显示定位信息。8.设备具有统一集中控制功能，支持≥65535台设备通过软件集中控制。▲9.音频处理器软件可融入会议音频综合管理平台实现音频设备统一管理，平台可扫描数字会议主机、音频处理器、混音器、抑制器、功放类产品在线情况，同款产品多台在线设备也可扫描，并显示设备硬
本页小计
E.1 分部分项工程项目清单计价表
工程名称：深圳大学总医院二期建设项目施工总承包工程-医疗综合楼1B座智能化工程 |  |  | 标段：深圳大学总医院二期建设项目施工总承包工程 |  |  | 第 115 页 共 173 页
序号 | 项目编码 | 项目名称 | 项目特征描述 | 计量单位 | 工程量 | 金额（元）
[6 empty] | 综合单价 | 合价 | 其中：材料暂估合价
件名称、硬件IP地址、在线、离线状态信息；具备一键上传配置信息至云端或保存本地进行备份和一键还原配置信息功能。（提供功能截图佐证）（提供第三方检测机构出具的具有CMA或CNAS标识的检测报告扫描件或复印件） (3)增加费:综合考虑竖井内、高层建筑及操作高度增加费 (4)其它:满足图纸、招标文件及专业技术规范要求
362 | 030505007008 | 会议专用设备 | (1)名称:手持无线话筒 (2)参数:1.基于数字U段的传输技术，pi/4-DQPSK调制方式，采用国产主控芯片，传输距离≥80米，接收机具有≥2路平衡输出、≥1路非平衡混音输出；具有混响、均衡、智能静音、音频加密、功率调节功能。2.具有≥1台接收主机、≥2只手持发射机；频率范围等同或优于470MHz-510MHz、540MHz-590MHz、640MHz-690MHz、807MHz-830MHz四个频段使用。▲3.接收机前面板具有≥2个显示屏、≥2个编码旋钮、≥2个频率扫描实体按键、≥2个红外对频实体按键、≥1个电源开关按键、≥1个二合一指示灯（红外发射管+对频指示灯）；后面板具有≥1个LINE-OUT接口、≥2个XLR-OUT接口、≥2个BNC接口、≥1个DC接口。发射机具有≥1个OLED 显示屏、≥1个开关机/静音按键、≥2个工作状态指示灯。（提供第三方检测机构出具的具有CMA或CNAS标识的检测报告扫描件或复印件）▲4.具有自动静音功能，麦克风跌落、抛掷时，毫秒级自动静音，避免冲击声；实时监测设备姿态，静置≥5秒静音，≥8分钟关机，无需手动干预。（提供第三方检测机构出具的具有CMA或CNAS标识的检测报告扫描件或复印件）▲5.具有多档位混响调节功能，混响效果≥15625个，效果占比、回响延时、混响幅度调节，三种音效各具有≥25档 | 套 | 1 | 3923.24 | 3923.24
本页小计 | [6 empty] | 3923.24
E.1 分部分项工程项目清单计价表
工程名称：深圳大学总医院二期建设项目施工总承包工程-医疗综合楼1B座智能化工程 |  |  | 标段：深圳大学总医院二期建设项目施工总承包工程 |  |  | 第 116 页 共 173 页
序号 | 项目编码 | 项目名称 | 项目特征描述 | 计量单位 | 工程量 | 金额（元）
[6 empty] | 综合单价 | 合价 | 其中：材料暂估合价
调节方式。（提供第三方检测机构出具的具有CMA或CNAS标识的检测报告扫描件或复印件）6.具有多频段均衡调节功能，均衡调节≥2197种，麦克风均衡器调节功能，具有高、中、低音三种调节档位，每种效果支持≥13档调节。7.具有长时间续航，发射机使用时长≥10小时。8.具有ID码防串扰功能，采用32位唯一ID码，用于接收和发射配对，收发ID码必须相同才能对码，能够有效防止相同频率的信号相互串台。9.接收机具有≥2个2.2英寸的TFT-LCD显示屏；发射机具有≥0.96英寸OLED显示屏，能够显示频率信息、音频加密状态、功率挡位、静音状态、电量格数信息。 (3)增加费:综合考虑竖井内、高层建筑及操作高度增加费 (4)其它:满足图纸、招标文件及专业技术规范要求
363 | 030505007009 | 会议专用设备 | (1)名称:天线 (2)参数:1.采用UHF频段无线真分集接收机用的45度极化宽频全向天线，支持≥550MHz ~ 850MHz频率范围频段，具有8dBi的高指向特性的增益。2.最大功率支持≥50W，半功率波瓣宽度：H:76°±5°，V:76°±5°，前后比≥23dB，。3.接头类型BNC，雷电保护：直流接地DC。 (3)增加费:综合考虑竖井内、高层建筑及操作高度增加费 (4)其它:满足图纸、招标文件及专业技术规范要求 | 台 | 2 | 996.86 | 1993.72
本页小计 | [6 empty] | 1993.72
E.1 分部分项工程项目清单计价表
工程名称：深圳大学总医院二期建设项目施工总承包工程-医疗综合楼1B座智能化工程 |  |  | 标段：深圳大学总医院二期建设项目施工总承包工程 |  |  | 第 117 页 共 173 页
序号 | 项目编码 | 项目名称 | 项目特征描述 | 计量单位 | 工程量 | 金额（元）
[6 empty] | 综合单价 | 合价 | 其中：材料暂估合价
364 | 030505012026 | 公共广播、背景音乐系统调试及试运行 | (1)名称:反馈抑制器 (2)参数:1.基于啸叫检测门限更新法，具有移频+陷波反馈抑制功能，可以使用≥48个可编程陷波点。▲2.前面板具有≥48个LED灯陷波状态指示灯（具有≥2×12个静态点和≥2×12个动态点）、≥2英寸IPS真彩显示屏、≥1个编码旋钮；后面板具有≥1个船形开关、≥2路XLR母座+2路TRS母座模拟输入、≥2路XLR公座+2路TRS母座模拟输出、≥1个RJ45接口。（提供设备接口图佐证）3.设备具有编码旋钮和≥2.0英寸IPS屏幕，可用于控制和配置设备直通、场景。IPS屏幕能够显示IP地址，输入和输出通道的实时电平。4.具有设备定位，PC客户端具有一键定位局域网内同类设备功能，被定位到的设备会在显示屏上显示定位信息。5.设备具有统一集中控制功能，支持≥65535台设备通过软件集中控制。6.支持多客户端数据同步，≥2个客户端以上连接混音器设备时，可实现多端数据同步。▲7.反馈抑制器软件可融入会议音频综合管理平台实现音频设备统一管理，平台可扫描数字会议主机、音频处理器、混音器、抑制器、功放类产品在线情况，同款产品多台在线设备也可扫描，并显示设备硬件名称、硬件IP地址、在线、离线状态信息；具备一键上传配置信息至云端或保存本地进行备份和一键还原配置信息功能。（提供功能界面截图佐证） (3)增加费:综合考虑竖井内、高层建筑及操作高度增加费 (4)其它:满足图纸、招标文件及专业技术规范要求 | 系统 | 1 | 2424.15 | 2424.15
本页小计 | [6 empty] | 2424.15
E.1 分部分项工程项目清单计价表
工程名称：深圳大学总医院二期建设项目施工总承包工程-医疗综合楼1B座智能化工程 |  |  | 标段：深圳大学总医院二期建设项目施工总承包工程 |  |  | 第 118 页 共 173 页
序号 | 项目编码 | 项目名称 | 项目特征描述 | 计量单位 | 工程量 | 金额（元）
[6 empty] | 综合单价 | 合价 | 其中：材料暂估合价
365 | 030505007010 | 会议专用设备 | (1)名称:会议系统主机（含内嵌软件） (2)参数:1.支持≥4096台有线会议单元和≥300台无线会议单元同时接入管理使用；支持≥4396台会议单元同时参与会议议程（签到、表决、服务）以及发言控制。2.主机兼容同时连接有线与无线会议单元，二者可并行使用；采用跨域音频同步技术，有线与无线会议单元音频的音频无缝混音输出。3.设备采用分段压缩混音处理技术和时钟同步传输技术，会议单元拾音到主机输出延时≤5ms。4.设备具有≥1个USB接口；后面板具有≥2路RS-232接口、≥1路RS-485接口、≥4路RJ45通讯接口；具有≥1路RCA输入、≥1路卡侬输入、≥2路凤凰端子输入接口；≥1路RCA输出、≥1路卡侬输出、≥16路凤凰端子输出接口；≥1个拨码开关、≥1个接地柱。5.前面板具有≥5个状态指示灯，可显示有线无线会议单元使用状态；其中≥4个有线会议发言单元通讯指示灯，有线会议单元正常通讯使用为闪烁状态；其中≥1个为无线会议发言单元通讯指示灯，接上无线收发器正常使用进入闪烁状态；未接入设备时不亮，可快速检测链路使用状态。6.具有≥16路音频输出通道，通过扩展可实现≥272个音频输出通道，音频输出通道可配置为有线角色分离输出模式、无线角色分离输出模式、同传输出模式；每个音频输出通道都能独立调节音频参数，包括≥30级音量调节、≥10段均衡器调节、≥100级延时器调节功能。7.主机具有≥16通道音频分组输出接口；采用会议分区相控技术，可拆分≥16个独立的会议系统使用，也可以组成一个大型的会议系统使用，实现多种方式的会议室合并/拆分。8.支持主机U盘和客户端软件两种录音方式；搭配会议话筒和录音盒可以录制单个会议单元发言音频和录制所有会议 | 台 | 1 | 13505.05 | 13505.05
本页小计 | [6 empty] | 13505.05
E.1 分部分项工程项目清单计价表
工程名称：深圳大学总医院二期建设项目施工总承包工程-医疗综合楼1B座智能化工程 |  |  | 标段：深圳大学总医院二期建设项目施工总承包工程 |  |  | 第 119 页 共 173 页
序号 | 项目编码 | 项目名称 | 项目特征描述 | 计量单位 | 工程量 | 金额（元）
[6 empty] | 综合单价 | 合价 | 其中：材料暂估合价
单元混音发言音频。▲9.具有C/S、B/S管控架构，包括客户端、WEB端、本机全彩触摸屏、安卓手机/平板控制方式；通过客户端、WEB端可调节音频矩阵参数（包括EQ、音量、延时器、会议单元灵敏度）、≥16通道输出模式切换、开关会议单元、中英俄法四种语言切换、控制角色分离主机功能；使用本机全彩触摸屏可调节会议模式、有线/无线会议单元开麦数量、编ID、主机/从机设置、中英俄法四种语言切换、显示亮度/输出音量调节、显示剩余使用天数、输入注册码进行主机注册功能；使用安卓手机/平板可控制会议单元开关、开启签到、投票、表决、接收会议服务信息、一键关闭无线会议单元功能，免PC操作。（提供第三方检测机构出具的具有CMA或CNAS标识的检测报告扫描件或复印件）10.WEB管理端具有切换个性化主题风格功能，可切换≥4种风格，可选简约主题、政务主题、时尚主题、活力主题，不同主题提供不同UI界面背景颜色。11.超大数据处理能力：系统支持≥24台会议单元同时发言，其中支持≥16台有线会议单元和≥8台无线会议单元同时发言；具有自定义会议单元发言人数功能，有线会议单元发言人数范围可设置为等同或优于1至16之间的任意数量；无线会议单元发言人数范围可设置为等同或优于1至8之间的任意数量。12.具有≥3种备份机制；支持主机双机热备功能，可设置一台设备为主机，另一台设置为从机，当主机出现故障时，可自动切换至从机运行，实现双备份功能；支持环形双链路功能，确保在其中的一条网线断开或者单元出问题时，会议能继续正常进行；支持T型链路备份功能，链路中即使多台会议单元出现故障，其他会议单元不受影响，保障会议正常进行。13.采用会议系统多环路检测及网络补
本页小计
E.1 分部分项工程项目清单计价表
工程名称：深圳大学总医院二期建设项目施工总承包工程-医疗综合楼1B座智能化工程 |  |  | 标段：深圳大学总医院二期建设项目施工总承包工程 |  |  | 第 120 页 共 173 页
序号 | 项目编码 | 项目名称 | 项目特征描述 | 计量单位 | 工程量 | 金额（元）
[6 empty] | 综合单价 | 合价 | 其中：材料暂估合价
给技术，实现会议单元手拉手链路出现故障时快速恢复，环路恢复时间≤5ms。▲14.客户端、WEB端软件可运行于windows操作系统或国产操作系统或macOS系统或统信UOS或Ubuntu桌面版操作系统。（需提供得到CMA或CNAS认可的检测机构出具的检测报告和软件界面截图作为该技术参数证明材料）15.支持搭配会议话筒处理器使用，主机与话筒处理器之间通过网线连接方式传输音频，可以同时传输≥16路有线会议单元和≥8路无线会议单元发言的音频信号，并提供反馈抑制、智能混音以及自动增益音频调节处理功能。▲16.会议主机软件融入音频综合管理平台实现音频设备统一管理，平台可扫描数字会议主机、音频处理器、混音器、抑制器、功放类产品在线情况，同款产品多台在线设备也可扫描，并显示设备硬件名称、硬件IP地址、在线、离线状态信息；具备一键上传配置信息至云端或保存本地进行备份功能和一键还原配置信息功能。（提供第三方检测机构出具的具有CMA或CNAS标识的检测报告扫描件或复印件）1.软件内嵌于会议系统主机设备，应用于对传音会议系统音频传输软件的管理或控制。2.支持同声传译功能。3.内置DSP音频处理技术，支持EQ均衡调节音频处理能力。4.支持话筒管理能力，通过不同的模式限制话筒发言数量。5.软件支持根据话筒ID提供不同的代码编号给中控系统，与中控系统对接后，可实现摄像自动跟踪功能。 (3)增加费:综合考虑竖井内、高层建筑及操作高度增加费 (4)其它:满足图纸、招标文件及专业技术规范要求
本页小计
E.1 分部分项工程项目清单计价表
工程名称：深圳大学总医院二期建设项目施工总承包工程-医疗综合楼1B座智能化工程 |  |  | 标段：深圳大学总医院二期建设项目施工总承包工程 |  |  | 第 121 页 共 173 页
序号 | 项目编码 | 项目名称 | 项目特征描述 | 计量单位 | 工程量 | 金额（元）
[6 empty] | 综合单价 | 合价 | 其中：材料暂估合价
366 | 030505012027 | 公共广播、背景音乐系统调试及试运行 | (1)名称:音频处理器 (2)参数:1.具有智能混音、语音检测功能，可以实现≥16个有线会议单元+≥8个无线会议单元同时开启并实时检测会议单元dB值；当发言人讲话时，会议单元自动调整为发言状态，并联动摄像机自动跟踪发言人；当发言人停止讲话时，会议单元自动调整为静音状态，并联动摄像机自动切换到全景画面。2.具有≥1个RS485、≥1个RS232接口，可对接摄像机实现摄像跟踪功能；内置≥64个话筒预置位，满足大型会议室摄像跟踪需求。▲3.后面板具有≥1个船形开关、≥4个RJ45、≥1个RS485、≥2个RS232、≥1个TYPE-C接口、≥1个拨码开关、≥1路卡侬输出接口和≥2路RCA输出接口；前面板具有≥1个AFC电容触摸开关；≥4个状态指示灯（包括≥1个AFC 功能状态指示灯、≥1个音频信号灯、≥1个处理器工作状态指示灯、≥1个工作电源指示灯）。（提供第三方检测机构出具的具有CMA或CNAS标识的检测报告扫描件或复印件）▲4.处理器与数字会议主机通过网络传输链路传输会议单元音频信号，只需要通过网线即可以接收数字会议单元音频信号，并提供自动增益、自动混音、AFC反馈抑制（≥24个可编程陷波点）、EQ调节（≥31段图示均衡器调节）音频处理功能。（提供第三方检测机构出具的具有CMA或CNAS标识的检测报告扫描件或复印件）5.采用啸叫检测门限更新法，移频+陷波组合反馈抑制方式，具有≥24个可编程陷波点，可自由分配动态/静态点，自动/手动切换。▲6.产品软件与数字会议主机软件集成，可以实现使用同一软件配置数字会议主机和会议话筒处理器；支持搭配音频综合管理平台集中管控各种音频设备，包含数字会议系统软件模块、电子桌牌软件模块、反馈抑制器软件模块、智能混音器 | 系统 | 1 | 15077.25 | 15077.25
本页小计 | [6 empty] | 15077.25
E.1 分部分项工程项目清单计价表
工程名称：深圳大学总医院二期建设项目施工总承包工程-医疗综合楼1B座智能化工程 |  |  | 标段：深圳大学总医院二期建设项目施工总承包工程 |  |  | 第 122 页 共 173 页
序号 | 项目编码 | 项目名称 | 项目特征描述 | 计量单位 | 工程量 | 金额（元）
[6 empty] | 综合单价 | 合价 | 其中：材料暂估合价
软件模块、数字音频处理器软件模块、智控数字专业功放软件模块，各模块打开呈现在状态栏窗口，可快速管理和调用。（提供第三方检测机构出具的具有CMA或CNAS标识的检测报告扫描件或复印件） (3)增加费:综合考虑竖井内、高层建筑及操作高度增加费 (4)其它:满足图纸、招标文件及专业技术规范要求
367 | 030505007011 | 会议专用设备 | (1)名称:主席单元（含内嵌软件） (2)参数:1.采用数字传输链路，通过网口转六芯航空线连接到会议主机级联口供电，非压缩音频传输技术。2.采用电容触摸按键。3.单元支持PC软件话筒控制，支持声控功能。4.主席单元具备关闭代表单元发言的优先权限。5.单元具有TCP/IP协议簇，支持ICMP、HTTP、UDP、TCP、IGMP等多种协议。6.单元支持PING包功能。▲7.单元具有独立的web控制页面，支持调节话筒ID号、话筒灵敏度、话筒EQ等参数。（提供功能界面截图佐证）8.单元内部具有反馈抑制功能，具有声控功能，声控灵敏度可调。9.单元具有≥5段EQ调节功能。10.单元支持签到功能，也可以通过PC软件禁止单元签到、控制单元签到等功能。▲11.单元支持web页面固件升级功能。（提供功能界面截图佐证）12.单元支持IP地址嗅探功能，通过PC工具可以查找到未知单元的ID号、IP地址、MAC地址等参数。13.具有≥2个网口，可用于手拉手级联。1.采用数字传输链路，通过网口转六芯航空线连接到会议主机级联口供电，非压缩音频传输技术。2.采用电容触摸按键。3.单元支持PC软件话筒控制，支持声控功能。4.主席单元具备关闭代表单元发言的优先权限。5.单元具有TCP/IP协议簇，支持ICMP、HTTP、UDP、TCP、IGMP等多种协 | 台 | 1 | 2489.31 | 2489.31
本页小计 | [6 empty] | 2489.31
E.1 分部分项工程项目清单计价表
工程名称：深圳大学总医院二期建设项目施工总承包工程-医疗综合楼1B座智能化工程 |  |  | 标段：深圳大学总医院二期建设项目施工总承包工程 |  |  | 第 123 页 共 173 页
序号 | 项目编码 | 项目名称 | 项目特征描述 | 计量单位 | 工程量 | 金额（元）
[6 empty] | 综合单价 | 合价 | 其中：材料暂估合价
议。6.单元支持PING包功能。▲7.单元具有独立的web控制页面，支持调节话筒ID号、话筒灵敏度、话筒EQ等参数。（提供功能界面截图佐证）8.单元内部具有反馈抑制功能，具有声控功能，声控灵敏度可调。9.单元具有≥5段EQ调节功能。10.单元支持签到功能，也可以通过PC软件禁止单元签到、控制单元签到等功能。▲11.单元支持web页面固件升级功能。（提供功能界面截图佐证）12.单元支持IP地址嗅探功能，通过PC工具可以查找到未知单元的ID号、IP地址、MAC地址等参数。13.具有≥2个网口，可用于手拉手级联。1.软件内嵌于会议单元设备，应用于对传音会议系统音频传输软件的管理或控制。2.支持签到功能，也可以通过PC软件禁止单元签到、控制单元签到等功能。3.支持≥48KHz采样率音频处理能力。 (3)增加费:综合考虑竖井内、高层建筑及操作高度增加费 (4)其它:满足图纸、招标文件及专业技术规范要求
本页小计
E.1 分部分项工程项目清单计价表
工程名称：深圳大学总医院二期建设项目施工总承包工程-医疗综合楼1B座智能化工程 |  |  | 标段：深圳大学总医院二期建设项目施工总承包工程 |  |  | 第 124 页 共 173 页
序号 | 项目编码 | 项目名称 | 项目特征描述 | 计量单位 | 工程量 | 金额（元）
[6 empty] | 综合单价 | 合价 | 其中：材料暂估合价
368 | 030505007012 | 会议专用设备 | (1)名称:代表单元（含内嵌软件） (2)参数:1.采用数字传输链路，通过网口转六芯航空线连接到会议主机级联口供电，非压缩音频传输技术。2.采用电容触摸按键。3.单元支持PC软件话筒控制，支持声控功能。4.单元具有TCP/IP协议簇，支持ICMP、HTTP、UDP、TCP、IGMP等多种协议。5.单元支持PING包功能。▲6.单元具有独立的web控制页面，支持调节话筒ID号、话筒灵敏度、话筒EQ等参数。（提供功能界面截图佐证）7.单元内部具有反馈抑制功能，具有声控功能，声控灵敏度可调。8.单元具有≥5段EQ调节功能。9.单元支持签到功能，也可以通过PC软件禁止单元签到、控制单元签到等功能。▲10.单元支持web页面固件升级功能。（提供功能界面截图佐证）11.单元支持IP地址嗅探功能，通过PC工具可以查找到未知单元的ID号、IP地址、MAC地址等参数。12.具有≥2个网口，可用于手拉手级联。1.软件内嵌于会议单元设备，应用于对传音会议系统音频传输软件的管理或控制。2.支持签到功能，也可以通过PC软件禁止单元签到、控制单元签到等功能。3.支持≥48KHz采样率音频处理能力。 (3)增加费:综合考虑竖井内、高层建筑及操作高度增加费 (4)其它:满足图纸、招标文件及专业技术规范要求 | 台 | 9 | 2489.31 | 22403.79
本页小计 | [6 empty] | 22403.79
E.1 分部分项工程项目清单计价表
工程名称：深圳大学总医院二期建设项目施工总承包工程-医疗综合楼1B座智能化工程 |  |  | 标段：深圳大学总医院二期建设项目施工总承包工程 |  |  | 第 125 页 共 173 页
序号 | 项目编码 | 项目名称 | 项目特征描述 | 计量单位 | 工程量 | 金额（元）
[6 empty] | 综合单价 | 合价 | 其中：材料暂估合价
369 | 030505006002 | 电源 | (1)名称:充电箱 (2)参数:1.充电箱具有≥10个USB接口，支持使用USB线充电，提供5V/9V供电。一端连接充电器一端连接会议单元,支持≥18W快充。支持同时插满所有USB接口。2.根据设备的耐受电流大小充电器会自动匹配合适的电流大小给设备充电，同时有过流保护功能。3.智能自动电路保护，所有USB插口均具有短路保护功能和自恢复功能。 (3)增加费:综合考虑竖井内、高层建筑及操作高度增加费 (4)其它:满足图纸、招标文件及专业技术规范要求 | 台 | 2 | 869.28 | 1738.56
370 | 030502007040 | 跳线、跳纤 | (1)名称:连接线 (2)参数:≥20米延长线（一公一母） (3)增加费:综合考虑竖井内、高层建筑及操作高度增加费 (4)其它:满足图纸、招标文件及专业技术规范要求 | 条 | 5 | 29.43 | 147.15
371 | 030502010024 | 信息、网络插座 | (1)名称:插座 (2)类别:1.一进三出连接单元2.采用 ≥100M/10M 自适应网络传输，可以实现手拉手级联。3.每个六芯航空接口支持IEEE802.3、IEEE802.3u、 IEEE802.3x规范。 (3)增加费:综合考虑竖井内、高层建筑及操作高度增加费 (4)其它:满足图纸、招标文件及专业技术规范要求 | 个 | 1 | 324.08 | 324.08
本页小计 | [6 empty] | 2209.79
E.1 分部分项工程项目清单计价表
工程名称：深圳大学总医院二期建设项目施工总承包工程-医疗综合楼1B座智能化工程 |  |  | 标段：深圳大学总医院二期建设项目施工总承包工程 |  |  | 第 126 页 共 173 页
序号 | 项目编码 | 项目名称 | 项目特征描述 | 计量单位 | 工程量 | 金额（元）
[6 empty] | 综合单价 | 合价 | 其中：材料暂估合价
372 | 030501015017 | 交换机 | (1)名称:8口交换机 (2)参数:1.9个10/100/1000Base-T RJ45端口，1个千兆SFP光⼝；2.1〜8号千兆RJ45端⼝⽀持IEEE 802.3af/at标准PoE供电；3.整机最⼤PoE供电功率为120W，单端口最⼤PoE供电功率为30W；4.⽀持智能开局、异常告警、快速排障；5.⽀持802.1Q VLAN、Port VLAN、QoS、带宽控制、⻛暴抑制；6.⽀持端口汇聚、端口流量统计、端口监控、线缆检测、环回保护。 (3)增加费:综合考虑竖井内、高层建筑及操作高度增加费 (4)其它:满足图纸、招标文件及专业技术规范要求 | 台 | 1 | 1291.11 | 1291.11
373 | 030505007013 | 会议专用设备 | (1)名称:网络中控主机（含内嵌软件） (2)参数:1.支持红外控制、RS-232、RS-422、RS-485、UDP、TCP、telnet、http、MQTT以及SNMP等多种协议，兼容性强，可对接第三方设备。2.主机具备≥4.3英寸触摸彩屏、≥8路独立可编程串口、≥8路独立可编程IR红外发射口、≥8路数字I/0控制口、≥8路弱电继电器控制接口、≥1个NET网络控制接口、≥1路TF卡接口。3.支持双机热备份。当中控主机出现故障时，备用中控主机自动承担服务，从而保证系统在不需要人工干预的情况下能正常运行。4.支持互联网控制。中控主机在连接互联网的情况下，用户可操作手机或平板等移动端通过互联网实现对中控主机远程控制。5.支持扫二维码控制。中控主机在连接互联网的情况下会在云平台自动生成二维码，通过微信或者浏览器扫一扫二维码，即可进入控制界面，实现对中控主机控制。支持 | 台 | 1 | 14138.2 | 14138.2
本页小计 | [6 empty] | 15429.31
E.1 分部分项工程项目清单计价表
工程名称：深圳大学总医院二期建设项目施工总承包工程-医疗综合楼1B座智能化工程 |  |  | 标段：深圳大学总医院二期建设项目施工总承包工程 |  |  | 第 127 页 共 173 页
序号 | 项目编码 | 项目名称 | 项目特征描述 | 计量单位 | 工程量 | 金额（元）
[6 empty] | 综合单价 | 合价 | 其中：材料暂估合价
密码权限设置。6.支持视频矩阵可视化控制。用户可通过控制端实时预览、拖动并切换矩阵视频信号，支持设置触碰和投放触发切换方式。7.支持拼接矩阵可视化控制。用户可通过控制端实时预览、放大、缩小、拖动并切换拼接矩阵视频信号，可对输入信号源进行置底、置顶以及一键清屏等操作，支持设置触碰和投放触发切换方式。▲8.支持≥2种局域网远程桌面方式，无需连接外部网络或使用第三方软件，支持多用户远程协同控制，便于现场运维。（提供第三方检测机构出具的具有CMA或CNAS标识的检测报告扫描件或复印件）▲9.对接云会务系统。用户通过手机APP或WEB端预约会议室时，可设置情景类型以及开始/结束时间。会议开始前，系统会自动调用场景，场景内所有设备联动启动或切换；会议结束后设备自动关闭。（提供第三方检测机构出具的具有CMA或CNAS标识的检测报告扫描件或复印件）▲10.产品具有≥2种编程方式，包括图形化编程方式及语句式编程方式供用户选择；图形化编程方式具有拖拽式操作界面，用户可通过图形化编程软件内的模块使用信号连接方式构建程序逻辑；语句式编程方式提供功能函数进行自定义编程，用户可以通过编程界面编写控制代码。（提供第三方检测机构出具的具有CMA或CNAS标识的检测报告扫描件或复印件）1.软件内嵌于中央控制系统主机设备，实现系统控制逻辑、处理等功能。2.主要包括硬件逻辑模块、软件逻辑模块、红外代码管理、编译、下载、监视等。3.编程软件支持添加与实际工程对应硬件的逻辑模块。4.实现串口代码数据、IR红外数据、继电器、I/O数据等的代码转发、逻辑算法处理等编程功能。5.支持界面设计软件实现中控控制界面的制作及编辑，支持互锁模
本页小计
E.1 分部分项工程项目清单计价表
工程名称：深圳大学总医院二期建设项目施工总承包工程-医疗综合楼1B座智能化工程 |  |  | 标段：深圳大学总医院二期建设项目施工总承包工程 |  |  | 第 128 页 共 173 页
序号 | 项目编码 | 项目名称 | 项目特征描述 | 计量单位 | 工程量 | 金额（元）
[6 empty] | 综合单价 | 合价 | 其中：材料暂估合价
式，支持3D按键等灵活的按键设计模块。 (3)增加费:综合考虑竖井内、高层建筑及操作高度增加费 (4)其它:满足图纸、招标文件及专业技术规范要求
374 | 030505016010 | 显示设备 | (1)名称:墙面壁挂面板（含内嵌软件） (2)参数:1.设备采用≥10.1英寸高清屏，分辨率≥1280×800；内置≥200W摄像头和≥2×1W喇叭。2.设备接口：具有≥1个以太网口、≥1个485接口、≥1个USB接口；支持POE供电和电源适配器供电方式。3.支持场景调用功能，搭配中控主机可预先设置会议模式、观影模式、无人模式多个场景模式；触摸屏只需一键操作即可完成场景内所有设备联动启动或切换。4.支持信号预览；搭配中控主机用户可通过控制端查看会议摄像机画面并根据会议画面对设备进行调整，同时可查看多路画面。5.内置七色LED灯条，搭配中控主机可根据会议状态切换指示灯显示状态。 (3)增加费:综合考虑竖井内、高层建筑及操作高度增加费 (4)其它:满足图纸、招标文件及专业技术规范要求 | 台 | 1 | 4800.25 | 4800.25
375 | 030505012028 | 公共广播、背景音乐系统调试及试运行 | (1)名称:平板电脑 (2)类别:平板电脑麒麟710芯片GT游戏加速4G+64GWiFi版 (3)包含:定制平板电脑壁挂/桌面支架，放置平板电脑用 (4)增加费:综合考虑竖井内、高层建筑及操作高度增加费 (5)其它:满足图纸、招标文件及专业技术规范要求 | 系统 | 1 | 4634.77 | 4634.77
本页小计 | [6 empty] | 9435.02
E.1 分部分项工程项目清单计价表
工程名称：深圳大学总医院二期建设项目施工总承包工程-医疗综合楼1B座智能化工程 |  |  | 标段：深圳大学总医院二期建设项目施工总承包工程 |  |  | 第 129 页 共 173 页
序号 | 项目编码 | 项目名称 | 项目特征描述 | 计量单位 | 工程量 | 金额（元）
[6 empty] | 综合单价 | 合价 | 其中：材料暂估合价
376 | 030501010004 | 路由器 | (1)名称:无线路由器 (2)参数:网络标准EEE802.11n，IEEE802.11g，IEEE802.11b，IEEE802.11.ac，IEEE802.11.a，IEEE802.3，IEEE802.3u，IEEE802.3ab最高传输速率1200Mbps传输速率2.4GHz:300Mbps5GHz:867Mbps频率范围双频(2.4GHz，5GHz)网络接口1个10/100/1000MbpsWAN口，3个10/100/1000MbpsLAN口 (3)增加费:综合考虑竖井内、高层建筑及操作高度增加费 (4)其它:满足图纸、招标文件及专业技术规范要求 | 台 | 1 | 535.22 | 535.22
377 | 030503002018 | 控制器 | (1)名称:控制器 (2)参数:1.具有≥8路自动、手动电源控制器，内置≥8个20A继电器，负载能力≥4400W/单路；配合中控主机使用，用于控制灯光、电动投影幕、电动窗帘等会议室周边设备。2.每路继电器都有三连接点的接线柱,具有常开与常闭的功能。3.具有复位按键，支持恢复到出厂的默认设置。具有1路网络接口，支持通过网络实现远程控制。4.具有设备运行状态指示灯及≥8个继电器的开关状态指示灯。5.具有键盘锁(LOCK)功能。6.机器具备ID识别，通过中控主机网络控制多台时，可通过ID识别。 (3)增加费:综合考虑竖井内、高层建筑及操作高度增加费 (4)其它:满足图纸、招标文件及专业技术规范要求 | 台 | 1 | 2381.98 | 2381.98
378 | 030505016011 | 显示设备 | (1)名称:高清矩阵(含内嵌软件） (2)参数:1.矩阵采用纯硬件标准化机箱设计，支持配置≥8×8路信号切换，支持HDMI、DVI、VGA、SDI、HDBaseT、光纤的任意输入/输出信号卡，其中DVI输入卡兼容CVBS，YUV,VGA信号，VGA输入/输出卡均兼容CVBS，YUV,VGA信号。2.采用板卡模块化设计 | 台 | 1 | 117673.41 | 117673.41
本页小计 | [6 empty] | 120590.61
E.1 分部分项工程项目清单计价表
工程名称：深圳大学总医院二期建设项目施工总承包工程-医疗综合楼1B座智能化工程 |  |  | 标段：深圳大学总医院二期建设项目施工总承包工程 |  |  | 第 130 页 共 173 页
序号 | 项目编码 | 项目名称 | 项目特征描述 | 计量单位 | 工程量 | 金额（元）
[6 empty] | 综合单价 | 合价 | 其中：材料暂估合价
，支持接入≥2块输入卡、≥2块输出卡、≥1块控制卡；通过定制配置各类相同或不同的输入输出卡可以组成单一接口类型或多接口类型的矩阵，如HDMI矩阵，DVI矩阵，VGA矩阵，YUV矩阵。3.支持无缝切换功能，切换过程无黑屏信号。4.输入输出分辨率支持≥4K@60Hz；支持断电记忆功能；系统内可存储多组预切换指令，调用时可以一键切换。5.支持模拟音频与HDMI内嵌音频选择输入、支持模拟音频与HDMI内嵌音频同时输出。6.采用多线程通信技术，支持接入≥1块控制板卡，具有≥1路RS-232接口,≥1路RS-485接口,≥1路TCP/IP端口，支持扩展延长触控屏控制。7.HDBaseT输入输出信号支持双向RS-232和双向IR 信号传输，可对RS-232和IR信号选择随视频信号切换，或分离切换模式。8.机箱前面板内置≥7英寸全彩触摸屏，可通过前面板触控屏进行通道切换、场景调用、切换、保存操作，具备自定义设置场景名称功能，可查看设备IP地址、通道信息、切换状态，可进行IP地址设置、重置，具备通道切换状态显示，支持输出分辨率显示，支持板卡接入状态显示，具备中英文双语切换功能。9.采用无极缩放算法与视频编解码处理技术，支持画面色度、亮度、对比度、色温、伽马值等调节，支持HDR画质增强功能。 (3)增加费:综合考虑竖井内、高层建筑及操作高度增加费 (4)其它:满足图纸、招标文件及专业技术规范要求
本页小计
E.1 分部分项工程项目清单计价表
工程名称：深圳大学总医院二期建设项目施工总承包工程-医疗综合楼1B座智能化工程 |  |  | 标段：深圳大学总医院二期建设项目施工总承包工程 |  |  | 第 131 页 共 173 页
序号 | 项目编码 | 项目名称 | 项目特征描述 | 计量单位 | 工程量 | 金额（元）
[6 empty] | 综合单价 | 合价 | 其中：材料暂估合价
379 | 030501004005 | 存储设备 | (1)名称:HDMI无缝高清输入卡（含内嵌软件） (2)参数:1.具有≥4路HDMI-A母接口和≥4路3.5mm音频座，支持模拟音频与HDMI内嵌音频选择输入。2.支持快速无缝切换，无闪烁，无黑屏。3.支持断电现场切换记忆保护功能，特有ESD静电保护功能。4.兼容HDMI1.3a的标准，DVI1.0协议；支持分辨率≥1920×1200P@60。1.软件内嵌于高清矩阵系统板卡设备，实现信号的处理功能。2.支持分辨率≥1920×1080P@60Hz的处理能力。3.通过矩阵切换信号或通过软件切换信号。 (3)增加费:综合考虑竖井内、高层建筑及操作高度增加费 (4)其它:满足图纸、招标文件及专业技术规范要求 | 台 | 1 | 3777.56 | 3777.56
380 | 030501004006 | 存储设备 | (1)名称:HDMI无缝高清输出卡（含内嵌软件） (2)参数:1.具有≥4路HDMI-A母接口和≥4路3.5mm音频座，支持模拟音频与HDMI内嵌音频同时输出。2.支持快速无缝切换，无闪烁，无黑屏。3.支持断电现场切换记忆保护功能，特有ESD静电保护功能。4.兼容HDMI1.3a的标准，DVI1.0协议；支持倍线功能，支持分辨率≥1920×1200P@60。1.软件内嵌于高清矩阵系统板卡设备，实现信号的处理功能。2.支持分辨率≥1920×1080P@60Hz的处理能力。3.通过矩阵切换信号或通过软件切换信号。 (3)增加费:综合考虑竖井内、高层建筑及操作高度增加费 (4)其它:满足图纸、招标文件及专业技术规范要求 | 台 | 1 | 3777.56 | 3777.56
本页小计 | [6 empty] | 7555.12
E.1 分部分项工程项目清单计价表
工程名称：深圳大学总医院二期建设项目施工总承包工程-医疗综合楼1B座智能化工程 |  |  | 标段：深圳大学总医院二期建设项目施工总承包工程 |  |  | 第 132 页 共 173 页
序号 | 项目编码 | 项目名称 | 项目特征描述 | 计量单位 | 工程量 | 金额（元）
[6 empty] | 综合单价 | 合价 | 其中：材料暂估合价
381 | 030505007014 | 会议专用设备 | (1)名称:视频会议终端 (2)参数:1.采用分体式结构，内置硬件视频处理单元，支持双系统（Linux/Android）。2.支持ITU-T H.323、SIP标准协议，具有良好的兼容性；支持H.239、BFCP双流协议，主辅流皆可达到≥4K60；同时主辅屏均可输出≥4K60分辨率信号。3.支持H.261、H.263、H.263+、H.264、H.264 HP、H.265视频编解码协议，支持G.711、G.722、G.722.1、G.722.1C、OPUS音频编解码协议，音质可达≥48KHz。4.终端采用B/S管理架构，可通过访问浏览器登陆web远程进行管理，支持中英文切换；并且终端web页面支持实时回显会议画面，会议声音可播放。5.支持会议中设置辅流全屏显示或合成显示，以及辅流接口支持即插即发功能，并支持遥控器一键辅流发送或结束、画面布局切换；并支持将2路主流画面合成一路传给远端，画面布局可选。6.具备≥1个USB2.0接口和≥1个USB3.0接口，支持接入USB存储设备；支持会议录制功能，可以直接录制会议过程中的视频和音频；以及支持通过USB存储设备进行程序升级、抓取数据包等。7.具备≥4路音频输入接口，≥2路音频输出接口，以及具备≥3路高清视频输入接口、≥2路高清视频输出接口。8.支持IP网络丢包时修复机制，≥30%网络丢包时，声音清晰连续，视频清晰流畅，无卡顿、无马赛克；≥80%网络丢包时，声音清晰流畅，可准确理解。9.支持IPV4和IPV6协议，支持NAT穿越，具备跨越路由器及防火墙的能力，保证系统安全；并且支持国密算法。10.支持设备的上电启动和风扇开关的电源管理，可配置设备是否上电自启动和启用风扇。11.终端内置电子白板、电子投票、文件共享等数据会议功能，并具备横幅功能，可在终端画面上添加横幅，并可设置是否启用横幅及横幅的字 | 台 | 1 | 26084.69 | 26084.69
本页小计 | [6 empty] | 26084.69
E.1 分部分项工程项目清单计价表
工程名称：深圳大学总医院二期建设项目施工总承包工程-医疗综合楼1B座智能化工程 |  |  | 标段：深圳大学总医院二期建设项目施工总承包工程 |  |  | 第 133 页 共 173 页
序号 | 项目编码 | 项目名称 | 项目特征描述 | 计量单位 | 工程量 | 金额（元）
[6 empty] | 综合单价 | 合价 | 其中：材料暂估合价
体大小、字体颜色、背景颜色。▲12.具备辅流批注功能，发送辅流和接收辅流时都可在辅流画面上进行实时批注；可设置三种不同粗细的画笔，设置五种画笔颜色，设置圆形、方形、箭头、线条等批注图形；发送辅流时可设置是否开放批注权限给与会成员共同批注。（需提供功能截图佐证）13.具备web交互电子白板功能，可在终端控制web上进行电子白板操作，可设置三种不同粗细的画笔，设置十种画笔颜色，设置圆形、方形、箭头、线条等批注图形；设置纯色背景或图片背景；web操作电子白板时，终端输出画面同步跟随显示电子白板内容；可设置电子白板同屏推送，其他入会终端观看同一白板内容。电子白板支持分页，可支持5页。▲14.具备实时字幕功能，可同时显示会议实时字幕和翻译字幕，也可单独显示，字幕大小、颜色、背景色可进行设置，无需额外设备。（需提供功能截图佐证）▲15.具备同声传译功能，可将远端声音进行翻译后播放，播放倍数、音色可选，无需额外设备。（需提供功能截图佐证）16.内置图像插帧算法，可将30帧视频插帧为60帧，提升视频流畅性。17.内置图像超分算法，可对1080P视频信号超分为4K视频信号，在节省带宽的前提下提升画面清晰度。18.设备应用商城中提供腾讯会议Rooms、钉钉、ZOOM、Microsoft Teams等主流视频会议软件下载（Android系统）。 (3)增加费:综合考虑竖井内、高层建筑及操作高度增加费 (4)其它:满足图纸、招标文件及专业技术规范要求
382 | 030505007015 | 会议专用设备 | (1)名称:会议录播主机 (2)参数:1.采用一体化硬件设计，嵌入式Linux操作系统，高度集成图像识别跟踪、自动导播、直播、点播、采集、录制等系统模块。2.基 | 台 | 1 | 11660.32 | 11660.32
本页小计 | [6 empty] | 11660.32
E.1 分部分项工程项目清单计价表
工程名称：深圳大学总医院二期建设项目施工总承包工程-医疗综合楼1B座智能化工程 |  |  | 标段：深圳大学总医院二期建设项目施工总承包工程 |  |  | 第 134 页 共 173 页
序号 | 项目编码 | 项目名称 | 项目特征描述 | 计量单位 | 工程量 | 金额（元）
[6 empty] | 综合单价 | 合价 | 其中：材料暂估合价
于B/S架构，登陆web端即可实现直播管理、信号管理、分组管理、用户管理、文件管理、预约录制、中控管理以及系统管理等功能。3.音频采用AAC高清编码方式，音视频精准同步录制。视频采用H.264编码方式，码率可调，支持视频编码256kbps～12Mbps，支持≥1920x1080分辨率（HDMI分辨率可支持≥3840x2160）。4.主机内置LCD屏，显示系统硬盘空间、版本号和录制状态、IP地址等设备信息。5.无需安装辅助跟踪分析摄像机，即可实现对低龄、身高差大班级的学生进行精准跟踪，自适应不同班级学生的高度。6.主机具备≥4个快捷按键，实现录制、停止、直播以及一键拷贝录制文件功能。▲7.主机具备≥3路HDMI信号输入接口、≥4路SDI信号输入接口，≥3路HDMI视频输出接口，≥6路控制接口，≥5路USB接口，≥2路音频输出接口。（提供设备接口图佐证）8.主机的SDI接口具备POC功能，支持POC设备自适应识别，实现一条线完成视频传输、云台控制和供电功能。9.支持≥8台云台摄像头同时控制转动、缩放。10.支持通过导播软件进行手动导播，也可配合内置的自动导播模块进行全自动导播式。支持≥三画面、四画面以及对话画面等7种画面布局，并支持≥2种自定义画面布局。11.支持单流单画面/单流多画面/多流多画面的录制方式，可实现每路输入信号分别保存为单独的文件，最多支持同时录制5路视频画面，可自定义类别进行分类录制和分类存储，支持MP4、AVI、MOV、FLV和MKV等多种格式。▲12.支持二维抠像功能。将人物从绿幕或蓝幕背景中抠出来，与二维虚拟背景画面融合，合成一路画面。（提供功能界面截图佐证）13.支持图像点击跟踪功能，一键即可到位。14.支持字幕设置功能，内置字幕模版，用户可自定义设置字母
本页小计
E.1 分部分项工程项目清单计价表
工程名称：深圳大学总医院二期建设项目施工总承包工程-医疗综合楼1B座智能化工程 |  |  | 标段：深圳大学总医院二期建设项目施工总承包工程 |  |  | 第 135 页 共 173 页
序号 | 项目编码 | 项目名称 | 项目特征描述 | 计量单位 | 工程量 | 金额（元）
[6 empty] | 综合单价 | 合价 | 其中：材料暂估合价
的大小、色彩、位置。15.支持自定义添加片头功能，上传自定的片头并且自定义其显示时间长短。16.支持对各个视频画面打标签，区分画面显示不同内容。17.支持视频文件修复功能。录制过程中，由断电导致损坏的视频文件可进行修复。18.支持一键复位功能，避免出现文件损坏、ip地址丢失以及管理员密码丢失的情况导致系统不能使用。▲19.加密录制：支持国密算法音视频加密录制，≥2种加密方式；支持对录制视频进行加密操作，支持配置多个加密狗使用；加密视频需使用解密播放器进行播放，需使用U盾或密码对加密视频进行授权播放。（提供功能界面截图佐证） (3)增加费:综合考虑竖井内、高层建筑及操作高度增加费 (4)其它:满足图纸、招标文件及专业技术规范要求
本页小计
E.1 分部分项工程项目清单计价表
工程名称：深圳大学总医院二期建设项目施工总承包工程-医疗综合楼1B座智能化工程 |  |  | 标段：深圳大学总医院二期建设项目施工总承包工程 |  |  | 第 136 页 共 173 页
序号 | 项目编码 | 项目名称 | 项目特征描述 | 计量单位 | 工程量 | 金额（元）
[6 empty] | 综合单价 | 合价 | 其中：材料暂估合价
383 | 030506010021 | 监控摄像设备 | (1)名称:高清摄像机 (2)参数:1.采用全新一代SONY 1/2.5英寸、≥851万像素的高品质UHD CMOS传感器，可实现≥4K (3840x2160) 超高分辨率的优质图像。并且向下兼容1080P、720P等多种分辨率。2.高品质真≥800万超高解析度的4K超广角镜头，≥12倍光学变焦，水平视场角≥71°。3.支持HDMI 1.4b规格，可直接输出4K无压缩数字视频。4.支持低功耗休眠/唤醒，休眠状态下功耗≤400mW。5.可显示HDMI输出分辨率，帧率和IP地址等信息。6.支持HDMI1.4b高清输出，另配备3G-SDI接口，有效传输距离≥150米(1080p30),亦支持USB视频输出。HDMI、LAN、USB或3G-SDI、LAN、USB可同时输出3路高清数字信号。7.多种控制方式，可使用RS232、网络以及USB，可对摄像机进行控制。8.支持图像自动翻转功能，方便工程安装使用。 (3)含:固定件支架 (4)增加费:综合考虑竖井内、高层建筑及操作高度增加费 (5)其它:满足图纸、招标文件及专业技术规范要求 | 台 | 1 | 5297.96 | 5297.96
384 | 030501015018 | 交换机 | (1)名称:24口交换机 (2)参数:二层交换机（24口全千兆）24个10/100/1000Base-T以太网端口；4个千兆SFP (3)增加费:综合考虑竖井内、高层建筑及操作高度增加费 (4)其它:满足图纸、招标文件及专业技术规范要求 | 台 | 1 | 2494.65 | 2494.65
本页小计 | [6 empty] | 7792.61
E.1 分部分项工程项目清单计价表
工程名称：深圳大学总医院二期建设项目施工总承包工程-医疗综合楼1B座智能化工程 |  |  | 标段：深圳大学总医院二期建设项目施工总承包工程 |  |  | 第 137 页 共 173 页
序号 | 项目编码 | 项目名称 | 项目特征描述 | 计量单位 | 工程量 | 金额（元）
[6 empty] | 综合单价 | 合价 | 其中：材料暂估合价
385 | 030501005021 | 插箱、机柜、台架 | (1)名称:42U标准机柜 (2)规格:600*800*2055mm (3)含:2个32A机房专用机柜PDU、接地、固定件、安装辅材等 (4)增加费:综合考虑竖井内、高层建筑及操作高度增加费 (5)其它:满足图纸、招标文件及专业技术规范要求 | 台 | 1 | 2803.29 | 2803.29
386 | 030505011006 | 公共广播、背景音乐系统设备 | (1)名称:电源管理器 (2)参数:1.支持≥8通道电源时序打开/关闭，每路动作延时时间：≤1秒，支持远程控制（上电+24V直流信号）8通道电源时序打开/关闭—当电源开关处于off位置时有效。支持配置CH1和CH2通道为受控或不受控状态。2.当远程控制有效时同时控制后板ALARM（报警）端口导通以起到级联控制ALARM（报警）功能。3.单个通道最大负载功率≥2200W，所有通道负载总功率≥6000W。输出连接器：多用途电源插座。4.具有≥1路USB接口。 (3)增加费:综合考虑竖井内、高层建筑及操作高度增加费 (4)其它:满足图纸、招标文件及专业技术规范要求 | 台 | 1 | 2259.91 | 2259.91
本页小计 | [6 empty] | 5063.2
E.1 分部分项工程项目清单计价表
工程名称：深圳大学总医院二期建设项目施工总承包工程-医疗综合楼1B座智能化工程 |  |  | 标段：深圳大学总医院二期建设项目施工总承包工程 |  |  | 第 138 页 共 173 页
序号 | 项目编码 | 项目名称 | 项目特征描述 | 计量单位 | 工程量 | 金额（元）
[6 empty] | 综合单价 | 合价 | 其中：材料暂估合价
387 | 030502010025 | 信息、网络插座 | (1)名称:桌插 (2)类别:1.插座采用全铝结构，信息模块接口采用标准模块。2.弹起式桌面插座，支持45°仰角。3.具有≥1个功能按键，支持自定义按键的功能，搭配中控矩阵使用可实现视频切换、搭配中控系统支持扩展场景调用功能、搭配中控会议系统实现会议系统电源开启关闭功能等。4.配置接口：≥1个多功能电源接口、≥2个RJ45网络、≥1个3.5音频、≥1个HDMI高清视频接口、≥1个功能按键 (3)增加费:综合考虑竖井内、高层建筑及操作高度增加费 (4)其它:满足图纸、招标文件及专业技术规范要求 | 个 | 4 | 324.08 | 1296.32
388 | 030502003037 | 双绞线缆 | (1)名称:六类非屏蔽双绞线缆 (2)规格:WDUZA-UTP CAT6 (3)敷设方式:管内、线槽内敷设综合考虑 (4)参数:23AWG，十字骨架分隔，低烟无卤护套 (5)包含:水晶头制作安装 (6)增加费:综合考虑竖井内、高层建筑及操作高度增加费 (7)其它:满足图纸、招标文件及专业技术规范要求 | m | 100 | 5.07 | 507
389 | 030412004122 | 配线 | (1)名称:配线 (2)规格:WDUZA-RYY-3*1.5 (3)配线形式:管内、线槽内敷设综合考虑 (4)增加费:综合考虑竖井内、高层建筑及操作高度增加费 (5)其它:满足图纸、招标文件及专业技术规范要求 | m | 100 | 9.39 | 939
390 | 030412004123 | 配线 | (1)名称:配线 (2)规格:WDUZA-RYY-3*2.5 (3)配线形式:管内、线槽内敷设综合考虑 (4)增加费:综合考虑竖井内、高层建筑及操作高度增加费 (5)其它:满足图纸、招标文件及专业技术规范要求 | m | 100 | 13.71 | 1371
本页小计 | [6 empty] | 4113.32
E.1 分部分项工程项目清单计价表
工程名称：深圳大学总医院二期建设项目施工总承包工程-医疗综合楼1B座智能化工程 |  |  | 标段：深圳大学总医院二期建设项目施工总承包工程 |  |  | 第 139 页 共 173 页
序号 | 项目编码 | 项目名称 | 项目特征描述 | 计量单位 | 工程量 | 金额（元）
[6 empty] | 综合单价 | 合价 | 其中：材料暂估合价
391 | 030412004124 | 配线 | (1)名称:配线 (2)规格:HDMI (3)配线形式:管内、线槽内敷设综合考虑 (4)增加费:综合考虑竖井内、高层建筑及操作高度增加费 (5)其它:满足图纸、招标文件及专业技术规范要求 | m | 100 | 12.77 | 1277
392 | 030412004125 | 配线 | (1)名称:配线 (2)规格:300金银线2*2.5 (3)配线形式:管内、线槽内敷设综合考虑 (4)增加费:综合考虑竖井内、高层建筑及操作高度增加费 (5)其它:满足图纸、招标文件及专业技术规范要求 | m | 100 | 9.82 | 982
393 | 030412004126 | 配线 | (1)名称:配线 (2)规格:WDUZA-SYY-50-5-1 (3)配线形式:管内、线槽内敷设综合考虑 (4)增加费:综合考虑竖井内、高层建筑及操作高度增加费 (5)其它:满足图纸、招标文件及专业技术规范要求 | m | 100 | 5.88 | 588
394 | 030412001272 | 配管 | (1)名称:电线导管 (2)规格:JDG25 (3)包含:固定件、管内穿铁丝、分线盒 (4)敷设方式:明敷 (5)增加费:综合考虑竖井内、高层建筑及操作高度增加费 (6)其它:满足图纸、招标文件及专业技术规范要求 | m | 70 | 33.15 | 2320.5
395 | 030412001273 | 配管 | (1)名称:电线导管 (2)规格:JDG25 (3)包含:固定件、管内穿铁丝、分线盒 (4)敷设方式:暗敷 (5)增加费:综合考虑竖井内、高层建筑及操作高度增加费 (6)其它:满足图纸、招标文件及专业技术规范要求 | m | 30 | 19.64 | 589.2
本页小计 | [6 empty] | 5756.7
E.1 分部分项工程项目清单计价表
工程名称：深圳大学总医院二期建设项目施工总承包工程-医疗综合楼1B座智能化工程 |  |  | 标段：深圳大学总医院二期建设项目施工总承包工程 |  |  | 第 140 页 共 173 页
序号 | 项目编码 | 项目名称 | 项目特征描述 | 计量单位 | 工程量 | 金额（元）
[6 empty] | 综合单价 | 合价 | 其中：材料暂估合价
396 | 030412001274 | 配管 | (1)名称:电线导管 (2)规格:JDG32 (3)包含:固定件、管内穿铁丝、分线盒 (4)敷设方式:明敷 (5)增加费:综合考虑竖井内、高层建筑及操作高度增加费 (6)其它:满足图纸、招标文件及专业技术规范要求 | m | 70 | 36.91 | 2583.7
397 | 030412001275 | 配管 | (1)名称:电线导管 (2)规格:JDG32 (3)包含:固定件、管内穿铁丝、分线盒 (4)敷设方式:暗敷 (5)增加费:综合考虑竖井内、高层建筑及操作高度增加费 (6)其它:满足图纸、招标文件及专业技术规范要求 | m | 30 | 36.91 | 1107.3
398 | 030412001276 | 配管 | (1)名称:金属软管 (2)长度:φ20 (3)包含:分线盒 (4)敷设方式:明敷 (5)增加费:综合考虑竖井内、高层建筑及操作高度增加费 (6)其它:满足图纸、招标文件及专业技术规范要求 | m | 30 | 13.71 | 411.3
399 | 030412006059 | 接线盒 | (1)名称:钢制接线盒 (2)增加费:综合考虑竖井内、高层建筑及操作高度增加费 (3)其它:满足图纸、招标文件及专业技术规范要求 | 个 | 30 | 14.05 | 421.5
400 | 030501022022 | 计算机应用、网络系统联调及试运行 | (1)名称:会议系统联动调试 (2)增加费:综合考虑竖井内、高层建筑及操作高度增加费 (3)其它:满足图纸、招标文件及专业技术规范要求 | 系统 | 1 | 1594.19 | 1594.19
|  | 医疗综合楼裙房四层 |  |  |  |  | 393713.67
401 | 030505016012 | 显示设备 | (1)名称:会议一体机 (2)参数:1.整机内置非独立外扩展的电脑模块，所有会议功能均运行在电脑模块中，系统版本优于或等同于Windows 10 IoT正版已激活操作系统。2.采用国密SM2、SM3 | 台 | 2 | 23914.34 | 47828.68
本页小计 | [6 empty] | 53946.67
E.1 分部分项工程项目清单计价表
工程名称：深圳大学总医院二期建设项目施工总承包工程-医疗综合楼1B座智能化工程 |  |  | 标段：深圳大学总医院二期建设项目施工总承包工程 |  |  | 第 141 页 共 173 页
序号 | 项目编码 | 项目名称 | 项目特征描述 | 计量单位 | 工程量 | 金额（元）
[6 empty] | 综合单价 | 合价 | 其中：材料暂估合价
加密算法对数据文件进行加密处理，并在传输过程中保持加密状态，确保数据传输和存储的安全性与可靠性；符合国家安全标准，增强整体信息安全防护能力。3.整机屏幕采用≥98英寸DLED液晶屏，显示比例16:9，屏幕图像分辨率≥3840*2160，色彩度≥10bit ,色域≥85%NTSC；可视角度≥178°，支持全高清4K系统图标显示；CPU等同或优于11代i3，内存≥8G、存储≥128G。4.具有≥4800W高清摄像头，视场角≥118°，≥8个阵列麦克风，拾音距离≥12米。摄像头和麦克风为可拆卸模组，采用≥12个pogo pin磁吸接口设计，无需额外接线，通过物理防护达到防止会议信息外泄；摄像头具有智能取景、发言人跟踪多种摄像模式。▲5.输入接口:LAN≥1；TOUCH≥1；HDMI-IN≥1；DP-IN≥1；VIDEO-IN(USB-C+反控)≥1；LINE-IN≥1；MIC-IN≥1；USB-A(3.0)≥4；USB-C≥1；RS232≥1；IO≥2；RELAY≥2；输出接口:HDMI-OUT≥1；LINE-OUT≥1。(提供产品接口图佐证)(提供第三方检测机构出具的具有CMA或CNAS标识的检测报告扫描件或复印件)6.产品采用≥2.1声道设计，具有≥3个音腔:≥1×32W(低音)+≥2×20W(中高音)缝隙发声扬声器；具备≥5种音效选择(可选标准或会议或人声或音乐或影院)，满足不同场景需求。7.产品具有智能按钮，内置红外传感器、温湿度传感器、光感传感器，具有实时监测和显示温度与湿度功能，并能根据环境光照自动调节亮度；具有≥1×RS232、≥2×IO、≥2×RELAY物联中控控制接口，方便与其他设备集成与管理，实现智能化的环境控制，提升使用体验与舒适度。8.内置储配电池，支持异常断电保护功能，在异常断电后启用内部电池，自动保存会议资料及会议进程，通电后可继续使用。9.支持多种唤醒方式，
本页小计
E.1 分部分项工程项目清单计价表
工程名称：深圳大学总医院二期建设项目施工总承包工程-医疗综合楼1B座智能化工程 |  |  | 标段：深圳大学总医院二期建设项目施工总承包工程 |  |  | 第 142 页 共 173 页
序号 | 项目编码 | 项目名称 | 项目特征描述 | 计量单位 | 工程量 | 金额（元）
[6 empty] | 综合单价 | 合价 | 其中：材料暂估合价
息屏状态下可通过保持注视、提笔唤醒、双击触屏、按钮方式唤醒设备亮屏，注视唤醒方式可自定义设置注视时间，提笔唤醒可快捷使用白板和批注功能。10.具有文档无边框设计，用户打开文档自动进入文档演示模式，文档内容会全屏显示，在文档演示的过程中，可以进行批注、视频播放、分屏白板，可插入图片素材，图片叠层无限制，随页批注之后可以保存为PDF，满足展示更多文档内容的需求。▲11.具有快速会议、保密会议会议模式；开启保密会议后会中资料不可下载，会后会议资料自动焚毁；会议过程中使用的资料，临时缓存的文件自动加密，会议结束后无法打开；具有界面水印，覆盖会议全程，防止拍照录频，泄露会议信息。(提供第三方检测机构出具的具有CMA或CNAS标识的检测报告扫描件或复印件)11.支持混合分屏，会中可同时展现白板、动态视频、音频、文档、批注等页面，可全屏展示任意分屏或对比不同方案，支持≥8个分屏。▲13.产品具有智慧会议管理平台(无需单独配置云端平台)，平台采用B/S架构，支持Windows、Linux、MacOS、Android、IOS操作系统登入控制软件；平台具有普通用户、管理员不同账号权限；平台具有后台数据看板功能，支持查看会议室使用情况、设备状态，可按月、周、日统计每日与会人员、每日会议时长、每日会议数、每日活跃用户数等，便于统计分析，统一管理；可查看单位会议、历史会议，历史会议名称、会议预订人、会议号、会议开始时间、是否录制视频，可查看/导出会前签到和投票表决结果、会议录制视频。(提供截图证明佐证)(提供第三方检测机构出具的具有CMA或CNAS标识的检测报告扫描件或复印件)14.产品具有智慧会议管理平台(无需单独配置云端平台)，平
本页小计
E.1 分部分项工程项目清单计价表
工程名称：深圳大学总医院二期建设项目施工总承包工程-医疗综合楼1B座智能化工程 |  |  | 标段：深圳大学总医院二期建设项目施工总承包工程 |  |  | 第 143 页 共 173 页
序号 | 项目编码 | 项目名称 | 项目特征描述 | 计量单位 | 工程量 | 金额（元）
[6 empty] | 综合单价 | 合价 | 其中：材料暂估合价
台具有普通用户、管理员多种账号权限；平台具有后台数据看板功能，可查看会议室数量、会议室使用情况、设备在线离线状态和用户账号情况，可按月、周、日统计每日与会人员、每日会议时长、每日会议数、每日活跃用户数等，便于统计分析，统一管理，无需单独配置云端平台。15.内置视频会议软件，支持ITU-T H.323通信协议，会议速率支持128Kbps~8Mbps；支持H.264 Baseline Profile、H264 High Profile视频协议，可支持全高清优于或等同于1080p/30的视频会议；集成通信录，通话记录模块。16.视频会议软件支持会议签到、电子白板、电子投票、文件共享等数据会议功能，满足远程会议、培训等场景应用需求；支持多画面布局，单屏支持≥25路画面同时显示。17.支持设备检测功能，可检测主板硬件完整性和外接设备功能是否正常。18.支持设备管理功能，可批量操作设备开关机、设备巡视、远程控制等。▲为保证产品的质量和用户的使用安全，投标产品需通过低蓝光认证(蓝光比率≤25%)。(提供产品通过低蓝光认证证书复印件佐证) (3)包含:显示屏支架 (4)增加费:综合考虑竖井内、高层建筑及操作高度增加费 (5)其它:满足图纸、招标文件及专业技术规范要求
本页小计
E.1 分部分项工程项目清单计价表
工程名称：深圳大学总医院二期建设项目施工总承包工程-医疗综合楼1B座智能化工程 |  |  | 标段：深圳大学总医院二期建设项目施工总承包工程 |  |  | 第 144 页 共 173 页
序号 | 项目编码 | 项目名称 | 项目特征描述 | 计量单位 | 工程量 | 金额（元）
[6 empty] | 综合单价 | 合价 | 其中：材料暂估合价
402 | 030506014005 | 视频传输设备 | (1)名称:无线同屏器 (2)参数:1.支持系统类型：Windows，Apple Mac2.Wi-Fi模块：5GHz/2.4GHz3.Wi-Fi带宽：867Mbps4.传输分辨率：≥3840×21605.输入帧率：Type C ≥30fps6.传输距离：空旷≥30米/办公环境4K≥15米7.触摸反控：支持 (3)增加费:综合考虑竖井内、高层建筑及操作高度增加费 (4)其它:满足图纸、招标文件及专业技术规范要求 | 台 | 2 | 1021.46 | 2042.92
403 | 030505002003 | 调音台 | (1)名称:调音台 (2)参数:1.支持≥8路麦克风输入兼容6路线路输入接口，支持≥2路立体声输入接口，≥4路RCA输入，话筒接口幻象电源：+48V。2.具有≥2组立体声输出、≥4路编组输出、≥4路辅助输出、≥1个耳机监听输出、≥1个接口双路效果输出 、≥1组控制室输出、≥1组主混音断点插入、≥6个断点插入。3.内置≥24位DSP效果器，提供≥100种预设效果。4.具备≥13个60mm行程的高精密碳膜推子。5.内置USB声卡模块，支持连接电脑进行音乐播放和声音录音；内置MP3播放器，支持≥1个USB接口接U盘播放音乐。 (3)增加费:综合考虑竖井内、高层建筑及操作高度增加费 (4)其它:满足图纸、招标文件及专业技术规范要求 | 台 | 2 | 3056.17 | 6112.34
本页小计 | [6 empty] | 8155.26
E.1 分部分项工程项目清单计价表
工程名称：深圳大学总医院二期建设项目施工总承包工程-医疗综合楼1B座智能化工程 |  |  | 标段：深圳大学总医院二期建设项目施工总承包工程 |  |  | 第 145 页 共 173 页
序号 | 项目编码 | 项目名称 | 项目特征描述 | 计量单位 | 工程量 | 金额（元）
[6 empty] | 综合单价 | 合价 | 其中：材料暂估合价
404 | 030505004003 | 功率放大器 | (1)名称:专业功放 (2)参数:1.标准≤1U机箱设计，采用D类数字功放设计方案。2.标准XLR输入接口，和LINK输出口。3.电源采用开关电源技术，效率高，有效的抑制电源谐波。4.内置智能削峰限幅器，支持开机软启动，防止开机时向电网吸收大电流，干扰其它用电设备。 5.具有：过压保护，欠压保护，过流保护，直流保护，输出短路保护，温控风扇等功能。6.输出功率：立体声@8Ω：≥200W×2；立体声@4Ω：≥400W×2。 (3)增加费:综合考虑竖井内、高层建筑及操作高度增加费 (4)其它:满足图纸、招标文件及专业技术规范要求 | 台 | 2 | 7363.76 | 14727.52
405 | 030505011007 | 公共广播、背景音乐系统设备 | (1)名称:音箱 (2)参数:1.阻抗≤8Ω2.频响等同或优于65Hz~20KHz3.额定功率≥150W4.灵敏度≥95dB/W/M5.水平覆盖角≥80°，垂直覆盖角≥60°6.高音≥3"锥形高音单元×17.低音≥8"低音×1 (3)含:成品支架安装、辅材等 (4)增加费:综合考虑竖井内、高层建筑及操作高度增加费 (5)其它:满足图纸、招标文件及专业技术规范要求 | 台 | 8 | 348.09 | 2784.72
406 | 030505011008 | 公共广播、背景音乐系统设备 | (1)名称:4进4出音频处理器 (2)参数:1.后面板具有≥4路线路音频凤凰端子平衡输入接口（具有48V幻象供电）、≥4路线路音频凤凰端子平衡输出接口、≥1个拨码开关、≥1个RJ45接口、≥1个RS232接口、≥1个RS485接口、≥8个可编程GPIO控制接口、≥1个接地柱；前面板具有≥2.0英寸 IPS 真彩显示屏、≥1个编码旋钮、≥1个USB存储设备接口。▲2.输入通道支持前级放大、信号发生器、扩展器、压缩器、均衡器（≥12段参量均衡、可选10/15 | 台 | 2 | 2799.88 | 5599.76
本页小计 | [6 empty] | 23112
E.1 分部分项工程项目清单计价表
工程名称：深圳大学总医院二期建设项目施工总承包工程-医疗综合楼1B座智能化工程 |  |  | 标段：深圳大学总医院二期建设项目施工总承包工程 |  |  | 第 146 页 共 173 页
序号 | 项目编码 | 项目名称 | 项目特征描述 | 计量单位 | 工程量 | 金额（元）
[6 empty] | 综合单价 | 合价 | 其中：材料暂估合价
/31段图示均衡器可调，图示均衡器可用于单独调节带宽）、闪避器、AGC自动增益、AM自动混音功能（门限式、增益共享式）、AFC自适应反馈消除、AEC回声消除、ANC噪声消除、音频矩阵；输出通道支持均衡器（≥12段参量均衡、可选10/15/31段图示均衡器可调，图示均衡器可用于单独调节带宽）、延时器、分频器、高低通滤波器、限幅器；基于啸叫检测门限更新法，具有移频+陷波组合反馈抑制，可以使用≥24个可编程陷波点，可自由分配动态/静态点，自动/手动切换。（提供功能截图佐证）（提供第三方检测机构出具的具有CMA或CNAS标识的检测报告扫描件或复印件）3.具有矩阵增益调节功能，每个输入通道参与混音的增益可调，增益调节范围等同或优于-72db到12db。▲4.音频处理器具有跨平台软件，可运行于windows操作系统或国产操作系统或macOS系统或统信UOS或Ubuntu桌面版操作系统。（提供功能截图佐证）（提供第三方检测机构出具的具有CMA或CNAS标识的检测报告扫描件或复印件）5.产品具有PC客户端、手机移动端、安卓平板端不同控制方式，可以通同时登入APP软件、PC客户端同时连接设备，并实现多端数据的同步。6.设备具有编码旋钮和IPS屏幕，可用于控制和配置设备静音，增益，场景；IPS屏幕能够显示IP地址，输入和输出通道的实时电平。7.具有设备定位功能，客户端一键定位局域网内同类设备，被定位的设备会显示定位信息。8.设备具有统一集中控制功能，支持≥65535台设备通过软件集中控制。▲9.音频处理器软件可融入会议音频综合管理平台实现音频设备统一管理，平台可扫描数字会议主机、音频处理器、混音器、抑制器、功放类产品在线情况，同款产品多台在线设备也可扫描，并显示设备硬
本页小计
E.1 分部分项工程项目清单计价表
工程名称：深圳大学总医院二期建设项目施工总承包工程-医疗综合楼1B座智能化工程 |  |  | 标段：深圳大学总医院二期建设项目施工总承包工程 |  |  | 第 147 页 共 173 页
序号 | 项目编码 | 项目名称 | 项目特征描述 | 计量单位 | 工程量 | 金额（元）
[6 empty] | 综合单价 | 合价 | 其中：材料暂估合价
件名称、硬件IP地址、在线、离线状态信息；具备一键上传配置信息至云端或保存本地进行备份和一键还原配置信息功能。（提供功能截图佐证）（提供第三方检测机构出具的具有CMA或CNAS标识的检测报告扫描件或复印件） (3)增加费:综合考虑竖井内、高层建筑及操作高度增加费 (4)其它:满足图纸、招标文件及专业技术规范要求
407 | 030505007016 | 会议专用设备 | (1)名称:手持无线话筒 (2)参数:1.基于数字U段的传输技术，pi/4-DQPSK调制方式，采用国产主控芯片，传输距离≥80米，接收机具有≥2路平衡输出、≥1路非平衡混音输出；具有混响、均衡、智能静音、音频加密、功率调节功能。2.具有≥1台接收主机、≥2只手持发射机；频率范围等同或优于470MHz-510MHz、540MHz-590MHz、640MHz-690MHz、807MHz-830MHz四个频段使用。▲3.接收机前面板具有≥2个显示屏、≥2个编码旋钮、≥2个频率扫描实体按键、≥2个红外对频实体按键、≥1个电源开关按键、≥1个二合一指示灯（红外发射管+对频指示灯）；后面板具有≥1个LINE-OUT接口、≥2个XLR-OUT接口、≥2个BNC接口、≥1个DC接口。发射机具有≥1个OLED 显示屏、≥1个开关机/静音按键、≥2个工作状态指示灯。（提供第三方检测机构出具的具有CMA或CNAS标识的检测报告扫描件或复印件）▲4.具有自动静音功能，麦克风跌落、抛掷时，毫秒级自动静音，避免冲击声；实时监测设备姿态，静置≥5秒静音，≥8分钟关机，无需手动干预。（提供第三方检测机构出具的具有CMA或CNAS标识的检测报告扫描件或复印件）▲5.具有多档位混响调节功能，混响效果≥15625个，效果占比、回响延时、混响幅度调节，三种音效各具有≥25档 | 套 | 2 | 3923.24 | 7846.48
本页小计 | [6 empty] | 7846.48
E.1 分部分项工程项目清单计价表
工程名称：深圳大学总医院二期建设项目施工总承包工程-医疗综合楼1B座智能化工程 |  |  | 标段：深圳大学总医院二期建设项目施工总承包工程 |  |  | 第 148 页 共 173 页
序号 | 项目编码 | 项目名称 | 项目特征描述 | 计量单位 | 工程量 | 金额（元）
[6 empty] | 综合单价 | 合价 | 其中：材料暂估合价
调节方式。（提供第三方检测机构出具的具有CMA或CNAS标识的检测报告扫描件或复印件）6.具有多频段均衡调节功能，均衡调节≥2197种，麦克风均衡器调节功能，具有高、中、低音三种调节档位，每种效果支持≥13档调节。7.具有长时间续航，发射机使用时长≥10小时。8.具有ID码防串扰功能，采用32位唯一ID码，用于接收和发射配对，收发ID码必须相同才能对码，能够有效防止相同频率的信号相互串台。9.接收机具有≥2个2.2英寸的TFT-LCD显示屏；发射机具有≥0.96英寸OLED显示屏，能够显示频率信息、音频加密状态、功率挡位、静音状态、电量格数信息。 (3)增加费:综合考虑竖井内、高层建筑及操作高度增加费 (4)其它:满足图纸、招标文件及专业技术规范要求
408 | 030505007017 | 会议专用设备 | (1)名称:天线 (2)参数:1.采用UHF频段无线真分集接收机用的45度极化宽频全向天线，支持≥550MHz ~ 850MHz频率范围频段，具有8dBi的高指向特性的增益。2.最大功率支持≥50W，半功率波瓣宽度：H:76°±5°，V:76°±5°，前后比≥23dB，。3.接头类型BNC，雷电保护：直流接地DC。 (3)增加费:综合考虑竖井内、高层建筑及操作高度增加费 (4)其它:满足图纸、招标文件及专业技术规范要求 | 台 | 4 | 996.86 | 3987.44
本页小计 | [6 empty] | 3987.44
E.1 分部分项工程项目清单计价表
工程名称：深圳大学总医院二期建设项目施工总承包工程-医疗综合楼1B座智能化工程 |  |  | 标段：深圳大学总医院二期建设项目施工总承包工程 |  |  | 第 149 页 共 173 页
序号 | 项目编码 | 项目名称 | 项目特征描述 | 计量单位 | 工程量 | 金额（元）
[6 empty] | 综合单价 | 合价 | 其中：材料暂估合价
409 | 030505012029 | 公共广播、背景音乐系统调试及试运行 | (1)名称:反馈抑制器 (2)参数:1.基于啸叫检测门限更新法，具有移频+陷波反馈抑制功能，可以使用≥48个可编程陷波点。▲2.前面板具有≥48个LED灯陷波状态指示灯（具有≥2×12个静态点和≥2×12个动态点）、≥2英寸IPS真彩显示屏、≥1个编码旋钮；后面板具有≥1个船形开关、≥2路XLR母座+2路TRS母座模拟输入、≥2路XLR公座+2路TRS母座模拟输出、≥1个RJ45接口。（提供设备接口图佐证）3.设备具有编码旋钮和≥2.0英寸IPS屏幕，可用于控制和配置设备直通、场景。IPS屏幕能够显示IP地址，输入和输出通道的实时电平。4.具有设备定位，PC客户端具有一键定位局域网内同类设备功能，被定位到的设备会在显示屏上显示定位信息。5.设备具有统一集中控制功能，支持≥65535台设备通过软件集中控制。6.支持多客户端数据同步，≥2个客户端以上连接混音器设备时，可实现多端数据同步。▲7.反馈抑制器软件可融入会议音频综合管理平台实现音频设备统一管理，平台可扫描数字会议主机、音频处理器、混音器、抑制器、功放类产品在线情况，同款产品多台在线设备也可扫描，并显示设备硬件名称、硬件IP地址、在线、离线状态信息；具备一键上传配置信息至云端或保存本地进行备份和一键还原配置信息功能。（提供功能界面截图佐证） (3)增加费:综合考虑竖井内、高层建筑及操作高度增加费 (4)其它:满足图纸、招标文件及专业技术规范要求 | 系统 | 2 | 2424.15 | 4848.3
本页小计 | [6 empty] | 4848.3
E.1 分部分项工程项目清单计价表
工程名称：深圳大学总医院二期建设项目施工总承包工程-医疗综合楼1B座智能化工程 |  |  | 标段：深圳大学总医院二期建设项目施工总承包工程 |  |  | 第 150 页 共 173 页
序号 | 项目编码 | 项目名称 | 项目特征描述 | 计量单位 | 工程量 | 金额（元）
[6 empty] | 综合单价 | 合价 | 其中：材料暂估合价
410 | 030505007018 | 会议专用设备 | (1)名称:会议系统主机（含内嵌软件） (2)参数:1.支持≥4096台有线会议单元和≥300台无线会议单元同时接入管理使用；支持≥4396台会议单元同时参与会议议程（签到、表决、服务）以及发言控制。2.主机兼容同时连接有线与无线会议单元，二者可并行使用；采用跨域音频同步技术，有线与无线会议单元音频的音频无缝混音输出。3.设备采用分段压缩混音处理技术和时钟同步传输技术，会议单元拾音到主机输出延时≤5ms。4.设备具有≥1个USB接口；后面板具有≥2路RS-232接口、≥1路RS-485接口、≥4路RJ45通讯接口；具有≥1路RCA输入、≥1路卡侬输入、≥2路凤凰端子输入接口；≥1路RCA输出、≥1路卡侬输出、≥16路凤凰端子输出接口；≥1个拨码开关、≥1个接地柱。5.前面板具有≥5个状态指示灯，可显示有线无线会议单元使用状态；其中≥4个有线会议发言单元通讯指示灯，有线会议单元正常通讯使用为闪烁状态；其中≥1个为无线会议发言单元通讯指示灯，接上无线收发器正常使用进入闪烁状态；未接入设备时不亮，可快速检测链路使用状态。6.具有≥16路音频输出通道，通过扩展可实现≥272个音频输出通道，音频输出通道可配置为有线角色分离输出模式、无线角色分离输出模式、同传输出模式；每个音频输出通道都能独立调节音频参数，包括≥30级音量调节、≥10段均衡器调节、≥100级延时器调节功能。7.主机具有≥16通道音频分组输出接口；采用会议分区相控技术，可拆分≥16个独立的会议系统使用，也可以组成一个大型的会议系统使用，实现多种方式的会议室合并/拆分。8.支持主机U盘和客户端软件两种录音方式；搭配会议话筒和录音盒可以录制单个会议单元发言音频和录制所有会议 | 台 | 2 | 13505.05 | 27010.1
本页小计 | [6 empty] | 27010.1
E.1 分部分项工程项目清单计价表
工程名称：深圳大学总医院二期建设项目施工总承包工程-医疗综合楼1B座智能化工程 |  |  | 标段：深圳大学总医院二期建设项目施工总承包工程 |  |  | 第 151 页 共 173 页
序号 | 项目编码 | 项目名称 | 项目特征描述 | 计量单位 | 工程量 | 金额（元）
[6 empty] | 综合单价 | 合价 | 其中：材料暂估合价
单元混音发言音频。▲9.具有C/S、B/S管控架构，包括客户端、WEB端、本机全彩触摸屏、安卓手机/平板控制方式；通过客户端、WEB端可调节音频矩阵参数（包括EQ、音量、延时器、会议单元灵敏度）、≥16通道输出模式切换、开关会议单元、中英俄法四种语言切换、控制角色分离主机功能；使用本机全彩触摸屏可调节会议模式、有线/无线会议单元开麦数量、编ID、主机/从机设置、中英俄法四种语言切换、显示亮度/输出音量调节、显示剩余使用天数、输入注册码进行主机注册功能；使用安卓手机/平板可控制会议单元开关、开启签到、投票、表决、接收会议服务信息、一键关闭无线会议单元功能，免PC操作。（提供第三方检测机构出具的具有CMA或CNAS标识的检测报告扫描件或复印件）10.WEB管理端具有切换个性化主题风格功能，可切换≥4种风格，可选简约主题、政务主题、时尚主题、活力主题，不同主题提供不同UI界面背景颜色。11.超大数据处理能力：系统支持≥24台会议单元同时发言，其中支持≥16台有线会议单元和≥8台无线会议单元同时发言；具有自定义会议单元发言人数功能，有线会议单元发言人数范围可设置为等同或优于1至16之间的任意数量；无线会议单元发言人数范围可设置为等同或优于1至8之间的任意数量。12.具有≥3种备份机制；支持主机双机热备功能，可设置一台设备为主机，另一台设置为从机，当主机出现故障时，可自动切换至从机运行，实现双备份功能；支持环形双链路功能，确保在其中的一条网线断开或者单元出问题时，会议能继续正常进行；支持T型链路备份功能，链路中即使多台会议单元出现故障，其他会议单元不受影响，保障会议正常进行。13.采用会议系统多环路检测及网络补
本页小计
E.1 分部分项工程项目清单计价表
工程名称：深圳大学总医院二期建设项目施工总承包工程-医疗综合楼1B座智能化工程 |  |  | 标段：深圳大学总医院二期建设项目施工总承包工程 |  |  | 第 152 页 共 173 页
序号 | 项目编码 | 项目名称 | 项目特征描述 | 计量单位 | 工程量 | 金额（元）
[6 empty] | 综合单价 | 合价 | 其中：材料暂估合价
给技术，实现会议单元手拉手链路出现故障时快速恢复，环路恢复时间≤5ms。▲14.客户端、WEB端软件可运行于windows操作系统或国产操作系统或macOS系统或统信UOS或Ubuntu桌面版操作系统。（需提供得到CMA或CNAS认可的检测机构出具的检测报告和软件界面截图作为该技术参数证明材料）15.支持搭配会议话筒处理器使用，主机与话筒处理器之间通过网线连接方式传输音频，可以同时传输≥16路有线会议单元和≥8路无线会议单元发言的音频信号，并提供反馈抑制、智能混音以及自动增益音频调节处理功能。▲16.会议主机软件融入音频综合管理平台实现音频设备统一管理，平台可扫描数字会议主机、音频处理器、混音器、抑制器、功放类产品在线情况，同款产品多台在线设备也可扫描，并显示设备硬件名称、硬件IP地址、在线、离线状态信息；具备一键上传配置信息至云端或保存本地进行备份功能和一键还原配置信息功能。（提供第三方检测机构出具的具有CMA或CNAS标识的检测报告扫描件或复印件）1.软件内嵌于会议系统主机设备，应用于对传音会议系统音频传输软件的管理或控制。2.支持同声传译功能。3.内置DSP音频处理技术，支持EQ均衡调节音频处理能力。4.支持话筒管理能力，通过不同的模式限制话筒发言数量。5.软件支持根据话筒ID提供不同的代码编号给中控系统，与中控系统对接后，可实现摄像自动跟踪功能。 (3)增加费:综合考虑竖井内、高层建筑及操作高度增加费 (4)其它:满足图纸、招标文件及专业技术规范要求
本页小计
E.1 分部分项工程项目清单计价表
工程名称：深圳大学总医院二期建设项目施工总承包工程-医疗综合楼1B座智能化工程 |  |  | 标段：深圳大学总医院二期建设项目施工总承包工程 |  |  | 第 153 页 共 173 页
序号 | 项目编码 | 项目名称 | 项目特征描述 | 计量单位 | 工程量 | 金额（元）
[6 empty] | 综合单价 | 合价 | 其中：材料暂估合价
411 | 030505012030 | 公共广播、背景音乐系统调试及试运行 | (1)名称:音频处理器 (2)参数:1.具有智能混音、语音检测功能，可以实现≥16个有线会议单元+≥8个无线会议单元同时开启并实时检测会议单元dB值；当发言人讲话时，会议单元自动调整为发言状态，并联动摄像机自动跟踪发言人；当发言人停止讲话时，会议单元自动调整为静音状态，并联动摄像机自动切换到全景画面。2.具有≥1个RS485、≥1个RS232接口，可对接摄像机实现摄像跟踪功能；内置≥64个话筒预置位，满足大型会议室摄像跟踪需求。▲3.后面板具有≥1个船形开关、≥4个RJ45、≥1个RS485、≥2个RS232、≥1个TYPE-C接口、≥1个拨码开关、≥1路卡侬输出接口和≥2路RCA输出接口；前面板具有≥1个AFC电容触摸开关；≥4个状态指示灯（包括≥1个AFC 功能状态指示灯、≥1个音频信号灯、≥1个处理器工作状态指示灯、≥1个工作电源指示灯）。（提供第三方检测机构出具的具有CMA或CNAS标识的检测报告扫描件或复印件）▲4.处理器与数字会议主机通过网络传输链路传输会议单元音频信号，只需要通过网线即可以接收数字会议单元音频信号，并提供自动增益、自动混音、AFC反馈抑制（≥24个可编程陷波点）、EQ调节（≥31段图示均衡器调节）音频处理功能。（提供第三方检测机构出具的具有CMA或CNAS标识的检测报告扫描件或复印件）5.采用啸叫检测门限更新法，移频+陷波组合反馈抑制方式，具有≥24个可编程陷波点，可自由分配动态/静态点，自动/手动切换。▲6.产品软件与数字会议主机软件集成，可以实现使用同一软件配置数字会议主机和会议话筒处理器；支持搭配音频综合管理平台集中管控各种音频设备，包含数字会议系统软件模块、电子桌牌软件模块、反馈抑制器软件模块、智能混音器 | 系统 | 2 | 15077.25 | 30154.5
本页小计 | [6 empty] | 30154.5
E.1 分部分项工程项目清单计价表
工程名称：深圳大学总医院二期建设项目施工总承包工程-医疗综合楼1B座智能化工程 |  |  | 标段：深圳大学总医院二期建设项目施工总承包工程 |  |  | 第 154 页 共 173 页
序号 | 项目编码 | 项目名称 | 项目特征描述 | 计量单位 | 工程量 | 金额（元）
[6 empty] | 综合单价 | 合价 | 其中：材料暂估合价
软件模块、数字音频处理器软件模块、智控数字专业功放软件模块，各模块打开呈现在状态栏窗口，可快速管理和调用。（提供第三方检测机构出具的具有CMA或CNAS标识的检测报告扫描件或复印件） (3)增加费:综合考虑竖井内、高层建筑及操作高度增加费 (4)其它:满足图纸、招标文件及专业技术规范要求
412 | 030502007041 | 跳线、跳纤 | (1)名称:连接线 (2)参数:≥20米延长线（一公一母） (3)增加费:综合考虑竖井内、高层建筑及操作高度增加费 (4)其它:满足图纸、招标文件及专业技术规范要求 | 条 | 10 | 29.43 | 294.3
413 | 030502010026 | 信息、网络插座 | (1)名称:插座 (2)类别:1.一进三出连接单元2.采用 ≥100M/10M 自适应网络传输，可以实现手拉手级联。3.每个六芯航空接口支持IEEE802.3、IEEE802.3u、 IEEE802.3x规范。 (3)增加费:综合考虑竖井内、高层建筑及操作高度增加费 (4)其它:满足图纸、招标文件及专业技术规范要求 | 个 | 2 | 324.08 | 648.16
本页小计 | [6 empty] | 942.46
E.1 分部分项工程项目清单计价表
工程名称：深圳大学总医院二期建设项目施工总承包工程-医疗综合楼1B座智能化工程 |  |  | 标段：深圳大学总医院二期建设项目施工总承包工程 |  |  | 第 155 页 共 173 页
序号 | 项目编码 | 项目名称 | 项目特征描述 | 计量单位 | 工程量 | 金额（元）
[6 empty] | 综合单价 | 合价 | 其中：材料暂估合价
414 | 030501015019 | 交换机 | (1)名称:8口交换机 (2)参数:1.9个10/100/1000Base-T RJ45端口，1个千兆SFP光⼝；2.1〜8号千兆RJ45端⼝⽀持IEEE 802.3af/at标准PoE供电；3.整机最⼤PoE供电功率为120W，单端口最⼤PoE供电功率为30W；4.⽀持智能开局、异常告警、快速排障；5.⽀持802.1Q VLAN、Port VLAN、QoS、带宽控制、⻛暴抑制；6.⽀持端口汇聚、端口流量统计、端口监控、线缆检测、环回保护。 (3)增加费:综合考虑竖井内、高层建筑及操作高度增加费 (4)其它:满足图纸、招标文件及专业技术规范要求 | 台 | 2 | 1291.11 | 2582.22
415 | 030505007019 | 会议专用设备 | (1)名称:网络中控主机（含内嵌软件） (2)参数:1.支持红外控制、RS-232、RS-422、RS-485、UDP、TCP、telnet、http、MQTT以及SNMP等多种协议，兼容性强，可对接第三方设备。2.主机具备≥4.3英寸触摸彩屏、≥8路独立可编程串口、≥8路独立可编程IR红外发射口、≥8路数字I/0控制口、≥8路弱电继电器控制接口、≥1个NET网络控制接口、≥1路TF卡接口。3.支持双机热备份。当中控主机出现故障时，备用中控主机自动承担服务，从而保证系统在不需要人工干预的情况下能正常运行。4.支持互联网控制。中控主机在连接互联网的情况下，用户可操作手机或平板等移动端通过互联网实现对中控主机远程控制。5.支持扫二维码控制。中控主机在连接互联网的情况下会在云平台自动生成二维码，通过微信或者浏览器扫一扫二维码，即可进入控制界面，实现对中控主机控制。支持 | 台 | 2 | 14138.2 | 28276.4
本页小计 | [6 empty] | 30858.62
E.1 分部分项工程项目清单计价表
工程名称：深圳大学总医院二期建设项目施工总承包工程-医疗综合楼1B座智能化工程 |  |  | 标段：深圳大学总医院二期建设项目施工总承包工程 |  |  | 第 156 页 共 173 页
序号 | 项目编码 | 项目名称 | 项目特征描述 | 计量单位 | 工程量 | 金额（元）
[6 empty] | 综合单价 | 合价 | 其中：材料暂估合价
密码权限设置。6.支持视频矩阵可视化控制。用户可通过控制端实时预览、拖动并切换矩阵视频信号，支持设置触碰和投放触发切换方式。7.支持拼接矩阵可视化控制。用户可通过控制端实时预览、放大、缩小、拖动并切换拼接矩阵视频信号，可对输入信号源进行置底、置顶以及一键清屏等操作，支持设置触碰和投放触发切换方式。▲8.支持≥2种局域网远程桌面方式，无需连接外部网络或使用第三方软件，支持多用户远程协同控制，便于现场运维。（提供第三方检测机构出具的具有CMA或CNAS标识的检测报告扫描件或复印件）▲9.对接云会务系统。用户通过手机APP或WEB端预约会议室时，可设置情景类型以及开始/结束时间。会议开始前，系统会自动调用场景，场景内所有设备联动启动或切换；会议结束后设备自动关闭。（提供第三方检测机构出具的具有CMA或CNAS标识的检测报告扫描件或复印件）▲10.产品具有≥2种编程方式，包括图形化编程方式及语句式编程方式供用户选择；图形化编程方式具有拖拽式操作界面，用户可通过图形化编程软件内的模块使用信号连接方式构建程序逻辑；语句式编程方式提供功能函数进行自定义编程，用户可以通过编程界面编写控制代码。（提供第三方检测机构出具的具有CMA或CNAS标识的检测报告扫描件或复印件）1.软件内嵌于中央控制系统主机设备，实现系统控制逻辑、处理等功能。2.主要包括硬件逻辑模块、软件逻辑模块、红外代码管理、编译、下载、监视等。3.编程软件支持添加与实际工程对应硬件的逻辑模块。4.实现串口代码数据、IR红外数据、继电器、I/O数据等的代码转发、逻辑算法处理等编程功能。5.支持界面设计软件实现中控控制界面的制作及编辑，支持互锁模
本页小计
E.1 分部分项工程项目清单计价表
工程名称：深圳大学总医院二期建设项目施工总承包工程-医疗综合楼1B座智能化工程 |  |  | 标段：深圳大学总医院二期建设项目施工总承包工程 |  |  | 第 157 页 共 173 页
序号 | 项目编码 | 项目名称 | 项目特征描述 | 计量单位 | 工程量 | 金额（元）
[6 empty] | 综合单价 | 合价 | 其中：材料暂估合价
式，支持3D按键等灵活的按键设计模块。 (3)增加费:综合考虑竖井内、高层建筑及操作高度增加费 (4)其它:满足图纸、招标文件及专业技术规范要求
416 | 030505016013 | 显示设备 | (1)名称:墙面壁挂面板（含内嵌软件） (2)参数:1.设备采用≥10.1英寸高清屏，分辨率≥1280×800；内置≥200W摄像头和≥2×1W喇叭。2.设备接口：具有≥1个以太网口、≥1个485接口、≥1个USB接口；支持POE供电和电源适配器供电方式。3.支持场景调用功能，搭配中控主机可预先设置会议模式、观影模式、无人模式多个场景模式；触摸屏只需一键操作即可完成场景内所有设备联动启动或切换。4.支持信号预览；搭配中控主机用户可通过控制端查看会议摄像机画面并根据会议画面对设备进行调整，同时可查看多路画面。5.内置七色LED灯条，搭配中控主机可根据会议状态切换指示灯显示状态。 (3)增加费:综合考虑竖井内、高层建筑及操作高度增加费 (4)其它:满足图纸、招标文件及专业技术规范要求 | 台 | 2 | 4800.25 | 9600.5
417 | 030505012031 | 公共广播、背景音乐系统调试及试运行 | (1)名称:平板电脑 (2)类别:平板电脑麒麟710芯片GT游戏加速4G+64GWiFi版 (3)包含:定制平板电脑壁挂/桌面支架，放置平板电脑用 (4)增加费:综合考虑竖井内、高层建筑及操作高度增加费 (5)其它:满足图纸、招标文件及专业技术规范要求 | 系统 | 1 | 4634.77 | 4634.77
本页小计 | [6 empty] | 14235.27
E.1 分部分项工程项目清单计价表
工程名称：深圳大学总医院二期建设项目施工总承包工程-医疗综合楼1B座智能化工程 |  |  | 标段：深圳大学总医院二期建设项目施工总承包工程 |  |  | 第 158 页 共 173 页
序号 | 项目编码 | 项目名称 | 项目特征描述 | 计量单位 | 工程量 | 金额（元）
[6 empty] | 综合单价 | 合价 | 其中：材料暂估合价
418 | 030501010005 | 路由器 | (1)名称:无线路由器 (2)参数:网络标准EEE802.11n，IEEE802.11g，IEEE802.11b，IEEE802.11.ac，IEEE802.11.a，IEEE802.3，IEEE802.3u，IEEE802.3ab最高传输速率1200Mbps传输速率2.4GHz:300Mbps5GHz:867Mbps频率范围双频(2.4GHz，5GHz)网络接口1个10/100/1000MbpsWAN口，3个10/100/1000MbpsLAN口 (3)增加费:综合考虑竖井内、高层建筑及操作高度增加费 (4)其它:满足图纸、招标文件及专业技术规范要求 | 台 | 1 | 535.22 | 535.22
419 | 030503002019 | 控制器 | (1)名称:控制器 (2)参数:1.具有≥8路自动、手动电源控制器，内置≥8个20A继电器，负载能力≥4400W/单路；配合中控主机使用，用于控制灯光、电动投影幕、电动窗帘等会议室周边设备。2.每路继电器都有三连接点的接线柱,具有常开与常闭的功能。3.具有复位按键，支持恢复到出厂的默认设置。具有1路网络接口，支持通过网络实现远程控制。4.具有设备运行状态指示灯及≥8个继电器的开关状态指示灯。5.具有键盘锁(LOCK)功能。6.机器具备ID识别，通过中控主机网络控制多台时，可通过ID识别。 (3)增加费:综合考虑竖井内、高层建筑及操作高度增加费 (4)其它:满足图纸、招标文件及专业技术规范要求 | 台 | 1 | 2381.98 | 2381.98
420 | 030505016014 | 显示设备 | (1)名称:高清矩阵(含内嵌软件） (2)参数:1.矩阵采用纯硬件标准化机箱设计，支持配置≥8×8路信号切换，支持HDMI、DVI、VGA、SDI、HDBaseT、光纤的任意输入/输出信号卡，其中DVI输入卡兼容CVBS，YUV,VGA信号，VGA输入/输出卡均兼容CVBS，YUV,VGA信号。2.采用板卡模块化设计 | 台 | 1 | 117673.41 | 117673.41
本页小计 | [6 empty] | 120590.61
E.1 分部分项工程项目清单计价表
工程名称：深圳大学总医院二期建设项目施工总承包工程-医疗综合楼1B座智能化工程 |  |  | 标段：深圳大学总医院二期建设项目施工总承包工程 |  |  | 第 159 页 共 173 页
序号 | 项目编码 | 项目名称 | 项目特征描述 | 计量单位 | 工程量 | 金额（元）
[6 empty] | 综合单价 | 合价 | 其中：材料暂估合价
，支持接入≥2块输入卡、≥2块输出卡、≥1块控制卡；通过定制配置各类相同或不同的输入输出卡可以组成单一接口类型或多接口类型的矩阵，如HDMI矩阵，DVI矩阵，VGA矩阵，YUV矩阵。3.支持无缝切换功能，切换过程无黑屏信号。4.输入输出分辨率支持≥4K@60Hz；支持断电记忆功能；系统内可存储多组预切换指令，调用时可以一键切换。5.支持模拟音频与HDMI内嵌音频选择输入、支持模拟音频与HDMI内嵌音频同时输出。6.采用多线程通信技术，支持接入≥1块控制板卡，具有≥1路RS-232接口,≥1路RS-485接口,≥1路TCP/IP端口，支持扩展延长触控屏控制。7.HDBaseT输入输出信号支持双向RS-232和双向IR 信号传输，可对RS-232和IR信号选择随视频信号切换，或分离切换模式。8.机箱前面板内置≥7英寸全彩触摸屏，可通过前面板触控屏进行通道切换、场景调用、切换、保存操作，具备自定义设置场景名称功能，可查看设备IP地址、通道信息、切换状态，可进行IP地址设置、重置，具备通道切换状态显示，支持输出分辨率显示，支持板卡接入状态显示，具备中英文双语切换功能。9.采用无极缩放算法与视频编解码处理技术，支持画面色度、亮度、对比度、色温、伽马值等调节，支持HDR画质增强功能。 (3)增加费:综合考虑竖井内、高层建筑及操作高度增加费 (4)其它:满足图纸、招标文件及专业技术规范要求
本页小计
E.1 分部分项工程项目清单计价表
工程名称：深圳大学总医院二期建设项目施工总承包工程-医疗综合楼1B座智能化工程 |  |  | 标段：深圳大学总医院二期建设项目施工总承包工程 |  |  | 第 160 页 共 173 页
序号 | 项目编码 | 项目名称 | 项目特征描述 | 计量单位 | 工程量 | 金额（元）
[6 empty] | 综合单价 | 合价 | 其中：材料暂估合价
421 | 030501004007 | 存储设备 | (1)名称:HDMI无缝高清输入卡（含内嵌软件） (2)参数:1.具有≥4路HDMI-A母接口和≥4路3.5mm音频座，支持模拟音频与HDMI内嵌音频选择输入。2.支持快速无缝切换，无闪烁，无黑屏。3.支持断电现场切换记忆保护功能，特有ESD静电保护功能。4.兼容HDMI1.3a的标准，DVI1.0协议；支持分辨率≥1920×1200P@60。1.软件内嵌于高清矩阵系统板卡设备，实现信号的处理功能。2.支持分辨率≥1920×1080P@60Hz的处理能力。3.通过矩阵切换信号或通过软件切换信号。 (3)增加费:综合考虑竖井内、高层建筑及操作高度增加费 (4)其它:满足图纸、招标文件及专业技术规范要求 | 台 | 1 | 3777.56 | 3777.56
422 | 030501004008 | 存储设备 | (1)名称:HDMI无缝高清输出卡（含内嵌软件） (2)参数:1.具有≥4路HDMI-A母接口和≥4路3.5mm音频座，支持模拟音频与HDMI内嵌音频同时输出。2.支持快速无缝切换，无闪烁，无黑屏。3.支持断电现场切换记忆保护功能，特有ESD静电保护功能。4.兼容HDMI1.3a的标准，DVI1.0协议；支持倍线功能，支持分辨率≥1920×1200P@60。1.软件内嵌于高清矩阵系统板卡设备，实现信号的处理功能。2.支持分辨率≥1920×1080P@60Hz的处理能力。3.通过矩阵切换信号或通过软件切换信号。 (3)增加费:综合考虑竖井内、高层建筑及操作高度增加费 (4)其它:满足图纸、招标文件及专业技术规范要求 | 台 | 1 | 3777.56 | 3777.56
本页小计 | [6 empty] | 7555.12
E.1 分部分项工程项目清单计价表
工程名称：深圳大学总医院二期建设项目施工总承包工程-医疗综合楼1B座智能化工程 |  |  | 标段：深圳大学总医院二期建设项目施工总承包工程 |  |  | 第 161 页 共 173 页
序号 | 项目编码 | 项目名称 | 项目特征描述 | 计量单位 | 工程量 | 金额（元）
[6 empty] | 综合单价 | 合价 | 其中：材料暂估合价
423 | 030505007020 | 会议专用设备 | (1)名称:视频会议终端 (2)参数:1.采用分体式结构，内置硬件视频处理单元，支持双系统（Linux/Android）。2.支持ITU-T H.323、SIP标准协议，具有良好的兼容性；支持H.239、BFCP双流协议，主辅流皆可达到≥4K60；同时主辅屏均可输出≥4K60分辨率信号。3.支持H.261、H.263、H.263+、H.264、H.264 HP、H.265视频编解码协议，支持G.711、G.722、G.722.1、G.722.1C、OPUS音频编解码协议，音质可达≥48KHz。4.终端采用B/S管理架构，可通过访问浏览器登陆web远程进行管理，支持中英文切换；并且终端web页面支持实时回显会议画面，会议声音可播放。5.支持会议中设置辅流全屏显示或合成显示，以及辅流接口支持即插即发功能，并支持遥控器一键辅流发送或结束、画面布局切换；并支持将2路主流画面合成一路传给远端，画面布局可选。6.具备≥1个USB2.0接口和≥1个USB3.0接口，支持接入USB存储设备；支持会议录制功能，可以直接录制会议过程中的视频和音频；以及支持通过USB存储设备进行程序升级、抓取数据包等。7.具备≥4路音频输入接口，≥2路音频输出接口，以及具备≥3路高清视频输入接口、≥2路高清视频输出接口。8.支持IP网络丢包时修复机制，≥30%网络丢包时，声音清晰连续，视频清晰流畅，无卡顿、无马赛克；≥80%网络丢包时，声音清晰流畅，可准确理解。9.支持IPV4和IPV6协议，支持NAT穿越，具备跨越路由器及防火墙的能力，保证系统安全；并且支持国密算法。10.支持设备的上电启动和风扇开关的电源管理，可配置设备是否上电自启动和启用风扇。11.终端内置电子白板、电子投票、文件共享等数据会议功能，并具备横幅功能，可在终端画面上添加横幅，并可设置是否启用横幅及横幅的字 | 台 | 1 | 26084.69 | 26084.69
本页小计 | [6 empty] | 26084.69
E.1 分部分项工程项目清单计价表
工程名称：深圳大学总医院二期建设项目施工总承包工程-医疗综合楼1B座智能化工程 |  |  | 标段：深圳大学总医院二期建设项目施工总承包工程 |  |  | 第 162 页 共 173 页
序号 | 项目编码 | 项目名称 | 项目特征描述 | 计量单位 | 工程量 | 金额（元）
[6 empty] | 综合单价 | 合价 | 其中：材料暂估合价
体大小、字体颜色、背景颜色。▲12.具备辅流批注功能，发送辅流和接收辅流时都可在辅流画面上进行实时批注；可设置三种不同粗细的画笔，设置五种画笔颜色，设置圆形、方形、箭头、线条等批注图形；发送辅流时可设置是否开放批注权限给与会成员共同批注。（需提供功能截图佐证）13.具备web交互电子白板功能，可在终端控制web上进行电子白板操作，可设置三种不同粗细的画笔，设置十种画笔颜色，设置圆形、方形、箭头、线条等批注图形；设置纯色背景或图片背景；web操作电子白板时，终端输出画面同步跟随显示电子白板内容；可设置电子白板同屏推送，其他入会终端观看同一白板内容。电子白板支持分页，可支持5页。▲14.具备实时字幕功能，可同时显示会议实时字幕和翻译字幕，也可单独显示，字幕大小、颜色、背景色可进行设置，无需额外设备。（需提供功能截图佐证）▲15.具备同声传译功能，可将远端声音进行翻译后播放，播放倍数、音色可选，无需额外设备。（需提供功能截图佐证）16.内置图像插帧算法，可将30帧视频插帧为60帧，提升视频流畅性。17.内置图像超分算法，可对1080P视频信号超分为4K视频信号，在节省带宽的前提下提升画面清晰度。18.设备应用商城中提供腾讯会议Rooms、钉钉、ZOOM、Microsoft Teams等主流视频会议软件下载（Android系统）。 (3)增加费:综合考虑竖井内、高层建筑及操作高度增加费 (4)其它:满足图纸、招标文件及专业技术规范要求
424 | 030505007021 | 会议专用设备 | (1)名称:会议录播主机 (2)参数:1.采用一体化硬件设计，嵌入式Linux操作系统，高度集成图像识别跟踪、自动导播、直播、点播、采集、录制等系统模块。2.基 | 台 | 1 | 11660.32 | 11660.32
本页小计 | [6 empty] | 11660.32
E.1 分部分项工程项目清单计价表
工程名称：深圳大学总医院二期建设项目施工总承包工程-医疗综合楼1B座智能化工程 |  |  | 标段：深圳大学总医院二期建设项目施工总承包工程 |  |  | 第 163 页 共 173 页
序号 | 项目编码 | 项目名称 | 项目特征描述 | 计量单位 | 工程量 | 金额（元）
[6 empty] | 综合单价 | 合价 | 其中：材料暂估合价
于B/S架构，登陆web端即可实现直播管理、信号管理、分组管理、用户管理、文件管理、预约录制、中控管理以及系统管理等功能。3.音频采用AAC高清编码方式，音视频精准同步录制。视频采用H.264编码方式，码率可调，支持视频编码256kbps～12Mbps，支持≥1920x1080分辨率（HDMI分辨率可支持≥3840x2160）。4.主机内置LCD屏，显示系统硬盘空间、版本号和录制状态、IP地址等设备信息。5.无需安装辅助跟踪分析摄像机，即可实现对低龄、身高差大班级的学生进行精准跟踪，自适应不同班级学生的高度。6.主机具备≥4个快捷按键，实现录制、停止、直播以及一键拷贝录制文件功能。▲7.主机具备≥3路HDMI信号输入接口、≥4路SDI信号输入接口，≥3路HDMI视频输出接口，≥6路控制接口，≥5路USB接口，≥2路音频输出接口。（提供设备接口图佐证）8.主机的SDI接口具备POC功能，支持POC设备自适应识别，实现一条线完成视频传输、云台控制和供电功能。9.支持≥8台云台摄像头同时控制转动、缩放。10.支持通过导播软件进行手动导播，也可配合内置的自动导播模块进行全自动导播式。支持≥三画面、四画面以及对话画面等7种画面布局，并支持≥2种自定义画面布局。11.支持单流单画面/单流多画面/多流多画面的录制方式，可实现每路输入信号分别保存为单独的文件，最多支持同时录制5路视频画面，可自定义类别进行分类录制和分类存储，支持MP4、AVI、MOV、FLV和MKV等多种格式。▲12.支持二维抠像功能。将人物从绿幕或蓝幕背景中抠出来，与二维虚拟背景画面融合，合成一路画面。（提供功能界面截图佐证）13.支持图像点击跟踪功能，一键即可到位。14.支持字幕设置功能，内置字幕模版，用户可自定义设置字母
本页小计
E.1 分部分项工程项目清单计价表
工程名称：深圳大学总医院二期建设项目施工总承包工程-医疗综合楼1B座智能化工程 |  |  | 标段：深圳大学总医院二期建设项目施工总承包工程 |  |  | 第 164 页 共 173 页
序号 | 项目编码 | 项目名称 | 项目特征描述 | 计量单位 | 工程量 | 金额（元）
[6 empty] | 综合单价 | 合价 | 其中：材料暂估合价
的大小、色彩、位置。15.支持自定义添加片头功能，上传自定的片头并且自定义其显示时间长短。16.支持对各个视频画面打标签，区分画面显示不同内容。17.支持视频文件修复功能。录制过程中，由断电导致损坏的视频文件可进行修复。18.支持一键复位功能，避免出现文件损坏、ip地址丢失以及管理员密码丢失的情况导致系统不能使用。▲19.加密录制：支持国密算法音视频加密录制，≥2种加密方式；支持对录制视频进行加密操作，支持配置多个加密狗使用；加密视频需使用解密播放器进行播放，需使用U盾或密码对加密视频进行授权播放。（提供功能界面截图佐证） (3)增加费:综合考虑竖井内、高层建筑及操作高度增加费 (4)其它:满足图纸、招标文件及专业技术规范要求
本页小计
E.1 分部分项工程项目清单计价表
工程名称：深圳大学总医院二期建设项目施工总承包工程-医疗综合楼1B座智能化工程 |  |  | 标段：深圳大学总医院二期建设项目施工总承包工程 |  |  | 第 165 页 共 173 页
序号 | 项目编码 | 项目名称 | 项目特征描述 | 计量单位 | 工程量 | 金额（元）
[6 empty] | 综合单价 | 合价 | 其中：材料暂估合价
425 | 030506010022 | 监控摄像设备 | (1)名称:高清摄像机 (2)参数:1.采用全新一代SONY 1/2.5英寸、≥851万像素的高品质UHD CMOS传感器，可实现≥4K (3840x2160) 超高分辨率的优质图像。并且向下兼容1080P、720P等多种分辨率。2.高品质真≥800万超高解析度的4K超广角镜头，≥12倍光学变焦，水平视场角≥71°。3.支持HDMI 1.4b规格，可直接输出4K无压缩数字视频。4.支持低功耗休眠/唤醒，休眠状态下功耗≤400mW。5.可显示HDMI输出分辨率，帧率和IP地址等信息。6.支持HDMI1.4b高清输出，另配备3G-SDI接口，有效传输距离≥150米(1080p30),亦支持USB视频输出。HDMI、LAN、USB或3G-SDI、LAN、USB可同时输出3路高清数字信号。7.多种控制方式，可使用RS232、网络以及USB，可对摄像机进行控制。8.支持图像自动翻转功能，方便工程安装使用。 (3)含:固定件支架 (4)增加费:综合考虑竖井内、高层建筑及操作高度增加费 (5)其它:满足图纸、招标文件及专业技术规范要求 | 台 | 1 | 5297.96 | 5297.96
426 | 030501015020 | 交换机 | (1)名称:24口交换机 (2)参数:二层交换机（24口全千兆）24个10/100/1000Base-T以太网端口；4个千兆SFP (3)增加费:综合考虑竖井内、高层建筑及操作高度增加费 (4)其它:满足图纸、招标文件及专业技术规范要求 | 台 | 1 | 2494.65 | 2494.65
本页小计 | [6 empty] | 7792.61
E.1 分部分项工程项目清单计价表
工程名称：深圳大学总医院二期建设项目施工总承包工程-医疗综合楼1B座智能化工程 |  |  | 标段：深圳大学总医院二期建设项目施工总承包工程 |  |  | 第 166 页 共 173 页
序号 | 项目编码 | 项目名称 | 项目特征描述 | 计量单位 | 工程量 | 金额（元）
[6 empty] | 综合单价 | 合价 | 其中：材料暂估合价
427 | 030501005022 | 插箱、机柜、台架 | (1)名称:42U标准机柜 (2)规格:600*800*2055mm (3)含:2个32A机房专用机柜PDU、接地、固定件、安装辅材等 (4)增加费:综合考虑竖井内、高层建筑及操作高度增加费 (5)其它:满足图纸、招标文件及专业技术规范要求 | 台 | 1 | 2803.29 | 2803.29
428 | 030505011009 | 公共广播、背景音乐系统设备 | (1)名称:电源管理器 (2)参数:1.支持≥8通道电源时序打开/关闭，每路动作延时时间：≤1秒，支持远程控制（上电+24V直流信号）8通道电源时序打开/关闭—当电源开关处于off位置时有效。支持配置CH1和CH2通道为受控或不受控状态。2.当远程控制有效时同时控制后板ALARM（报警）端口导通以起到级联控制ALARM（报警）功能。3.单个通道最大负载功率≥2200W，所有通道负载总功率≥6000W。输出连接器：多用途电源插座。4.具有≥1路USB接口。 (3)增加费:综合考虑竖井内、高层建筑及操作高度增加费 (4)其它:满足图纸、招标文件及专业技术规范要求 | 台 | 1 | 2259.91 | 2259.91
本页小计 | [6 empty] | 5063.2
E.1 分部分项工程项目清单计价表
工程名称：深圳大学总医院二期建设项目施工总承包工程-医疗综合楼1B座智能化工程 |  |  | 标段：深圳大学总医院二期建设项目施工总承包工程 |  |  | 第 167 页 共 173 页
序号 | 项目编码 | 项目名称 | 项目特征描述 | 计量单位 | 工程量 | 金额（元）
[6 empty] | 综合单价 | 合价 | 其中：材料暂估合价
429 | 030502010027 | 信息、网络插座 | (1)名称:桌插 (2)类别:1.插座采用全铝结构，信息模块接口采用标准模块。2.弹起式桌面插座，支持45°仰角。3.具有≥1个功能按键，支持自定义按键的功能，搭配中控矩阵使用可实现视频切换、搭配中控系统支持扩展场景调用功能、搭配中控会议系统实现会议系统电源开启关闭功能等。4.配置接口：≥1个多功能电源接口、≥2个RJ45网络、≥1个3.5音频、≥1个HDMI高清视频接口、≥1个功能按键 (3)增加费:综合考虑竖井内、高层建筑及操作高度增加费 (4)其它:满足图纸、招标文件及专业技术规范要求 | 个 | 4 | 324.08 | 1296.32
430 | 030502003038 | 双绞线缆 | (1)名称:六类非屏蔽双绞线缆 (2)规格:WDUZA-UTP CAT6 (3)敷设方式:管内、线槽内敷设综合考虑 (4)参数:23AWG，十字骨架分隔，低烟无卤护套 (5)包含:水晶头制作安装 (6)增加费:综合考虑竖井内、高层建筑及操作高度增加费 (7)其它:满足图纸、招标文件及专业技术规范要求 | m | 100 | 5.07 | 507
431 | 030412004127 | 配线 | (1)名称:配线 (2)规格:WDUZA-RYY-3*1.5 (3)配线形式:管内、线槽内敷设综合考虑 (4)增加费:综合考虑竖井内、高层建筑及操作高度增加费 (5)其它:满足图纸、招标文件及专业技术规范要求 | m | 100 | 9.39 | 939
432 | 030412004128 | 配线 | (1)名称:配线 (2)规格:WDUZA-RYY-3*2.5 (3)配线形式:管内、线槽内敷设综合考虑 (4)增加费:综合考虑竖井内、高层建筑及操作高度增加费 (5)其它:满足图纸、招标文件及专业技术规范要求 | m | 100 | 13.71 | 1371
本页小计 | [6 empty] | 4113.32
E.1 分部分项工程项目清单计价表
工程名称：深圳大学总医院二期建设项目施工总承包工程-医疗综合楼1B座智能化工程 |  |  | 标段：深圳大学总医院二期建设项目施工总承包工程 |  |  | 第 168 页 共 173 页
序号 | 项目编码 | 项目名称 | 项目特征描述 | 计量单位 | 工程量 | 金额（元）
[6 empty] | 综合单价 | 合价 | 其中：材料暂估合价
433 | 030412004129 | 配线 | (1)名称:配线 (2)规格:HDMI (3)配线形式:管内、线槽内敷设综合考虑 (4)增加费:综合考虑竖井内、高层建筑及操作高度增加费 (5)其它:满足图纸、招标文件及专业技术规范要求 | m | 100 | 12.77 | 1277
434 | 030412004130 | 配线 | (1)名称:配线 (2)规格:300金银线2*2.5 (3)配线形式:管内、线槽内敷设综合考虑 (4)增加费:综合考虑竖井内、高层建筑及操作高度增加费 (5)其它:满足图纸、招标文件及专业技术规范要求 | m | 100 | 9.82 | 982
435 | 030412004131 | 配线 | (1)名称:配线 (2)规格:WDUZA-SYY-50-5-1 (3)配线形式:管内、线槽内敷设综合考虑 (4)增加费:综合考虑竖井内、高层建筑及操作高度增加费 (5)其它:满足图纸、招标文件及专业技术规范要求 | m | 100 | 5.88 | 588
436 | 030412001277 | 配管 | (1)名称:电线导管 (2)规格:JDG25 (3)包含:固定件、管内穿铁丝、分线盒 (4)敷设方式:明敷 (5)增加费:综合考虑竖井内、高层建筑及操作高度增加费 (6)其它:满足图纸、招标文件及专业技术规范要求 | m | 70 | 33.15 | 2320.5
437 | 030412001278 | 配管 | (1)名称:电线导管 (2)规格:JDG25 (3)包含:固定件、管内穿铁丝、分线盒 (4)敷设方式:暗敷 (5)增加费:综合考虑竖井内、高层建筑及操作高度增加费 (6)其它:满足图纸、招标文件及专业技术规范要求 | m | 30 | 19.64 | 589.2
本页小计 | [6 empty] | 5756.7
E.1 分部分项工程项目清单计价表
工程名称：深圳大学总医院二期建设项目施工总承包工程-医疗综合楼1B座智能化工程 |  |  | 标段：深圳大学总医院二期建设项目施工总承包工程 |  |  | 第 169 页 共 173 页
序号 | 项目编码 | 项目名称 | 项目特征描述 | 计量单位 | 工程量 | 金额（元）
[6 empty] | 综合单价 | 合价 | 其中：材料暂估合价
438 | 030412001279 | 配管 | (1)名称:电线导管 (2)规格:JDG32 (3)包含:固定件、管内穿铁丝、分线盒 (4)敷设方式:明敷 (5)增加费:综合考虑竖井内、高层建筑及操作高度增加费 (6)其它:满足图纸、招标文件及专业技术规范要求 | m | 70 | 36.91 | 2583.7
439 | 030412001280 | 配管 | (1)名称:电线导管 (2)规格:JDG32 (3)包含:固定件、管内穿铁丝、分线盒 (4)敷设方式:暗敷 (5)增加费:综合考虑竖井内、高层建筑及操作高度增加费 (6)其它:满足图纸、招标文件及专业技术规范要求 | m | 30 | 36.91 | 1107.3
440 | 030412001281 | 配管 | (1)名称:金属软管 (2)长度:φ20 (3)包含:分线盒 (4)敷设方式:明敷 (5)增加费:综合考虑竖井内、高层建筑及操作高度增加费 (6)其它:满足图纸、招标文件及专业技术规范要求 | m | 30 | 13.71 | 411.3
441 | 030412006060 | 接线盒 | (1)名称:钢制接线盒 (2)增加费:综合考虑竖井内、高层建筑及操作高度增加费 (3)其它:满足图纸、招标文件及专业技术规范要求 | 个 | 30 | 14.05 | 421.5
442 | 030501022023 | 计算机应用、网络系统联调及试运行 | (1)名称:会议系统联动调试 (2)增加费:综合考虑竖井内、高层建筑及操作高度增加费 (3)其它:满足图纸、招标文件及专业技术规范要求 | 系统 | 1 | 1594.19 | 1594.19
|  | 医疗综合楼裙房五、六层 |  |  |  |  | 9017.72
本页小计 | [6 empty] | 6117.99
E.1 分部分项工程项目清单计价表
工程名称：深圳大学总医院二期建设项目施工总承包工程-医疗综合楼1B座智能化工程 |  |  | 标段：深圳大学总医院二期建设项目施工总承包工程 |  |  | 第 170 页 共 173 页
序号 | 项目编码 | 项目名称 | 项目特征描述 | 计量单位 | 工程量 | 金额（元）
[6 empty] | 综合单价 | 合价 | 其中：材料暂估合价
443 | 030502010028 | 信息、网络插座 | (1)名称:桌插 (2)类别:1.插座采用全铝结构，信息模块接口采用标准模块。2.弹起式桌面插座，支持45°仰角。3.具有≥1个功能按键，支持自定义按键的功能，搭配中控矩阵使用可实现视频切换、搭配中控系统支持扩展场景调用功能、搭配中控会议系统实现会议系统电源开启关闭功能等。4.配置接口：≥1个多功能电源接口、≥2个RJ45网络、≥1个3.5音频、≥1个HDMI高清视频接口、≥1个功能按键 (3)增加费:综合考虑竖井内、高层建筑及操作高度增加费 (4)其它:满足图纸、招标文件及专业技术规范要求 | 个 | 4 | 324.08 | 1296.32
444 | 030502003039 | 双绞线缆 | (1)名称:六类非屏蔽双绞线缆 (2)规格:WDUZA-UTP CAT6 (3)敷设方式:管内、线槽内敷设综合考虑 (4)参数:23AWG，十字骨架分隔，低烟无卤护套 (5)包含:水晶头制作安装 (6)增加费:综合考虑竖井内、高层建筑及操作高度增加费 (7)其它:满足图纸、招标文件及专业技术规范要求 | m | 100 | 5.07 | 507
445 | 030412004132 | 配线 | (1)名称:配线 (2)规格:WDUZA-RYY-B1-3*2.5 (3)配线形式:管内、线槽内敷设综合考虑 (4)增加费:综合考虑竖井内、高层建筑及操作高度增加费 (5)其它:满足图纸、招标文件及专业技术规范要求 | m | 100 | 13.71 | 1371
本页小计 | [6 empty] | 3174.32
E.1 分部分项工程项目清单计价表
工程名称：深圳大学总医院二期建设项目施工总承包工程-医疗综合楼1B座智能化工程 |  |  | 标段：深圳大学总医院二期建设项目施工总承包工程 |  |  | 第 171 页 共 173 页
序号 | 项目编码 | 项目名称 | 项目特征描述 | 计量单位 | 工程量 | 金额（元）
[6 empty] | 综合单价 | 合价 | 其中：材料暂估合价
446 | 030412001282 | 配管 | (1)名称:电线导管 (2)规格:JDG20 (3)包含:固定件、管内穿铁丝、分线盒 (4)敷设方式:暗敷 (5)增加费:综合考虑竖井内、高层建筑及操作高度增加费 (6)其它:满足图纸、招标文件及专业技术规范要求 | m | 70 | 15.03 | 1052.1
447 | 030412001283 | 配管 | (1)名称:电线导管 (2)规格:JDG25 (3)包含:固定件、管内穿铁丝、分线盒 (4)敷设方式:暗敷 (5)增加费:综合考虑竖井内、高层建筑及操作高度增加费 (6)其它:满足图纸、招标文件及专业技术规范要求 | m | 70 | 19.64 | 1374.8
448 | 030412001284 | 配管 | (1)名称:电线导管 (2)规格:JDG32 (3)包含:固定件、管内穿铁丝、分线盒 (4)敷设方式:暗敷 (5)增加费:综合考虑竖井内、高层建筑及操作高度增加费 (6)其它:满足图纸、招标文件及专业技术规范要求 | m | 70 | 36.91 | 2583.7
449 | 030412001285 | 配管 | (1)名称:金属软管 (2)长度:φ20 (3)包含:分线盒 (4)敷设方式:明敷 (5)增加费:综合考虑竖井内、高层建筑及操作高度增加费 (6)其它:满足图纸、招标文件及专业技术规范要求 | m | 30 | 13.71 | 411.3
450 | 030412006061 | 接线盒 | (1)名称:钢制接线盒 (2)增加费:综合考虑竖井内、高层建筑及操作高度增加费 (3)其它:满足图纸、招标文件及专业技术规范要求 | 个 | 30 | 14.05 | 421.5
|  | 智能照明系统 |  |  |  |  | 34310.96
本页小计 | [6 empty] | 5843.4
E.1 分部分项工程项目清单计价表
工程名称：深圳大学总医院二期建设项目施工总承包工程-医疗综合楼1B座智能化工程 |  |  | 标段：深圳大学总医院二期建设项目施工总承包工程 |  |  | 第 172 页 共 173 页
序号 | 项目编码 | 项目名称 | 项目特征描述 | 计量单位 | 工程量 | 金额（元）
[6 empty] | 综合单价 | 合价 | 其中：材料暂估合价
451 | 030503001011 | 通讯网络控制设备 | (1)名称:8路智能照明模块 (2)规格:8路，20A (3)增加费:综合考虑竖井内、高层建筑及操作高度增加费 (4)其它:满足图纸、招标文件及专业技术规范要求 | 台 | 16 | 1105.03 | 17680.48
452 | 030501009006 | 集线器 | (1)名称:网关 (2)包含:定制安装箱体 (3)增加费:综合考虑竖井内、高层建筑及操作高度增加费 (4)其它:满足图纸、招标文件及专业技术规范要求 | 台 | 2 | 874.58 | 1749.16
453 | 030412004133 | 配线 | (1)名称:配线 (2)规格:RYYP4*1.0 (3)配线形式:管内、线槽内敷设综合考虑 (4)增加费:综合考虑竖井内、高层建筑及操作高度增加费 (5)其它:满足图纸、招标文件及专业技术规范要求 | m | 320 | 9.95 | 3184
454 | 030502003040 | 双绞线缆 | (1)名称:六类非屏蔽双绞线缆 (2)规格:WDUZA-UTP CAT6 (3)敷设方式:管内、线槽内敷设综合考虑 (4)参数:23AWG，十字骨架分隔，低烟无卤护套 (5)包含:水晶头制作安装 (6)增加费:综合考虑竖井内、高层建筑及操作高度增加费 (7)其它:满足图纸、招标文件及专业技术规范要求 | m | 320 | 5.07 | 1622.4
455 | 030412001286 | 配管 | (1)名称:电线导管 (2)规格:JDG25 (3)包含:固定件、管内穿铁丝、分线盒 (4)敷设方式:明敷 (5)增加费:综合考虑竖井内、高层建筑及操作高度增加费 (6)其它:满足图纸、招标文件及专业技术规范要求 | m | 224 | 33.15 | 7425.6
本页小计 | [6 empty] | 31661.64
E.1 分部分项工程项目清单计价表
工程名称：深圳大学总医院二期建设项目施工总承包工程-医疗综合楼1B座智能化工程 |  |  | 标段：深圳大学总医院二期建设项目施工总承包工程 |  |  | 第 173 页 共 173 页
序号 | 项目编码 | 项目名称 | 项目特征描述 | 计量单位 | 工程量 | 金额（元）
[6 empty] | 综合单价 | 合价 | 其中：材料暂估合价
456 | 030412001287 | 配管 | (1)名称:电线导管 (2)规格:JDG25 (3)包含:固定件、管内穿铁丝、分线盒 (4)敷设方式:暗敷 (5)增加费:综合考虑竖井内、高层建筑及操作高度增加费 (6)其它:满足图纸、招标文件及专业技术规范要求 | m | 96 | 19.64 | 1885.44
457 | 031301001073 | 凿(压、切割)槽 | (1)名称:管道暗敷凿槽、恢复及挂网 (2)规格:DN25 (3)增加费:综合考虑竖井内、高层建筑及操作高度增加费 (4)其它:满足图纸、招标文件及专业技术规范要求 | m | 21.3 | 10 | 213
458 | 030412001288 | 配管 | (1)名称:金属软管 (2)长度:φ20 (3)包含:分线盒 (4)敷设方式:明敷 (5)增加费:综合考虑竖井内、高层建筑及操作高度增加费 (6)其它:满足图纸、招标文件及专业技术规范要求 | m | 16 | 13.71 | 219.36
459 | 030502017040 | 双绞线缆测试 | (1)名称:双绞线缆测试 (2)增加费:综合考虑竖井内、高层建筑及操作高度增加费 (3)其它:满足图纸、招标文件及专业技术规范要求 | 链路 | 16 | 6.67 | 106.72
460 | 030412006062 | 接线盒 | (1)名称:钢制接线盒 (2)增加费:综合考虑竖井内、高层建筑及操作高度增加费 (3)其它:满足图纸、招标文件及专业技术规范要求 | 个 | 16 | 14.05 | 224.8
本页小计 | [6 empty] | 2649.32
合计 | [6 empty] | 7413241.28

## E.4 其他项目清单计价表
E.4 其他项目清单计价表
工程名称：深圳大学总医院二期建设项目施工总承包工程-医疗综合楼1B座智能化工程 |  | 标段：深圳大学总医院二期建设项目施工总承包工程 |  | 第 1 页 共 1 页
序号 | 项目名称 |  | 金额（元） | 备注
1 | 暂列金额 |  | 381665.56 | (分部分项费+措施项目费)*暂列金额费率(5%～10%)
2 | 专业工程暂估价
3 | 计日工
4 | 总承包服务费
5 | 发承包双方约定的其他项目
6 | 材料暂估价 |  |  | 仅统计汇总材料暂估价总金额，材料暂估价应计入清单项目综合单价，不重复计入建安工程费中
合计 |  |  | 381665.56

## E.5 增值税计价表
E.5 增值税计价表
工程名称：深圳大学总医院二期建设项目施工总承包工程-医疗综合楼1B座智能化工程 |  |  | 标段：深圳大学总医院二期建设项目施工总承包工程 |  | 第 1 页 共 1 页
序号 | 项目名称 | 计算基础说明 |  | 计算基础 | 税率（%） | 金额（元）
1 | 增值税 | 分部分项工程+措施项目+其他项目-专业工程暂估价 |  | 8014976.83 | 9 | 721347.91
合 计 | [5 empty] | 721347.91

## E.7 暂列金额明细表
E.7 暂列金额明细表
工程名称：深圳大学总医院二期建设项目施工总承包工程-医疗综合楼1B座智能化工程 |  | 标段：深圳大学总医院二期建设项目施工总承包工程 |  | 第 1 页 共 1 页
序号 | 项目名称 | 计量单位 | 暂列金额（元） | 备注
1 | 暂列金额 | 项 | 381665.56 | (分部分项费+措施项目费)*暂列金额费率(5%～10%)
合计 |  |  | 381665.56