## D.1 工程项目最高投标限价汇总表
D.1 工程项目最高投标限价汇总表
工程名称：深圳大学总医院二期建设项目施工总承包工程-室外智能化工程 |  |  |  | 第 1 页 共 1 页
序号 | 汇 总 内 容 | 金额（元） | 其中
|  |  | 安全文明 施工费 （元） | 暂估价 （元） | 暂列金额 （元）
1 | 深圳大学总医院二期建设项目施工总承包工程-室外智能化工程 | 846510.58 | 15102.82 |  | 36981.68
合计 |  | 846510.58 | 15102.82 |  | 36981.68
注：1.暂估价包含专业工程暂估价及材料暂估价。专业工程暂估价为已含税价格，在计算增值税计算基础时不应包含专业工程暂估价金额； 2.本表宜用于按合同标的为工程量清单编制对象的工程汇总计算，以单项工程为工程量清单编制对象的工程可按本表汇总计算。

## D.2 单位工程最高投标限价汇总表
D.2 单位工程最高投标限价汇总表
工程名称：深圳大学总医院二期建设项目施工总承包工程-室外智能化工程 |  | 标段：深圳大学总医院二期建设项目施工总承包工程 |  | 第 1 页 共 1 页
序号 | 汇总内容 |  | 金额 （元） | 其中： 材料暂估价 （元）
1 | 分部分项工程 |  | 724165.77
1.1 | 弱电管网及监控 |  | 317004.93
1.2 | 电子防撞柱系统 |  | 258704.28
1.3 | 停车场管理系统 |  | 141361.31
1.4 | 门卫 |  | 7095.25
2 | 措施项目 |  | 15467.76
2.1 | 安全文明施工 |  | 15102.82
2.1.1 | 安全文明施工费（按费率计算） |  | 12206.16
2.1.2 | 安全文明施工费（按清单列项）
2.1.3 | 产业工人职业训练专项经费 |  | 2896.66
2.2 | 其他措施项目费 |  | 364.94
3 | 其他项目 |  | 36981.68
3.1 | 暂列金额 |  | 36981.68
3.2 | 专业工程暂估价
3.3 | 计日工
3.4 | 总承包服务费
4 | 增值税 |  | 69895.37
合计 |  |  | 846510.58
注：专业工程暂估价为已含税价格，在计算增值税计算基础时不应包含专业工程暂估价金额。

## E.1 分部分项工程项目清单计价表
E.1 分部分项工程项目清单计价表
工程名称：深圳大学总医院二期建设项目施工总承包工程-室外智能化工程 |  |  | 标段：深圳大学总医院二期建设项目施工总承包工程 |  |  | 第 1 页 共 11 页
序号 | 项目编码 | 项目名称 | 项目特征描述 | 计量单位 | 工程量 | 金额（元）
[6 empty] | 综合单价 | 合价 | 其中：材料暂估合价
|  | 弱电管网及监控 |  |  |  |  | 317004.93
1 | 040804001001 | 配管 | (1)名称:UPC100 (2)敷设方式:埋地敷设 (3)其它:满足图纸、招标文件及专业技术规范要求 | m | 443.8 | 36.3 | 16109.94
2 | 040804001002 | 配管 | (1)名称:UPC50 (2)敷设方式:埋地敷设 (3)其它:满足图纸、招标文件及专业技术规范要求 | m | 1629.36 | 20.83 | 33939.57
3 | 040804001003 | 配管 | (1)名称:UPC32 (2)敷设方式:埋地敷设 (3)其它:满足图纸、招标文件及专业技术规范要求 | m | 36.8 | 13.87 | 510.42
4 | 040804001004 | 配管 | (1)名称:SC100 (2)敷设方式:埋地敷设 (3)其它:满足图纸、招标文件及专业技术规范要求 | m | 31.16 | 87.39 | 2723.07
5 | 040804001005 | 配管 | (1)名称:SC50 (2)敷设方式:埋地敷设 (3)其它:满足图纸、招标文件及专业技术规范要求 | m | 506.96 | 47.22 | 23938.65
6 | 040804001006 | 配管 | (1)名称:SC32 (2)敷设方式:埋地敷设 (3)其它:满足图纸、招标文件及专业技术规范要求 | m | 99.88 | 31.48 | 3144.22
7 | 040804001007 | 配管 | (1)名称:SC25 (2)敷设方式:埋地敷设 (3)其它:满足图纸、招标文件及专业技术规范要求 | m | 62.52 | 25.01 | 1563.63
8 | 010102002001 | 挖沟槽土方 | (1)名称:挖沟槽土方 (2)土壤类别:综合考虑 (3)挖土深度:综合考虑 (4)其它:满足图纸、招标文件及专业技术规范要求 | m3 | 690.62 | 11.88 | 8204.57
9 | 010102007009 | 回填方 | (1)名称:回填土 (2)密实度要求:综合考虑 (3)填方材料品种:符合要求的原土回填 (4)填方粒径要求:综合考虑 (5)填方来源、运距:综合考虑 (6)其它:满足图纸、招标文件及专业技术规范要求 | m3 | 690.62 | 26.43 | 18253.09
10 | 040205001001 | 人(手)孔井 | (1)名称:室外手孔井 (2)种类、规格:600*600*1000(mm)(长x宽x深) (3)其它:满足图纸、招标文件及专业技术规范要求 | 座 | 20 | 2693.34 | 53866.8
本页小计 | [6 empty] | 162253.96
E.1 分部分项工程项目清单计价表
工程名称：深圳大学总医院二期建设项目施工总承包工程-室外智能化工程 |  |  | 标段：深圳大学总医院二期建设项目施工总承包工程 |  |  | 第 2 页 共 11 页
序号 | 项目编码 | 项目名称 | 项目特征描述 | 计量单位 | 工程量 | 金额（元）
[6 empty] | 综合单价 | 合价 | 其中：材料暂估合价
11 | 040205001002 | 人(手)孔井 | (1)名称:室外手孔井 (2)种类、规格:800*1200*2000(长x宽x深) (3)其它:满足图纸、招标文件及专业技术规范要求 | 座 | 1 | 3204.8 | 3204.8
12 | 030412005004 | 接线箱 | (1)名称:设备箱 (2)规格:400*300*150 (3)参数:设备箱400x300x150;I:IP66，非金属材质，带电磁屏蔽保护 (4)含:浪涌保护器 (5)其它:满足图纸、招标文件及专业技术规范要求 | 个 | 12 | 760.52 | 9126.24
13 | 030501015026 | 交换机 | (1)名称:4口交换机 (2)参数:上行≥1个GPON端口,下行≥4*GE。支持10/100/1000Mbit/s (3)包含:光模块 (4)其它:满足图纸、招标文件及专业技术规范要求 | 台 | 12 | 964.1 | 11569.2
14 | 030506010029 | 监控摄像设备 | (1)名称:室外壁挂式动球机 (2)参数:机壳:壁挂安装，IP66，摄像机:1/3"CMOS，星光级，一体化镜头；20倍光学变焦，自动光圈，自动平衡；0.01Lux@F1.2，逆光补偿/高亮度补偿；红外灯:100米；性能: PAL制式，400万像素，信噪比≥48dB；旋转360°、-90~0°，高速；接口:IP电口，485接口，报警接口，音频接口；电源:24VDC，≤80W (3)包含:固定件、电源 (4)其它:满足图纸、招标文件及专业技术规范要求 | 台 | 5 | 2773.6 | 13868
本页小计 | [6 empty] | 37768.24
E.1 分部分项工程项目清单计价表
工程名称：深圳大学总医院二期建设项目施工总承包工程-室外智能化工程 |  |  | 标段：深圳大学总医院二期建设项目施工总承包工程 |  |  | 第 3 页 共 11 页
序号 | 项目编码 | 项目名称 | 项目特征描述 | 计量单位 | 工程量 | 金额（元）
[6 empty] | 综合单价 | 合价 | 其中：材料暂估合价
15 | 030506010030 | 监控摄像设备 | (1)名称:室外枪式机 (2)参数:图像传感器:1/2.7'' 不低于400万像素逐行扫描CMOS；图像尺寸:2560×1920；最低照度:彩色:≤0.005Lux；黑白:≤0.0025Lux；镜头:支持3.6mm/12mm焦距可选；补光:支持红外和柔光补光，红外补光可识别距离样机镜头100米处所摄目标的轮廓和状态，柔光补光可识别距离样机镜头30米处所摄目标的轮廓和状态；视频编码:H.265/H.264/MJPEG；场景自适应:支持自动识别背光、运动速度、雾(雨)天、正常等场景；智能分析功能:快速移动检测,越线检测,入侵检测,区域进入/离开检测,徘徊检测；外部接口:1个RJ45 10M/100M自适应以太网口，内置双Mic，内置扬声器，提供MicroSD卡插槽；防护等级:IP67，IK10；电源:DC12V，PoE；工作温度:-30℃~60℃ (3)包含:固定件、电源 (4)其它:满足图纸、招标文件及专业技术规范要求 | 台 | 24 | 2773.6 | 66566.4
16 | 030506010031 | 监控摄像设备 | (1)名称:室外安装立杆 (2)参数:立杆:金属，高度4.5米， (3)其它:满足图纸、招标文件及专业技术规范要求 | 根 | 12 | 1465.37 | 17584.44
17 | 030502005031 | 光缆 | (1)名称:万兆单模光缆 (2)规格:4芯 (3)敷设方式:管内、线槽内敷设综合考虑 (4)其它:满足图纸、招标文件及专业技术规范要求 | m | 4215 | 5.63 | 23730.45
18 | 030502014017 | 尾纤 | (1)名称:布放尾纤 (2)其它:满足图纸、招标文件及专业技术规范要求 | 条 | 96 | 16.95 | 1627.2
19 | 030502012017 | 光纤接续 | (1)名称:光纤连接 (2)其它:满足图纸、招标文件及专业技术规范要求 | 芯 | 96 | 64.91 | 6231.36
20 | 030502019017 | 光纤测试 | (1)名称:光纤测试 (2)其它:满足图纸、招标文件及专业技术规范要求 | 链路 | 48 | 7.23 | 347.04
本页小计 | [6 empty] | 116086.89
E.1 分部分项工程项目清单计价表
工程名称：深圳大学总医院二期建设项目施工总承包工程-室外智能化工程 |  |  | 标段：深圳大学总医院二期建设项目施工总承包工程 |  |  | 第 4 页 共 11 页
序号 | 项目编码 | 项目名称 | 项目特征描述 | 计量单位 | 工程量 | 金额（元）
[6 empty] | 综合单价 | 合价 | 其中：材料暂估合价
21 | 030502003050 | 双绞线缆 | (1)名称:六类非屏蔽双绞线缆 (2)规格:WDUZA-UTP CAT6 (3)敷设方式:管内、线槽内敷设综合考虑 (4)参数:23AWG，十字骨架分隔，低烟无卤护套 (5)包含:水晶头制作安装 (6)其它:满足图纸、招标文件及专业技术规范要求 | m | 29 | 4.88 | 141.52
22 | 030409001155 | 电力电缆 | (1)名称:电力电缆 (2)规格:WDZA-YJY-3*2.5 (3)配线形式:管内、线槽内敷设综合考虑 (4)包含:电缆头制作、安装 (5)其它:满足图纸、招标文件及专业技术规范要求 | m | 30 | 15.35 | 460.5
23 | 030412004166 | 配线 | (1)名称:配线 (2)规格:RVV2*0.75 (3)配线形式:管内、线槽内敷设综合考虑 (4)其它:满足图纸、招标文件及专业技术规范要求 | m | 30 | 3.82 | 114.6
24 | 030502017049 | 双绞线缆测试 | (1)名称:双绞线缆测试 (2)其它:满足图纸、招标文件及专业技术规范要求 | 链路 | 29 | 6.18 | 179.22
|  | 电子防撞柱系统 |  |  |  |  | 258704.28
25 | 040205017001 | 警示柱 | (1)名称:电动升降成品车档止车柱 (2)包含:安装桩体所需的开挖、恢复 (3)其它:满足图纸、招标文件及专业技术规范要求 | 根 | 76 | 2732.85 | 207696.6
26 | 030404014001 | 控制箱、同期小屏 | (1)名称:电子防撞柱控制箱 (2)其它:满足图纸、招标文件及专业技术规范要求 | 台 | 8 | 2092.96 | 16743.68
27 | 030409001156 | 电力电缆 | (1)名称:控制电缆 (2)规格:WDZ-KYJY-7x1.5 (3)配线形式:管内、线槽内敷设综合考虑 (4)包含:电缆头制作、安装 (5)其它:满足图纸、招标文件及专业技术规范要求 | m | 1000 | 24.26 | 24260
28 | 040804001008 | 配管 | (1)名称:SC25 (2)敷设方式:埋地敷设 (3)其它:满足图纸、招标文件及专业技术规范要求 | m | 400 | 25.01 | 10004
|  | 停车场管理系统 |  |  |  |  | 141361.31
本页小计 | [6 empty] | 259600.12
E.1 分部分项工程项目清单计价表
工程名称：深圳大学总医院二期建设项目施工总承包工程-室外智能化工程 |  |  | 标段：深圳大学总医院二期建设项目施工总承包工程 |  |  | 第 5 页 共 11 页
序号 | 项目编码 | 项目名称 | 项目特征描述 | 计量单位 | 工程量 | 金额（元）
[6 empty] | 综合单价 | 合价 | 其中：材料暂估合价
29 | 030501006010 | 操作台 | (1)名称:停车场管理工作站 (2)参数:显示器:23寸,CPU:3GHz,6核12线程;内存:16G;硬盘:2TB机械硬盘,256固态硬盘 (3)其它:满足图纸、招标文件及专业技术规范要求 | 套 | 1 | 6364.7 | 6364.7
30 | 030501019025 | 服务器 | (1)名称:停车场管理服务器 (2)参数:CPU主频:四核3.0GHz以上*1；Cpu风扇2U，侧吹*1；内存:8G;2400*1；硬盘:1T*1；显卡:GT710;DDR5;2G*2；DVI转HDMI*2； (3)其它:满足图纸、招标文件及专业技术规范要求 | 套 | 1 | 11073.26 | 11073.26
31 | 030506019011 | 停车场管理设备 | (1)名称:收费系统软件 (2)参数:具备实时监控功能:管理软件可对停车场余位、设备状态及各类进出刷卡事件、系统报警事件、通道报警事件、地感事件、道闸事件等信息进行全面的管控;账户权限管理功能、收费制度设置功能:系统管理员可以根据车库实际运营情况对收费制度进行自由设置;同时具备多种收费方式,包括按时计费、按次计费、时段计费等;报表菜单模块需要包括进出明细统计,收费明细统计,异常进出明细,警报事件报表。 (3)其它:满足图纸、招标文件及专业技术规范要求 | 台 | 1 | 7562.83 | 7562.83
32 | 030501022027 | 计算机应用、网络系统联调及试运行 | (1)名称:停车场管理系统联动调试 (2)包含:本项目所有楼栋的该系统联动调试 (3)其它:满足图纸、招标文件及专业技术规范要求 | 系统 | 1 | 2475.98 | 2475.98
33 | 030501006011 | 操作台 | (1)名称:停车场管理电脑 (2)参数:显示器:23寸,CPU:3GHz,6核12线程；内存:16G；硬盘:2TB机械硬盘,256固态硬盘 (3)其它:满足图纸、招标文件及专业技术规范要求 | 套 | 3 | 6364.7 | 19094.1
本页小计 | [6 empty] | 46570.87
E.1 分部分项工程项目清单计价表
工程名称：深圳大学总医院二期建设项目施工总承包工程-室外智能化工程 |  |  | 标段：深圳大学总医院二期建设项目施工总承包工程 |  |  | 第 6 页 共 11 页
序号 | 项目编码 | 项目名称 | 项目特征描述 | 计量单位 | 工程量 | 金额（元）
[6 empty] | 综合单价 | 合价 | 其中：材料暂估合价
34 | 030506019012 | 停车场管理设备 | (1)名称:车牌识别控制机 (2)参数:两行LED显示屏，P4显示模组，每行显示四个汉字；200万高清像素；含内置补光灯 (3)其它:满足图纸、招标文件及专业技术规范要求 | 台 | 6 | 3952.81 | 23716.86
35 | 030506019013 | 停车场管理设备 | (1)名称:地感线圈 (2)参数:绝缘体:FEP；额定温度:-55℃～200℃导体:镀锡铜线；性能:耐磨、防腐蚀 (3)其它:满足图纸、招标文件及专业技术规范要求 | m | 18 | 5.48 | 98.64
36 | 030506019014 | 停车场管理设备 | (1)名称:防砸红外 (2)参数:反应时间:10ms (3)其它:满足图纸、招标文件及专业技术规范要求 | 台 | 24 | 1185.79 | 28458.96
37 | 030506019015 | 停车场管理设备 | (1)名称:标准道闸 (2)参数:速度:标配直杆 1.2s-3.6s 可调。杆长:直杆 Max5 (3)其它:满足图纸、招标文件及专业技术规范要求 | 台 | 6 | 3615.2 | 21691.2
38 | 040205012001 | 值警亭 | (1)类型:岗亭 (2)参数:1.5×1.5×2.35m (3)包含:岗亭混凝土基础 (4)其它:满足图纸、招标文件及专业技术规范要求 | 座 | 3 | 3149.8 | 9449.4
39 | 030701003087 | 空调器 | (1)名称:岗亭空调 (2)参数:1P (3)其它:满足图纸、招标文件及专业技术规范要求 | 台 | 3 | 2678.34 | 8035.02
40 | 030502007053 | 跳线、跳纤 | (1)名称:网络跳线 (2)长度:2m (3)其它:满足图纸、招标文件及专业技术规范要求 | 条 | 3 | 18.15 | 54.45
41 | 030412004167 | 配线 | (1)名称:配线 (2)规格:WDUZA-RYYP-8*0.5 (3)配线形式:管内、线槽内敷设综合考虑 (4)其它:满足图纸、招标文件及专业技术规范要求 | m | 30 | 13.26 | 397.8
42 | 030412004168 | 配线 | (1)名称:配线 (2)规格:WDUZA-RYY-4*0.5 (3)配线形式:管内、线槽内敷设综合考虑 (4)其它:满足图纸、招标文件及专业技术规范要求 | m | 30 | 5.17 | 155.1
本页小计 | [6 empty] | 92057.43
E.1 分部分项工程项目清单计价表
工程名称：深圳大学总医院二期建设项目施工总承包工程-室外智能化工程 |  |  | 标段：深圳大学总医院二期建设项目施工总承包工程 |  |  | 第 7 页 共 11 页
序号 | 项目编码 | 项目名称 | 项目特征描述 | 计量单位 | 工程量 | 金额（元）
[6 empty] | 综合单价 | 合价 | 其中：材料暂估合价
43 | 030412004169 | 配线 | (1)名称:配线 (2)规格:WDUZAN-RYS-4*1.5 (3)配线形式:管内、线槽内敷设综合考虑 (4)其它:满足图纸、招标文件及专业技术规范要求 | m | 30 | 12.22 | 366.6
44 | 030412004170 | 配线 | (1)名称:配线 (2)规格:WDUZA-RYS-2*1.5 (3)配线形式:管内、线槽内敷设综合考虑 (4)其它:满足图纸、招标文件及专业技术规范要求 | m | 30 | 6.26 | 187.8
45 | 030409001157 | 电力电缆 | (1)名称:电力电缆 (2)规格:WDZA-YJY-3*2.5 (3)配线形式:管内、线槽内敷设综合考虑 (4)包含:电缆头制作、安装 (5)其它:满足图纸、招标文件及专业技术规范要求 | m | 30 | 15.35 | 460.5
46 | 030412004171 | 配线 | (1)名称:RY-0.75 (2)敷设方式:管内、线槽内敷设综合考虑 (3)其它:满足图纸、招标文件及专业技术规范要求 | m | 30 | 4.39 | 131.7
47 | 030502003051 | 双绞线缆 | (1)名称:六类非屏蔽双绞线缆 (2)规格:WDUZA-UTP CAT6 (3)敷设方式:管内、线槽内敷设综合考虑 (4)参数:23AWG，十字骨架分隔，低烟无卤护套 (5)包含:水晶头制作安装 (6)其它:满足图纸、招标文件及专业技术规范要求 | m | 29 | 4.88 | 141.52
48 | 030412001335 | 配管 | (1)名称:电线导管 (2)规格:JDG20 (3)包含:固定件、管内穿铁丝、分线盒 (4)敷设方式:明敷 (5)其它:满足图纸、招标文件及专业技术规范要求 | m | 30 | 26.7 | 801
49 | 030412001336 | 配管 | (1)名称:电线导管 (2)规格:JDG20 (3)包含:固定件、管内穿铁丝、分线盒 (4)敷设方式:暗敷 (5)其它:满足图纸、招标文件及专业技术规范要求 | m | 10 | 14.31 | 143.1
本页小计 | [6 empty] | 2232.22
E.1 分部分项工程项目清单计价表
工程名称：深圳大学总医院二期建设项目施工总承包工程-室外智能化工程 |  |  | 标段：深圳大学总医院二期建设项目施工总承包工程 |  |  | 第 8 页 共 11 页
序号 | 项目编码 | 项目名称 | 项目特征描述 | 计量单位 | 工程量 | 金额（元）
[6 empty] | 综合单价 | 合价 | 其中：材料暂估合价
50 | 031301001084 | 凿(压、切割)槽 | (1)名称:地面开切线槽及修复 (2)规格:综合考虑 (3)其它:满足图纸、招标文件及专业技术规范要求 | m | 30 | 14.76 | 442.8
51 | 030502017050 | 双绞线缆测试 | (1)名称:双绞线缆测试 (2)其它:满足图纸、招标文件及专业技术规范要求 | 链路 | 3 | 6.18 | 18.54
52 | 030412006078 | 接线盒 | (1)名称:钢制接线盒 (2)其它:满足图纸、招标文件及专业技术规范要求 | 个 | 3 | 13.15 | 39.45
|  | 门卫 |  |  |  |  | 7095.25
53 | 030501005027 | 插箱、机柜、台架 | (1)名称:弱电箱 (2)规格:500*400*120 (3)其它:满足图纸、招标文件及专业技术规范要求 | 台 | 1 | 410.6 | 410.6
54 | 030506010032 | 监控摄像设备 | (1)名称:红外枪式摄像机 (2)参数:400万1/1.8"CMOS传感器筒型网络摄像机智能侦测:支持越界侦测,区域入侵侦测最低照度:彩色:0.0005Lux@(F1.0,AGCON),0LuxwithLight宽动态:120dB焦距:2.8/4/6/8mm可选补光距:离最远可达30m补光灯类型:柔光灯最大图像尺寸:2560×1440视频压缩标准:主码流:H.265/H.264供电方式:DC:12V;PoE:802.3afClass3,防护IP66 (3)包含:固定件 (4)其它:满足图纸、招标文件及专业技术规范要求 | 台 | 1 | 788.47 | 788.47
55 | 030506010033 | 监控摄像设备 | (1)名称:红外半球摄像机 (2)参数:400万1/1.8"CMOS传感器半球型网络摄像机智能侦测:支持越界侦测,区域入侵侦测最低照度:彩色:0.0005Lux@(F1.0°,AGCON),0LuxwithLight宽动态:120dB调节角度:水平:0~360°,垂直:0~75°,旋转:0°~36°焦距:2.8/4/6mm可选补光灯类型:柔光灯补光距离:最远可达30m最大图像尺寸:2560×1440视频压缩标准:主码流:H.265/H.264供电方式:DC:12V;PoE:802.3af,Class3防护IP66 (3)包含:固定件 (4)其它:满足图纸、招标文件及专业技术规范要求 | 台 | 1 | 770.41 | 770.41
本页小计 | [6 empty] | 2470.27
E.1 分部分项工程项目清单计价表
工程名称：深圳大学总医院二期建设项目施工总承包工程-室外智能化工程 |  |  | 标段：深圳大学总医院二期建设项目施工总承包工程 |  |  | 第 9 页 共 11 页
序号 | 项目编码 | 项目名称 | 项目特征描述 | 计量单位 | 工程量 | 金额（元）
[6 empty] | 综合单价 | 合价 | 其中：材料暂估合价
56 | 030904003011 | 按钮 | (1)名称:紧急按钮 (2)参数:八六面板式紧急按钮,报警输出常开常闭可选 (3)其它:满足图纸、招标文件及专业技术规范要求 | 个 | 1 | 69.78 | 69.78
57 | 030502010037 | 信息、网络插座 | (1)名称:外网数据、语音双口插座 (2)包含:面板及模块 (3)其它:满足图纸、招标文件及专业技术规范要求 | 个 | 2 | 63.81 | 127.62
58 | 030506008020 | 出入口执行机构设备 | (1)名称:人像识别/刷卡二合一识别器 (2)参数:1)为满足室外使用的需求,本次招标设备防水防尘等级不低于 IP66；2)为满足安装美观要求,本次招标要求人脸识别终端美观大方科技感强,机身厚度不超过22 毫米；3)为防止通过照片、视频等手段对人脸识别设备进行欺骗识别,本次招标要求人脸识别终端具备双目 (可见光+红外)摄像头,每个摄像头分辨率不低于 1920*1080;终端集成高精度RGB+IR活体/真人检测算法；4)本次招标要求识别时不得使用可见光补光,避免光污染,避免伤害用户视力；5)本次招标要求设备支持刷卡,支持 ISO/IEC14443-A/B 协议卡,支持刷CPU卡 (3)其它:满足图纸、招标文件及专业技术规范要求 | 台 | 1 | 1695.28 | 1695.28
59 | 030506008021 | 出入口执行机构设备 | (1)名称:电控锁 (2)参数:最大拉力:280kg(600Lbs)直线拉力 (3)其它:满足图纸、招标文件及专业技术规范要求 | 台 | 1 | 438.61 | 438.61
60 | 030904003012 | 按钮 | (1)名称:出门按钮 (2)参数:耐用测试:10万次老化测试合格 (3)其它:满足图纸、招标文件及专业技术规范要求 | 个 | 1 | 69.78 | 69.78
61 | 030502007054 | 跳线、跳纤 | (1)名称:网络跳线 (2)长度:2m (3)其它:满足图纸、招标文件及专业技术规范要求 | 条 | 5 | 18.15 | 90.75
本页小计 | [6 empty] | 2491.82
E.1 分部分项工程项目清单计价表
工程名称：深圳大学总医院二期建设项目施工总承包工程-室外智能化工程 |  |  | 标段：深圳大学总医院二期建设项目施工总承包工程 |  |  | 第 10 页 共 11 页
序号 | 项目编码 | 项目名称 | 项目特征描述 | 计量单位 | 工程量 | 金额（元）
[6 empty] | 综合单价 | 合价 | 其中：材料暂估合价
62 | 030502017051 | 双绞线缆测试 | (1)名称:双绞线缆测试 (2)其它:满足图纸、招标文件及专业技术规范要求 | 链路 | 5 | 6.18 | 30.9
63 | 030412006079 | 接线盒 | (1)名称:钢制接线盒 (2)其它:满足图纸、招标文件及专业技术规范要求 | 个 | 8 | 13.15 | 105.2
64 | 030502003052 | 双绞线缆 | (1)名称:六类非屏蔽双绞线缆 (2)规格:WDUZA-UTP CAT6 (3)敷设方式:管内、线槽内敷设综合考虑 (4)参数:23AWG，十字骨架分隔，低烟无卤护套 (5)包含:水晶头制作安装 (6)其它:满足图纸、招标文件及专业技术规范要求 | m | 50 | 4.88 | 244
65 | 030412004172 | 配线 | (1)名称:配线 (2)规格:WDUZA-RYY-2*1.0 (3)配线形式:管内、线槽内敷设综合考虑 (4)其它:满足图纸、招标文件及专业技术规范要求 | m | 20 | 5.07 | 101.4
66 | 030412004173 | 配线 | (1)名称:配线 (2)规格:WDUZA-RYY-2*2.5 (3)配线形式:管内、线槽内敷设综合考虑 (4)其它:满足图纸、招标文件及专业技术规范要求 | m | 10 | 8.65 | 86.5
67 | 030412004174 | 配线 | (1)名称:配线 (2)规格:WDUZA-RYSP-2*1.0 (3)配线形式:管内、线槽内敷设综合考虑 (4)其它:满足图纸、招标文件及专业技术规范要求 | m | 10 | 4.84 | 48.4
68 | 030412004175 | 配线 | (1)名称:配线 (2)规格:WDUZA-RYY-4*1.0 (3)配线形式:管内、线槽内敷设综合考虑 (4)其它:满足图纸、招标文件及专业技术规范要求 | m | 10 | 8.45 | 84.5
69 | 030412001337 | 配管 | (1)名称:电线导管 (2)规格:JDG20 (3)包含:固定件、管内穿铁丝、分线盒 (4)敷设方式:明敷 (5)其它:满足图纸、招标文件及专业技术规范要求 | m | 35 | 26.7 | 934.5
本页小计 | [6 empty] | 1635.4
E.1 分部分项工程项目清单计价表
工程名称：深圳大学总医院二期建设项目施工总承包工程-室外智能化工程 |  |  | 标段：深圳大学总医院二期建设项目施工总承包工程 |  |  | 第 11 页 共 11 页
序号 | 项目编码 | 项目名称 | 项目特征描述 | 计量单位 | 工程量 | 金额（元）
[6 empty] | 综合单价 | 合价 | 其中：材料暂估合价
70 | 030412001338 | 配管 | (1)名称:电线导管 (2)规格:JDG25 (3)包含:固定件、管内穿铁丝、分线盒 (4)敷设方式:明敷 (5)其它:满足图纸、招标文件及专业技术规范要求 | m | 15 | 31.44 | 471.6
71 | 030412001339 | 配管 | (1)名称:电线导管 (2)规格:JDG32 (3)包含:固定件、管内穿铁丝、分线盒 (4)敷设方式:明敷 (5)其它:满足图纸、招标文件及专业技术规范要求 | m | 15 | 35.13 | 526.95
本页小计 | [6 empty] | 998.55
合计 | [6 empty] | 724165.77

## E.4 其他项目清单计价表
E.4 其他项目清单计价表
工程名称：深圳大学总医院二期建设项目施工总承包工程-室外智能化工程 |  | 标段：深圳大学总医院二期建设项目施工总承包工程 |  | 第 1 页 共 1 页
序号 | 项目名称 |  | 金额（元） | 备注
1 | 暂列金额 |  | 36981.68 | (分部分项费+措施项目费)*暂列金额费率(5%～10%)
2 | 专业工程暂估价
3 | 计日工
4 | 总承包服务费
5 | 发承包双方约定的其他项目
6 | 材料暂估价 |  |  | 仅统计汇总材料暂估价总金额，材料暂估价应计入清单项目综合单价，不重复计入建安工程费中
合计 |  |  | 36981.68

## E.5 增值税计价表
E.5 增值税计价表
工程名称：深圳大学总医院二期建设项目施工总承包工程-室外智能化工程 |  |  | 标段：深圳大学总医院二期建设项目施工总承包工程 |  | 第 1 页 共 1 页
序号 | 项目名称 | 计算基础说明 |  | 计算基础 | 税率（%） | 金额（元）
1 | 增值税 | 分部分项工程+措施项目+其他项目-专业工程暂估价 |  | 776615.21 | 9 | 69895.37
合 计 | [5 empty] | 69895.37

## E.7 暂列金额明细表
E.7 暂列金额明细表
工程名称：深圳大学总医院二期建设项目施工总承包工程-室外智能化工程 |  | 标段：深圳大学总医院二期建设项目施工总承包工程 |  | 第 1 页 共 1 页
序号 | 项目名称 | 计量单位 | 暂列金额（元） | 备注
1 | 暂列金额 | 项 | 36981.68 | (分部分项费+措施项目费)*暂列金额费率(5%～10%)
合计 |  |  | 36981.68