## D.1 工程项目最高投标限价汇总表
D.1 工程项目最高投标限价汇总表
工程名称：深圳大学总医院二期建设项目施工总承包工程-标识工程 |  |  |  | 第 1 页 共 1 页
序号 | 汇 总 内 容 | 金额（元） | 其中
|  |  | 安全文明 施工费 （元） | 暂估价 （元） | 暂列金额 （元）
1 | 深圳大学总医院二期建设项目施工总承包工程-标识工程 | 3059381.24 | 76545.6 |  | 133655.8
合计 |  | 3059381.24 | 76545.6 |  | 133655.8
注：1.暂估价包含专业工程暂估价及材料暂估价。专业工程暂估价为已含税价格，在计算增值税计算基础时不应包含专业工程暂估价金额； 2.本表宜用于按合同标的为工程量清单编制对象的工程汇总计算，以单项工程为工程量清单编制对象的工程可按本表汇总计算。

## D.2 单位工程最高投标限价汇总表
D.2 单位工程最高投标限价汇总表
工程名称：深圳大学总医院二期建设项目施工总承包工程-标识工程 |  | 标段：深圳大学总医院二期建设项目施工总承包工程 |  | 第 1 页 共 1 页
序号 | 汇总内容 |  | 金额 （元） | 其中： 材料暂估价 （元）
1 | 分部分项工程 |  | 2595347.21
1.1 | 室外标识部分 |  | 457979.7
1.2 | 室内标识部分 |  | 1872017.26
1.3 | 地下室停车场标识工程 |  | 265350.25
2 | 措施项目 |  | 77768.77
2.1 | 安全文明施工 |  | 76545.6
2.1.1 | 安全文明施工费（按费率计算） |  | 66164.21
2.1.2 | 安全文明施工费（按清单列项）
2.1.3 | 产业工人职业训练专项经费 |  | 10381.39
2.2 | 其他措施项目费 |  | 1223.17
3 | 其他项目 |  | 133655.8
3.1 | 暂列金额 |  | 133655.8
3.2 | 专业工程暂估价
3.3 | 计日工
3.4 | 总承包服务费
4 | 增值税 |  | 252609.46
合计 |  |  | 3059381.24
注：专业工程暂估价为已含税价格，在计算增值税计算基础时不应包含专业工程暂估价金额。

## E.1 分部分项工程项目清单计价表
E.1 分部分项工程项目清单计价表
工程名称：深圳大学总医院二期建设项目施工总承包工程-标识工程 |  |  | 标段：深圳大学总医院二期建设项目施工总承包工程 |  |  | 第 1 页 共 14 页
序号 | 项目编码 | 项目名称 | 项目特征描述 | 计量单位 | 工程量 | 金额（元）
[6 empty] | 综合单价 | 合价 | 其中：材料暂估合价
|  | 室外标识部分 |  |  |  |  | 457979.7
1 | 011507001001 | 高位楼宇发光字 | (1)箱体采用2mm铝板刨槽折弯焊接成型，表面汽车烤漆，内置LED光源，5mm亚克力面板 (2)背衬100*100*6 国标镀锌方管龙骨，表面刷防锈漆， 250*300*12 镀锌钢板M16化学螺栓固定 (3)户外国标电缆+国标配电箱+电源控制系统(含附近接电) (4)其它:满足图纸、招标文件及专业技术规范要求 | m2 | 79.15 | 1619.3 | 128167.6
2 | 011507001002 | 中位楼宇标识 | (1)2mm304#不锈钢平面字壳、厚度30mm、内部15mmpvc雪弗板底托；整体外壳氟碳烤漆 (2)其它:满足图纸、招标文件及专业技术规范要求 | m2 | 36 | 1105.6 | 39801.6
3 | 011507001003 | 雨棚字标识 | (1)外壳1.2mm不锈钢字壳包边，氟碳烤漆，看面压边条厚度8mm 字壳整体厚度100mm 内置P65防水LED模组,面板5mm透光亚克力 (2)背衬50*50*4镀锌方通骨架 (3)就近接电及电器系统 (4)其它:满足图纸、招标文件及专业技术规范要求 | m2 | 66.26 | 1344.86 | 89110.42
4 | 011507002001 | 主次道路入口编号 | (1)规格尺寸:3600*600*120 (2)箱体采用1.5mm不锈钢板激光切割焊接成型，表面汽车烤漆；白色透光亚克力，“急诊急救”激光镂空，背衬红色透光亚克力 “胸痛中心”等文字激光镂空，背衬透光黑白板 (3)内置IP65漫反射LED光源； 方管骨架，焊口防锈漆 (4)就近接电及电器系统，含附近接电 (5)安装方式:混凝土网笼预埋 (6)其它:满足图纸、招标文件及专业技术规范要求 | 套 | 2 | 4049.47 | 8098.94
本页小计 | [6 empty] | 265178.56
E.1 分部分项工程项目清单计价表
工程名称：深圳大学总医院二期建设项目施工总承包工程-标识工程 |  |  | 标段：深圳大学总医院二期建设项目施工总承包工程 |  |  | 第 2 页 共 14 页
序号 | 项目编码 | 项目名称 | 项目特征描述 | 计量单位 | 工程量 | 金额（元）
[6 empty] | 综合单价 | 合价 | 其中：材料暂估合价
5 | 011507002002 | 120五大救治中心 | (1)尺寸规格:6000*800*180mm (2)箱体采用1.2mm不锈钢板激光切割焊接成型，表面分色汽车烤漆； (3)图形丝印，信息激光镂空，背垫5mm亚克力透光板，色块部分贴3M专色膜； (4)内置LED光源； (5)含附近接电 (6)安装方式:混凝土网笼预埋 | 个 | 1 | 29477.12 | 29477.12
6 | 011507002003 | 户外总览图标识 | (1)规格尺寸:2400*1210*180 (2)箱体为1.2mm不锈钢折弯造型氟碳烤漆 内置骨架 (3)图文磨砂膜UV打印，文字信息丝印 (4)其它:满足图纸、招标文件及专业技术规范要求 | 个 | 2 | 5580.79 | 11161.58
7 | 011507002004 | 院区指引标识 | (1)规格尺寸:2500*500*120 (2)箱体为1.2mm不锈钢折弯造型,氟碳烤漆，内置IP65防水LED模组 (3)图文激光雕刻镂空，背垫5mm透光亚克力，内置骨架 (4)就近接电及电器系统 (5)其它:满足图纸、招标文件及专业技术规范要求 | 个 | 4 | 3930.22 | 15720.88
8 | 011507002005 | 地库入口立牌 | (1)规格尺寸:2500*500*120 (2)箱体为1.2mm不锈钢折弯造型氟碳烤漆，内置IP65防水LED模组 (3)图文激光雕刻镂空，背垫5mm透光亚克力，内置骨架 (4)就近接电及电器系统 (5)其它:满足图纸、招标文件及专业技术规范要求 | 个 | 2 | 3974.83 | 7949.66
9 | 011507002006 | 地库入口限高标识 | (1)尺寸规格:5000(变量)*450*180 (2)箱体采用2mm工业铝板激光切割焊接成型，表面汽车烤漆 (3)图文3M户外专用反光膜 (4)内置镀锌骨架，防锈处理 (5)安装方式:贴墙 (6)其它:满足图纸、招标文件及专业技术规范要求 | 个 | 2 | 5524.42 | 11048.84
本页小计 | [6 empty] | 75358.08
E.1 分部分项工程项目清单计价表
工程名称：深圳大学总医院二期建设项目施工总承包工程-标识工程 |  |  | 标段：深圳大学总医院二期建设项目施工总承包工程 |  |  | 第 3 页 共 14 页
序号 | 项目编码 | 项目名称 | 项目特征描述 | 计量单位 | 工程量 | 金额（元）
[6 empty] | 综合单价 | 合价 | 其中：材料暂估合价
10 | 011507002007 | 地面停车标识 | (1)规格尺寸:2000*200*80 (2)箱体采用1.2mm不锈钢板激光切割焊接成型，表面汽车烤漆 (3)图形丝印，信息激光镂空，背垫5mm亚克力透光板，蓝 (4)内置LED光源 (5)含附近接电 (6)安装方式:混凝土网笼预埋 (7)其它:满足图纸、招标文件及专业技术规范要求 | 个 | 2 | 2700.57 | 5401.14
11 | 011507002008 | 院区宣传栏标识 | (1)规格尺寸:2200*4364*200 (2)箱体外壳1.5mm工业级304#不锈钢刨槽折弯造型、刮灰精工打磨、专色氟碳烤漆；内部钢通骨架，图文烤漆丝印，烤漆；见效果方案 (3)中间箱体；四周不锈钢包边；表面5mm钢化玻璃、内部5mm瓷白亚克力用于图文固定、背面上下开启式柜门配不锈钢安全锁；详见大样图； (4)含附近接电安装方式:混凝土网笼预埋 (5)其它:满足图纸、招标文件及专业技术规范要求 | 个 | 3 | 21873.31 | 65619.93
12 | 010501001008 | 基础垫层 | (1)材料品种、强度要求、配比:砂石垫层(夯实系数大于93%) (2)其它:满足图纸、招标文件及专业技术规范要求 | m3 | 2.05 | 259.04 | 531.03
13 | 010506001030 | 现浇混凝土基础及联系梁钢筋（箍筋） | (1)钢筋种类、规格:HRB400 φ14，含带E钢筋 (2)箍筋制作、安装 (3)连接费用:综合考虑绑扎、电渣压力焊、闪光对焊、焊接、各类型套筒接头、冷挤压接头、机械连接等 (4)综合考虑钢筋桁架楼承板和压型钢板上钢筋安装增加费、劲性混凝土及斜柱钢筋安装增加费 (5)其它:满足图纸、招标文件及专业技术规范要求 | t | 3.5 | 5346.31 | 18712.09
本页小计 | [6 empty] | 90264.19
E.1 分部分项工程项目清单计价表
工程名称：深圳大学总医院二期建设项目施工总承包工程-标识工程 |  |  | 标段：深圳大学总医院二期建设项目施工总承包工程 |  |  | 第 4 页 共 14 页
序号 | 项目编码 | 项目名称 | 项目特征描述 | 计量单位 | 工程量 | 金额（元）
[6 empty] | 综合单价 | 合价 | 其中：材料暂估合价
14 | 010506001031 | 现浇混凝土基础及联系梁钢筋（箍筋） | (1)钢筋种类、规格:HRB400 φ16，含带E钢筋 (2)箍筋制作、安装 (3)连接费用:综合考虑绑扎、电渣压力焊、闪光对焊、焊接、各类型套筒接头、冷挤压接头、机械连接等 (4)综合考虑钢筋桁架楼承板和压型钢板上钢筋安装增加费、劲性混凝土及斜柱钢筋安装增加费 (5)其它:满足图纸、招标文件及专业技术规范要求 | t | 3.5 | 5346.31 | 18712.09
15 | 010502001003 | 基础 | (1)混凝土种类:商品混凝土 (2)混凝土强度等级:C30 (3)基础类型:独立基础 (4)其它:满足图纸、招标文件及专业技术规范要求 | m3 | 9.79 | 585.19 | 5729.01
16 | 010505002007 | 基础模板 | (1)基础类型:独立基础 (2)其它:满足图纸、招标文件及专业技术规范要求 | m2 | 39.77 | 68.84 | 2737.77
|  | 室内标识部分 |  |  |  |  | 1872017.26
17 | 011507002009 | 门诊大堂楼层总览 | (1)规格尺寸:900*2600*1300mm (2)箱体采用1.2mm不锈钢板激光切割焊接成型(异型)，表面分色汽车烤漆 (3)表面贴8mm亚克力，边缘倒45度角，表面分色汽车烤漆 (4)图文信息整版3M磨砂膜UV贴表面； (5)安装方式:地面固定 (6)其它:满足图纸、招标文件及专业技术规范要求 | 个 | 2 | 4756.29 | 9512.58
18 | 011507001004 | 门诊楼层分览 | (1)厚度:30mm (2)底板采用2mm铝板上下弯弧折弯焊接成型，表面汽车烤漆 (3)内置镀锌方管；左右两端铝板焊接分堵精细打磨。背面葫芦口打钉安装 (4)图文信息整版贴3M磨砂膜UV打印；安装方式:贴墙 (5)其它:满足图纸、招标文件及专业技术规范要求 | m2 | 22.75 | 1331.55 | 30292.76
本页小计 | [6 empty] | 66984.21
E.1 分部分项工程项目清单计价表
工程名称：深圳大学总医院二期建设项目施工总承包工程-标识工程 |  |  | 标段：深圳大学总医院二期建设项目施工总承包工程 |  |  | 第 5 页 共 14 页
序号 | 项目编码 | 项目名称 | 项目特征描述 | 计量单位 | 工程量 | 金额（元）
[6 empty] | 综合单价 | 合价 | 其中：材料暂估合价
19 | 011507002010 | 电动扶梯索引 | (1)规格尺寸:2000*460*100 (2)箱体采用2mm铝板激光切割焊接成型； (3)内置龙骨，配装饰底座； (4)表面分色汽车烤漆； (5)图文信息整版磨砂膜UV贴表面；安装方式:地面固定 (6)其它:满足图纸、招标文件及专业技术规范要求 | 个 | 4 | 1955.97 | 7823.88
20 | 011507001005 | 楼层索引 | (1)厚度:30mm (2)底板采用2mm铝板上下弯弧折弯焊接成型，表面汽车烤漆 (3)内置镀锌方管；左右两端铝板焊接分堵精细打磨。背面葫芦口打钉安装 (4)图文信息整版贴3M磨砂膜UV打印；安装方式:贴墙 (5)其它:满足图纸、招标文件及专业技术规范要求 | m2 | 356.33 | 1805.91 | 643499.91
21 | 011507001006 | 电梯楼层号 | (1)规格尺寸:H=300 (2)采用5mm亚克力雕刻成型 (3)表面汽车烤：背面采用结构胶固定 (4)其它:满足图纸、招标文件及专业技术规范要求 | 个 | 202 | 165.24 | 33378.48
22 | 011507001007 | 电梯口停靠标识 | (1)规格尺寸:1200*200*25 (2)面板采用2.0mm铝板左右折弯造型表面汽车烤漆； (3)上下封盖背部铝制加强筋，支撑架焊接成型镀锌方管20mm*20mm*2mm； (4)表面汽车烤漆； (5)图文信息整版磨砂膜UV打印贴表面； (6)安装方式:墙面固定 (7)其它:满足图纸、招标文件及专业技术规范要求 | m2 | 89.04 | 1805.91 | 160798.23
23 | 011507001008 | 电梯轿厢索引 | (1)厚度:20厚 (2)面板采用 铝板折弯四周 倒圆角焊接精细打磨，表面汽车烤漆,背部铝制加强筋支撑架焊接成型， (3)图文整版贴3M磨砂膜UV打印 (4)安装方式：贴墙 (5)其它:满足图纸、招标文件及专业技术规范要求 | m2 | 28 | 1805.91 | 50565.48
本页小计 | [6 empty] | 896065.98
E.1 分部分项工程项目清单计价表
工程名称：深圳大学总医院二期建设项目施工总承包工程-标识工程 |  |  | 标段：深圳大学总医院二期建设项目施工总承包工程 |  |  | 第 6 页 共 14 页
序号 | 项目编码 | 项目名称 | 项目特征描述 | 计量单位 | 工程量 | 金额（元）
[6 empty] | 综合单价 | 合价 | 其中：材料暂估合价
24 | 011507001009 | 步梯楼层号标识 | (1)规格尺寸:H=300 (2)采用5mm亚克力雕刻成型 (3)表面汽车烤：背面采用结构胶固定 (4)其它:满足图纸、招标文件及专业技术规范要求 | 个 | 140 | 176.37 | 24691.8
25 | 011507001010 | 吊牌指引标识 | (1)规格尺寸:2600*250*120 (2)箱体采用1.2mm不锈钢激光切割焊接成型表面汽车烤漆,内置龙骨，镀锌方管 (3)内置LED光源，面板为5MM亚克力，图文信息贴膜UV打印 (4)安装方式:悬挂 (5)其它:满足图纸、招标文件及专业技术规范要求 | 个 | 16 | 1918.5 | 30696
26 | 011507001011 | 贴墙标识 | (1)面板采用2mm铝板上下弯弧精细打磨，表面汽车烤漆，索引整体厚度30mm (2)整版贴3M磨砂膜UV打印 (3)背部铝制加强筋焊接 (4)其它:满足图纸、招标文件及专业技术规范要求 | m2 | 29.7 | 1805.91 | 53635.53
27 | 011507001012 | 服务台背景墙标识 | (1)箭头中文采用8mm亚克力雕刻成型，英文采用5mm亚克力雕刻成型，四周倒斜边，表面汽车烤漆，表面贴1.0mm拉丝玫瑰金不锈钢 (2)安装方式:贴墙 (3)其它:满足图纸、招标文件及专业技术规范要求 | m2 | 12.32 | 830.09 | 10226.71
28 | 011507001013 | 单体字标识 | (1)箭头中文采用8mm亚克力雕刻成型，英文采用5mm亚克力雕刻成型，四周倒斜边，表面汽车烤漆 (2)安装方式:贴墙 (3)其它:满足图纸、招标文件及专业技术规范要求 | m2 | 5.6 | 830.09 | 4648.5
29 | 011507001014 | 部门分区侧挂标识 | (1)规格尺寸:680*680*60 (2)箱体采用1.2mm不锈钢激光切割焊接成型,表面汽车烤漆,内置龙骨，镀锌方管 (3)图文信息贴膜，面层图文信息UV (4)葫芦孔安装安装方式:贴墙 (5)其它:满足图纸、招标文件及专业技术规范要求 | 个 | 7 | 1468.03 | 10276.21
本页小计 | [6 empty] | 134174.75
E.1 分部分项工程项目清单计价表
工程名称：深圳大学总医院二期建设项目施工总承包工程-标识工程 |  |  | 标段：深圳大学总医院二期建设项目施工总承包工程 |  |  | 第 7 页 共 14 页
序号 | 项目编码 | 项目名称 | 项目特征描述 | 计量单位 | 工程量 | 金额（元）
[6 empty] | 综合单价 | 合价 | 其中：材料暂估合价
30 | 011507001015 | 部门分区单体字标识 | (1)箭头中文采用8mm亚克力雕刻成型，英文采用5mm亚克力雕刻成型，四周倒斜边，表面汽车烤漆 (2)安装方式:贴墙 (3)其它:满足图纸、招标文件及专业技术规范要求 | m2 | 1.76 | 830.09 | 1460.96
31 | 011507001016 | 诊室房间分布 | (1)图文贴膜文字uv打印 (2)其它:满足图纸、招标文件及专业技术规范要求 | m2 | 54 | 113.25 | 6115.5
32 | 011507001017 | 诊室标识（侧挂） | (1)规格尺寸:400*150*30 (2)箱体采用1.2mm不锈钢激光切割焊接成型,表面汽车烤漆,内置龙骨，镀锌方管 (3)图文信息贴膜，面层图文信息UV (4)葫芦孔安装安装方式:贴墙 (5)其它:满足图纸、招标文件及专业技术规范要求 | 个 | 132 | 256.46 | 33852.72
33 | 011507001018 | 门沿牌标识 | (1)规格尺寸:200*1500(变量)*25mm (2)箱体采用2mm铝板激光切割焊接左右折弯成型表面汽车烤漆，内置龙骨，镀锌方管 (3)图文信息贴膜，面层图文信息UV (4)安装方式:贴墙 (5)其它:满足图纸、招标文件及专业技术规范要求 | 个 | 81 | 500.38 | 40530.78
34 | 011507001019 | 医护科室牌 | (1)规格尺寸:200*300*20mm (2)面板采用1.2mm不锈钢激光切割,表面汽车烤漆,图文信息UV打印 (3)20mm雪弗板底座+四周边弹珠,背面背胶固定 (4)其它:满足图纸、招标文件及专业技术规范要求 | 个 | 841 | 111.75 | 93981.75
35 | 011507001020 | 手术室防护门类标识 | (1)规格尺寸:755*1062mm (2)即时贴雕刻字 (3)安装方式:贴门 (4)其它:满足图纸、招标文件及专业技术规范要求 | 个 | 49 | 91.53 | 4484.97
本页小计 | [6 empty] | 180426.68
E.1 分部分项工程项目清单计价表
工程名称：深圳大学总医院二期建设项目施工总承包工程-标识工程 |  |  | 标段：深圳大学总医院二期建设项目施工总承包工程 |  |  | 第 8 页 共 14 页
序号 | 项目编码 | 项目名称 | 项目特征描述 | 计量单位 | 工程量 | 金额（元）
[6 empty] | 综合单价 | 合价 | 其中：材料暂估合价
36 | 011507001021 | 医护通道 | (1)规格尺寸:门沿牌:200*1700(变量)*25腰线:H=120 (2)箱体采用2mm铝板激光切割左右折弯成型，表面汽车烤漆，内置龙骨，镀锌方管 (3)图文信息贴膜，面层图文信息UV (4)腰线采用磨砂膜图文信息uv打印，安装方式:贴墙、贴门 (5)其它:满足图纸、招标文件及专业技术规范要求 | 个 | 46 | 497.56 | 22887.76
37 | 011507001022 | 护士站侧挂标识 | (1)规格尺寸:400*400*45mm (2)箱体采用1.2mm不锈钢激光切割焊接成型，表面汽车烤漆，内置龙骨 (3)图文激光镂空，背衬5mm亚克力板，表面贴膜，内置LED光源。 (4)安装方式:吸顶安装 (5)其它:满足图纸、招标文件及专业技术规范要求 | 个 | 15 | 395.41 | 5931.15
38 | 011507001023 | 护士站单体字标识 | (1)规格尺寸:中文：H=225mm W=470mm,英文:H=87mm W=735mm,图标80*80mm (2)采用5mm亚克力雕刻成型，汽车烤漆 (3)安装方式:贴墙 (4)其它:满足图纸、招标文件及专业技术规范要求 | 个 | 31 | 198.98 | 6168.38
39 | 011507001024 | 房号指引标识 | (1)规格尺寸:1000*800范围 (2)5mm亚克力雕刻立体字，表面汽车烤漆； (3)安装方式贴墙 (4)其它:满足图纸、招标文件及专业技术规范要求 | 个 | 20 | 165.59 | 3311.8
40 | 011507001025 | 病房号标识 | (1)规格尺寸:400*150*30mm (2)1.箱体采用1.2mm不锈钢激光切表面汽车烤漆，内置龙骨，2.图文信息贴膜，面层图文信息UV (3)3.安装在门把手同侧 (4)安装方式:贴墙 (5)其它:满足图纸、招标文件及专业技术规范要求 | 个 | 308 | 169.58 | 52230.64
41 | 011507001026 | 床位号标识 | (1)5mm亚克力雕刻成型 (2)表面汽车烤漆 (3)H=80mm, W=45mm (4)其它:满足图纸、招标文件及专业技术规范要求 | 个 | 858 | 21.63 | 18558.54
本页小计 | [6 empty] | 109088.27
E.1 分部分项工程项目清单计价表
工程名称：深圳大学总医院二期建设项目施工总承包工程-标识工程 |  |  | 标段：深圳大学总医院二期建设项目施工总承包工程 |  |  | 第 9 页 共 14 页
序号 | 项目编码 | 项目名称 | 项目特征描述 | 计量单位 | 工程量 | 金额（元）
[6 empty] | 综合单价 | 合价 | 其中：材料暂估合价
42 | 011507001027 | 部门科室介绍 | (1)规格尺寸:420*1800*10mm (2)中文采用8mm亚克力雕刻成型 (3)英文采用5mm亚克力雕刻成型 (4)箱体采用专用铝型材画框表面汽车烤漆，2mm乳白亚克力底层，1mm透明亚克力板面层； (5)内附高精度写真膜uv打印 (6)四周背镶嵌强磁可更换； (7)安装方式:贴墙 (8)其它:满足图纸、招标文件及专业技术规范要求 | 组 | 15 | 1447.27 | 21709.05
43 | 011507001028 | 医护一览表 | (1)厚度:30mm (2)中文采用8mm亚克力雕刻成型 (3)英文采用5mm亚克力雕刻成型 (4)采用定制铝型材画框表面汽车烤漆 (5)相片采用高精度写真相纸可更换 (6)磁吸亚克力面板 (7)备底版工业铝板上下弯弧造型烤漆 (8)安装方式:贴墙 (9)其它:满足图纸、招标文件及专业技术规范要求 | m2 | 18.82 | 1143.9 | 21528.2
44 | 011507001029 | 医护记事栏 | (1)规格尺寸:1200*1200*30 (2)箱体采用1.2mm铝板激光切割焊接成形，内置龙骨 (3)表面汽车烤漆，图文丝网印刷； (4)背衬10mm软木板，配精装强磁块若干；安装方式:贴墙 (5)其它:满足图纸、招标文件及专业技术规范要求 | 块 | 15 | 1446.93 | 21703.95
45 | 011507001030 | 学科宣传海报框 | (1)规格尺寸:800*600*10mm (2)箱体采用专用铝型材画框表面汽车烤漆，2mm乳白亚克力底层，1mm透明亚克力板面层； (3)内附高精度写真膜uv打印 (4)四周背镶嵌强磁可更换； (5)安装方式:贴墙 (6)其它:满足图纸、招标文件及专业技术规范要求 | 组 | 104 | 918.91 | 95566.64
本页小计 | [6 empty] | 160507.84
E.1 分部分项工程项目清单计价表
工程名称：深圳大学总医院二期建设项目施工总承包工程-标识工程 |  |  | 标段：深圳大学总医院二期建设项目施工总承包工程 |  |  | 第 10 页 共 14 页
序号 | 项目编码 | 项目名称 | 项目特征描述 | 计量单位 | 工程量 | 金额（元）
[6 empty] | 综合单价 | 合价 | 其中：材料暂估合价
46 | 011507001031 | 卫生间、开水间、母婴室侧挂 | (1)规格尺寸:400*400*40mm (2)箱体采用1.2mm不锈钢板激光切割焊接成型，表面分色汽车烤漆，内置龙骨 (3)图文信息镂空雕刻，背衬5mm亚克力板，表面贴膜，内置LED光源； (4)安装方式:葫芦孔墙面安装固定； (5)其它:满足图纸、招标文件及专业技术规范要求 | 块 | 24 | 396.03 | 9504.72
47 | 011507001032 | 男女残卫标识、小图标 | (1)规格尺寸:H=300mm, W=100mm (2)采用5mm亚克力雕刻成型，表面汽车烤漆，四周倒斜边安装方式:贴墙 (3)其它:满足图纸、招标文件及专业技术规范要求 | 套 | 156 | 68.83 | 10737.48
48 | 011507001033 | 电梯、步梯侧挂标识 | (1)规格尺寸:400*400*40mm (2)1.箱体采用1.2mm不锈钢借光切割焊接成型，内置龙骨，表面汽车烤漆 (3)2.图文丝网印刷 (4)安装方式:葫芦孔墙面安装固定； (5)其它:满足图纸、招标文件及专业技术规范要求 | 套 | 131 | 339.65 | 44494.15
49 | 011103002005 | 急诊区线性地贴 | (1)面层材料品种、规格:专用地贴膜 (2)宽度:150mm (3)其它:满足图纸、招标文件及专业技术规范要求 | m | 290 | 18.34 | 5318.6
50 | 011103002006 | 门诊块状地贴 | (1)面层材料品种、规格:专用地贴膜 (2)规格尺寸:800*1200mm (3)其它:满足图纸、招标文件及专业技术规范要求 | 个 | 8 | 117.37 | 938.96
51 | 011507001034 | 公共设施牌 | (1)规格尺寸:H=100mm, W=180mm (2)1.0mm不锈钢激光表面汽车烤漆 (3)其它:满足图纸、招标文件及专业技术规范要求 | 套 | 582 | 22.89 | 13321.98
52 | 011507001035 | 消防疏散图 | (1)规格尺寸:600*800*5mm (2)5mm亚克力雕刻成型，表面汽车烤漆， (3)图文信息高清印刷；安装方式:贴墙 (4)其它:满足图纸、招标文件及专业技术规范要求 | 块 | 94 | 505.86 | 47550.84
本页小计 | [6 empty] | 131866.73
E.1 分部分项工程项目清单计价表
工程名称：深圳大学总医院二期建设项目施工总承包工程-标识工程 |  |  | 标段：深圳大学总医院二期建设项目施工总承包工程 |  |  | 第 11 页 共 14 页
序号 | 项目编码 | 项目名称 | 项目特征描述 | 计量单位 | 工程量 | 金额（元）
[6 empty] | 综合单价 | 合价 | 其中：材料暂估合价
53 | 011507001036 | 病房消防疏散图 | (1)规格尺寸:210*290*5mm (2)5mm亚克力雕刻成型，表面汽车烤漆， (3)图文信息高清印刷；安装方式:贴墙 (4)其它:满足图纸、招标文件及专业技术规范要求 | 块 | 308 | 64.18 | 19767.44
54 | 011507001037 | 推拉及玻璃防撞胶贴 | (1)规格尺寸:500*400*5mm (2)采用5mm亚克力雕刻成型，表面汽车烤漆，图文丝网印刷 (3)安装方式：贴墙 (4)其它:满足图纸、招标文件及专业技术规范要求 | 块 | 54 | 97.99 | 5291.46
55 | 011507001038 | 推拉及玻璃防撞胶贴 | (1)整版贴3M磨砂膜UV打印 (2)其它:满足图纸、招标文件及专业技术规范要求 | m2 | 14.4 | 113.25 | 1630.8
56 | 011507001039 | 挂号收费取药化验口(玻璃贴) | (1)规格尺寸:755*1062mm (2)即时贴雕刻字 (3)安装方式:贴门 (4)其它:满足图纸、招标文件及专业技术规范要求 | 个 | 54 | 22.9 | 1236.6
57 | 011507001040 | 安全警示标贴 | (1)规格尺寸:500*400*5mm (2)采用5mm亚克力雕刻成型，表面汽车烤漆，图文丝网印刷 (3)安装方式：贴墙 (4)其它:满足图纸、招标文件及专业技术规范要求 | 块 | 92 | 97.99 | 9015.08
58 | 011507001041 | 消防栓标识 | 1.采用5mm亚克力雕刻成型，整体热弯； 2.表面汽车烤漆，图文信息丝网印刷；安装方式:贴墙 3.其它:满足图纸、招标文件及专业技术规范要求 | 套 | 270 | 123.38 | 33312.6
59 | 011507001042 | 地库吊牌指引 | (1)规格尺寸:250*3000*120mm (2)箱体采用1.2mm不锈钢激光切割焊接成型，表面汽车烤漆，内置龙骨，2.内置LED光源，面板为5mm亚克力，表面整版贴阻光膜，图文信息镂空。 (3)其它:满足图纸、招标文件及专业技术规范要求 | 套 | 35 | 2927.15 | 102450.25
本页小计 | [6 empty] | 172704.23
E.1 分部分项工程项目清单计价表
工程名称：深圳大学总医院二期建设项目施工总承包工程-标识工程 |  |  | 标段：深圳大学总医院二期建设项目施工总承包工程 |  |  | 第 12 页 共 14 页
序号 | 项目编码 | 项目名称 | 项目特征描述 | 计量单位 | 工程量 | 金额（元）
[6 empty] | 综合单价 | 合价 | 其中：材料暂估合价
60 | 011507001043 | 电梯步梯口侧挂标识 | (1)规格尺寸:250*1000*160mm (2)箱体采用1.2mm不锈钢激光切割焊接成型，表面汽车烤漆，内置龙骨，2.图文激光镂空，背衬5mm亚克力板，内置LED光源。 (3)其它:满足图纸、招标文件及专业技术规范要求 | 套 | 16 | 978.15 | 15650.4
61 | 011507001044 | 灯箱指引标识 | (1)规格尺寸:1200*1200*80mm (2)箱体采用2.0mm铝型材激光切割焊接成型，表面汽车烤漆，内置龙骨。 (3)内置LED光源，面板为软膜喷绘 (4)其它:满足图纸、招标文件及专业技术规范要求 | 套 | 16 | 947.63 | 15162.08
62 | 011507001045 | 柱面贴墙指引 | (1)规格尺寸:2000*600*20mm (2)采用2.0mm铝型材激光切割焊接成型，表面汽车烤漆 (3)图文uv打印 (4)其它:满足图纸、招标文件及专业技术规范要求 | 套 | 16 | 813.52 | 13016.32
63 | 011507001046 | 墙面涂装指引 | (1)规格尺寸:830*3118mm (2)乳胶漆喷涂 (3)其它:满足图纸、招标文件及专业技术规范要求 | 套 | 24 | 147.86 | 3548.64
|  | 地下室停车场标识工程 |  |  |  |  | 265350.25
64 | 040205018001 | 橡胶减速带 | (1)规格尺寸:1000*350*40mm (2)材料:高强度橡胶，成膜生产，抗老化处理 (3)综合考虑安装方式 (4)其他:满足图纸、招标文件及专业技术规范要求 | m | 144.9 | 88.55 | 12830.9
65 | 040205005001 | 反光镜 | (1)规格尺寸:Φ800mm (2)材料:进口PVC一次成型 (3)综合考虑安装方式 (4)其他:满足图纸、招标文件及专业技术规范要求 | 块 | 44 | 406.76 | 17897.44
66 | 040205016002 | 反光护角 | (1)规格尺寸:800x200x8mm (2)材料:高强度橡胶贴工程级反光膜 (3)综合考虑安装方式 (4)其他:满足图纸、招标文件及专业技术规范要求 | 个 | 402 | 27.59 | 11091.18
本页小计 | [6 empty] | 89196.96
E.1 分部分项工程项目清单计价表
工程名称：深圳大学总医院二期建设项目施工总承包工程-标识工程 |  |  | 标段：深圳大学总医院二期建设项目施工总承包工程 |  |  | 第 13 页 共 14 页
序号 | 项目编码 | 项目名称 | 项目特征描述 | 计量单位 | 工程量 | 金额（元）
[6 empty] | 综合单价 | 合价 | 其中：材料暂估合价
67 | 040205016003 | 防撞定位器 | (1)规格尺寸:540x140x90mm (2)材料:高强度橡胶 (3)综合考虑安装方式 (4)其他:满足图纸、招标文件及专业技术规范要求 | 个 | 950 | 36.12 | 34314
68 | 040205016004 | 反光道钉 | (1)规格尺寸:100x100mm (2)材料:铝制双面反光(道钉) (3)综合考虑安装方式 (4)其他:满足图纸、招标文件及专业技术规范要求 | 个 | 162 | 21.34 | 3457.08
69 | 040205016005 | 反光轮廓标 | (1)规格尺寸:180x40x50mm (2)材料:工程ABS塑料 (3)综合考虑安装方式 (4)其他:满足图纸、招标文件及专业技术规范要求 | 个 | 48 | 14.49 | 695.52
70 | 040205007004 | 地面导向箭头标 | (1)材料品种:常温型标线涂料 (2)规格、尺寸:综合考虑 (3)其他:满足图纸、招标文件及专业技术规范要求 | m2 | 114.79 | 114.33 | 13123.94
71 | 040205007005 | 车位标线 | (1)材料品种:常温型标线涂料 (2)规格、尺寸:综合考虑 (3)其他:满足图纸、招标文件及专业技术规范要求 | m2 | 1097.94 | 18.68 | 20509.52
72 | 040205008001 | 车位标号线 | (1)材料品种:常温型标线涂料 (2)规格、尺寸:综合考虑 (3)其他:满足图纸、招标文件及专业技术规范要求 | 个 | 474 | 16.01 | 7588.74
73 | 040205008002 | 无障碍车位标记 | (1)材料品种:常温型标线涂料 (2)规格、尺寸:综合考虑 (3)其他:满足图纸、招标文件及专业技术规范要求 | 个 | 5 | 248.09 | 1240.45
74 | 040205008003 | 充电车位标记 | (1)材料品种:常温型标线涂料 (2)规格、尺寸:综合考虑 (3)其他:满足图纸、招标文件及专业技术规范要求 | 个 | 147 | 68.61 | 10085.67
75 | 040205007006 | 边缘线、中心线、坡道诱导线 | (1)材料品种:常温型标线涂料 (2)规格、尺寸:综合考虑 (3)其他:满足图纸、招标文件及专业技术规范要求 | m2 | 626.14 | 13.76 | 8615.69
本页小计 | [6 empty] | 99630.61
E.1 分部分项工程项目清单计价表
工程名称：深圳大学总医院二期建设项目施工总承包工程-标识工程 |  |  | 标段：深圳大学总医院二期建设项目施工总承包工程 |  |  | 第 14 页 共 14 页
序号 | 项目编码 | 项目名称 | 项目特征描述 | 计量单位 | 工程量 | 金额（元）
[6 empty] | 综合单价 | 合价 | 其中：材料暂估合价
76 | 040205007007 | 地库柱面墙面涂刷 | (1)地库柱面墙面涂刷白色涂料 (2)其他:满足图纸、招标文件及专业技术规范要求 | m2 | 4631.78 | 26.75 | 123900.12
本页小计 | [6 empty] | 123900.12
合计 | [6 empty] | 2595347.21

## E.4 其他项目清单计价表
E.4 其他项目清单计价表
工程名称：深圳大学总医院二期建设项目施工总承包工程-标识工程 |  | 标段：深圳大学总医院二期建设项目施工总承包工程 |  | 第 1 页 共 1 页
序号 | 项目名称 |  | 金额（元） | 备注
1 | 暂列金额 |  | 133655.8 | (分部分项费+措施项目费)*暂列金额费率(5%～10%)
2 | 专业工程暂估价
3 | 计日工
4 | 总承包服务费
5 | 发承包双方约定的其他项目
6 | 材料暂估价 |  |  | 仅统计汇总材料暂估价总金额，材料暂估价应计入清单项目综合单价，不重复计入建安工程费中
合计 |  |  | 133655.8

## E.5 增值税计价表
E.5 增值税计价表
工程名称：深圳大学总医院二期建设项目施工总承包工程-标识工程 |  |  | 标段：深圳大学总医院二期建设项目施工总承包工程 |  | 第 1 页 共 1 页
序号 | 项目名称 | 计算基础说明 |  | 计算基础 | 税率（%） | 金额（元）
1 | 增值税 | 分部分项工程+措施项目+其他项目-专业工程暂估价 |  | 2806771.78 | 9 | 252609.46
合 计 | [5 empty] | 252609.46

## E.7 暂列金额明细表
E.7 暂列金额明细表
工程名称：深圳大学总医院二期建设项目施工总承包工程-标识工程 |  | 标段：深圳大学总医院二期建设项目施工总承包工程 |  | 第 1 页 共 1 页
序号 | 项目名称 | 计量单位 | 暂列金额（元） | 备注
1 | 暂列金额 | 项 | 133655.8 | (分部分项费+措施项目费)*暂列金额费率(5%～10%)
合计 |  |  | 133655.8