## D.1 工程项目最高投标限价汇总表
D.1 工程项目最高投标限价汇总表
工程名称：深圳大学总医院二期建设项目施工总承包工程-污水处理站消防电工程 |  |  |  | 第 1 页 共 1 页
序号 | 汇 总 内 容 | 金额（元） | 其中
|  |  | 安全文明 施工费 （元） | 暂估价 （元） | 暂列金额 （元）
1 | 深圳大学总医院二期建设项目施工总承包工程-污水处理站消防电工程 | 32395.5 | 590.05 |  | 1415.27
合计 |  | 32395.5 | 590.05 |  | 1415.27
注：1.暂估价包含专业工程暂估价及材料暂估价。专业工程暂估价为已含税价格，在计算增值税计算基础时不应包含专业工程暂估价金额； 2.本表宜用于按合同标的为工程量清单编制对象的工程汇总计算，以单项工程为工程量清单编制对象的工程可按本表汇总计算。

## D.2 单位工程最高投标限价汇总表
D.2 单位工程最高投标限价汇总表
工程名称：深圳大学总医院二期建设项目施工总承包工程-污水处理站消防电工程 |  | 标段：深圳大学总医院二期建设项目施工总承包工程 |  | 第 1 页 共 1 页
序号 | 汇总内容 |  | 金额 （元） | 其中： 材料暂估价 （元）
1 | 分部分项工程 |  | 27419.13
1.1 | 火灾自动报警系统 |  | 27419.13
2 | 措施项目 |  | 886.24
2.1 | 安全文明施工 |  | 590.05
2.1.1 | 安全文明施工费（按费率计算） |  | 479.24
2.1.2 | 安全文明施工费（按清单列项）
2.1.3 | 产业工人职业训练专项经费 |  | 110.81
2.2 | 其他措施项目费 |  | 296.19
3 | 其他项目 |  | 1415.27
3.1 | 暂列金额 |  | 1415.27
3.2 | 专业工程暂估价
3.3 | 计日工
3.4 | 总承包服务费
4 | 增值税 |  | 2674.86
合计 |  |  | 32395.5
注：专业工程暂估价为已含税价格，在计算增值税计算基础时不应包含专业工程暂估价金额。

## E.1 分部分项工程项目清单计价表
E.1 分部分项工程项目清单计价表
工程名称：深圳大学总医院二期建设项目施工总承包工程-污水处理站消防电工程 |  |  | 标段：深圳大学总医院二期建设项目施工总承包工程 |  |  | 第 1 页 共 3 页
序号 | 项目编码 | 项目名称 | 项目特征描述 | 计量单位 | 工程量 | 金额（元）
[6 empty] | 综合单价 | 合价 | 其中：材料暂估合价
|  | 火灾自动报警系统 |  |  |  |  | 27419.13
1 | 030904005011 | 消防电话 | (1)名称:消防专用电话分机 (2)其它:满足图纸、招标文件及专业技术规范要求 | 个 | 1 | 136.59 | 136.59
2 | 030412005008 | 接线箱 | (1)名称:消防接线端子箱 (2)其它:满足图纸、招标文件及专业技术规范要求 | 个 | 1 | 283.1 | 283.1
3 | 030904007027 | 消防模块 | (1)名称:短路隔离器 (2)其它:满足图纸、招标文件及专业技术规范要求 | 个 | 1 | 263.46 | 263.46
4 | 030904001016 | 点型探测器 | (1)名称:地址编码型感烟探测器 (2)其它:满足图纸、招标文件及专业技术规范要求 | 个 | 10 | 143.29 | 1432.9
5 | 030904005012 | 手动报警按钮(带电话插孔) | (1)名称:手动报警按钮(带电话插孔) (2)其它:满足图纸、招标文件及专业技术规范要求 | 个 | 1 | 98.65 | 98.65
6 | 030413002082 | 装饰灯 | (1)名称:楼层显示器 (2)其它:满足图纸、招标文件及专业技术规范要求 | 套 | 1 | 1494.33 | 1494.33
7 | 030904003020 | 按钮 | (1)名称:消防栓按钮（只计安装费） (2)其它:满足图纸、招标文件及专业技术规范要求 | 个 | 3 | 55.85 | 167.55
8 | 030904007028 | 模块(模块箱) | (1)名称:输出模块 (2)其它:满足图纸、招标文件及专业技术规范要求 | 个 | 1 | 258.25 | 258.25
9 | 030904004011 | 声光报警器 | (1)名称:声光报警器 (2)其它:满足图纸、招标文件及专业技术规范要求 | 个 | 1 | 148.17 | 148.17
10 | 030412006105 | 接线盒 | (1)名称:接线盒 (2)其它:满足图纸、招标文件及专业技术规范要求 | 个 | 16 | 11.25 | 180
11 | 030412001419 | 配管 | (1)名称:配管 (2)规格:SC20 (3)含固定件、管内穿铁丝、分线盒 (4)安装方式:暗敷 (5)其它:满足图纸、招标文件及专业技术规范要求 | m | 60.44 | 18.97 | 1146.55
本页小计 | [6 empty] | 5609.55
E.1 分部分项工程项目清单计价表
工程名称：深圳大学总医院二期建设项目施工总承包工程-污水处理站消防电工程 |  |  | 标段：深圳大学总医院二期建设项目施工总承包工程 |  |  | 第 2 页 共 3 页
序号 | 项目编码 | 项目名称 | 项目特征描述 | 计量单位 | 工程量 | 金额（元）
[6 empty] | 综合单价 | 合价 | 其中：材料暂估合价
12 | 030412001420 | 配管 | (1)名称:配管 (2)规格:SC25 (3)含固定件、管内穿铁丝、分线盒 (4)安装方式:暗敷 (5)其它:满足图纸、招标文件及专业技术规范要求 | m | 20 | 26.5 | 530
13 | 031301001113 | 凿(压、切割)槽 | (1)名称:凿槽、恢复及挂网 (2)规格:DN20 (3)其它:满足图纸、招标文件及专业技术规范要求 | m | 18.13 | 6.91 | 125.28
14 | 031301001114 | 凿(压、切割)槽 | (1)名称:凿槽、恢复及挂网 (2)规格:DN25 (3)其它:满足图纸、招标文件及专业技术规范要求 | m | 20 | 14.79 | 295.8
15 | 030412004253 | 配线 | (1)名称:配线 (2)规格型号:WDUZAN-RYJS-2x1.5mm2 (3)配线部位:管内/桥架配线 (4)其它:满足图纸、招标文件及专业技术规范要求 | m | 903.74 | 8.01 | 7238.96
16 | 030412004254 | 配线 | (1)名称:配线 (2)规格型号:WDUZAN-BYJ-2.5mm2 (3)配线部位:管内/桥架配线 (4)其它:满足图纸、招标文件及专业技术规范要求 | m | 625.2 | 5.76 | 3601.15
17 | 030412004255 | 配线 | (1)名称:配线 (2)规格型号:WDUZAN-BYJ-4mm2 (3)配线部位:管内/桥架配线 (4)其它:满足图纸、招标文件及专业技术规范要求 | m | 421.6 | 7.68 | 3237.89
18 | 030409002042 | 控制电缆 | (1)名称:控制电缆 (2)规格型号:WDZN-KYJY-7*1.5mm2 (3)含:综合考虑控制电缆头制作安装 (4)配线部位:管内/桥架配线 (5)其它:满足图纸、招标文件及专业技术规范要求 | m | 20 | 26.36 | 527.2
19 | 030409002043 | 控制电缆 | (1)名称:控制电缆 (2)规格型号:WDZN-KYJY-2*2.5mm2 (3)含:综合考虑控制电缆头制作安装 (4)配线部位:管内/桥架配线 (5)其它:满足图纸、招标文件及专业技术规范要求 | m | 20 | 16.71 | 334.2
本页小计 | [6 empty] | 15890.48
E.1 分部分项工程项目清单计价表
工程名称：深圳大学总医院二期建设项目施工总承包工程-污水处理站消防电工程 |  |  | 标段：深圳大学总医院二期建设项目施工总承包工程 |  |  | 第 3 页 共 3 页
序号 | 项目编码 | 项目名称 | 项目特征描述 | 计量单位 | 工程量 | 金额（元）
[6 empty] | 综合单价 | 合价 | 其中：材料暂估合价
20 | 030909003013 | 自动报警系统调试 | (1)名称:自动报警系统装置调试 (2)其它:满足图纸、招标文件及专业技术规范要求 | 点 | 2 | 2946.01 | 5892.02
21 | 030909003014 | 自动报警系统调试 | (1)消防通讯调试(广播喇叭及音箱/通讯分机及插孔) (2)其它:满足图纸、招标文件及专业技术规范要求 | 系统 | 1 | 27.08 | 27.08
本页小计 | [6 empty] | 5919.1
合计 | [6 empty] | 27419.13

## E.4 其他项目清单计价表
E.4 其他项目清单计价表
工程名称：深圳大学总医院二期建设项目施工总承包工程-污水处理站消防电工程 |  | 标段：深圳大学总医院二期建设项目施工总承包工程 |  | 第 1 页 共 1 页
序号 | 项目名称 |  | 金额（元） | 备注
1 | 暂列金额 |  | 1415.27 | (分部分项费+措施项目费)*暂列金额费率(5%～10%)
2 | 专业工程暂估价
3 | 计日工
4 | 总承包服务费
5 | 发承包双方约定的其他项目
6 | 材料暂估价 |  |  | 仅统计汇总材料暂估价总金额，材料暂估价应计入清单项目综合单价，不重复计入建安工程费中
合计 |  |  | 1415.27

## E.5 增值税计价表
E.5 增值税计价表
工程名称：深圳大学总医院二期建设项目施工总承包工程-污水处理站消防电工程 |  |  | 标段：深圳大学总医院二期建设项目施工总承包工程 |  | 第 1 页 共 1 页
序号 | 项目名称 | 计算基础说明 |  | 计算基础 | 税率（%） | 金额（元）
1 | 增值税 | 分部分项工程+措施项目+其他项目-专业工程暂估价 |  | 29720.64 | 9 | 2674.86
合 计 | [5 empty] | 2674.86

## E.7 暂列金额明细表
E.7 暂列金额明细表
工程名称：深圳大学总医院二期建设项目施工总承包工程-污水处理站消防电工程 |  | 标段：深圳大学总医院二期建设项目施工总承包工程 |  | 第 1 页 共 1 页
序号 | 项目名称 | 计量单位 | 暂列金额（元） | 备注
1 | 暂列金额 | 项 | 1415.27 | (分部分项费+措施项目费)*暂列金额费率(5%～10%)
合计 |  |  | 1415.27