## D.1 工程项目最高投标限价汇总表
D.1 工程项目最高投标限价汇总表
工程名称：深圳大学总医院二期建设项目施工总承包工程-污水处理站通风工程 |  |  |  | 第 1 页 共 1 页
序号 | 汇 总 内 容 | 金额（元） | 其中
|  |  | 安全文明 施工费 （元） | 暂估价 （元） | 暂列金额 （元）
1 | 深圳大学总医院二期建设项目施工总承包工程-污水处理站通风工程 | 41703.31 | 759.6 |  | 1821.9
合计 |  | 41703.31 | 759.6 |  | 1821.9
注：1.暂估价包含专业工程暂估价及材料暂估价。专业工程暂估价为已含税价格，在计算增值税计算基础时不应包含专业工程暂估价金额； 2.本表宜用于按合同标的为工程量清单编制对象的工程汇总计算，以单项工程为工程量清单编制对象的工程可按本表汇总计算。

## D.2 单位工程最高投标限价汇总表
D.2 单位工程最高投标限价汇总表
工程名称：深圳大学总医院二期建设项目施工总承包工程-污水处理站通风工程 |  | 标段：深圳大学总医院二期建设项目施工总承包工程 |  | 第 1 页 共 1 页
序号 | 汇总内容 |  | 金额 （元） | 其中： 材料暂估价 （元）
1 | 分部分项工程 |  | 35367.41
1.1 | 通风 |  | 34791.23
1.2 | 其它 |  | 576.18
2 | 措施项目 |  | 1070.61
2.1 | 安全文明施工 |  | 759.6
2.1.1 | 安全文明施工费（按费率计算） |  | 616.95
2.1.2 | 安全文明施工费（按清单列项）
2.1.3 | 产业工人职业训练专项经费 |  | 142.65
2.2 | 其他措施项目费 |  | 311.01
3 | 其他项目 |  | 1821.9
3.1 | 暂列金额 |  | 1821.9
3.2 | 专业工程暂估价
3.3 | 计日工
3.4 | 总承包服务费
4 | 增值税 |  | 3443.39
合计 |  |  | 41703.31
注：专业工程暂估价为已含税价格，在计算增值税计算基础时不应包含专业工程暂估价金额。

## E.1 分部分项工程项目清单计价表
E.1 分部分项工程项目清单计价表
工程名称：深圳大学总医院二期建设项目施工总承包工程-污水处理站通风工程 |  |  | 标段：深圳大学总医院二期建设项目施工总承包工程 |  |  | 第 1 页 共 4 页
序号 | 项目编码 | 项目名称 | 项目特征描述 | 计量单位 | 工程量 | 金额（元）
[6 empty] | 综合单价 | 合价 | 其中：材料暂估合价
|  | 通风 |  |  |  |  | 34791.23
1 | 030108001245 | 风机 | (1)名称:壁式轴流排风机 (2)型号:PF4-1-1 (3)规格:风量(m3/h):1250 全压(Pa):32 电压(v):380 电机功率(kw):0.04 噪声限值dB(A):52 (4)安装方式:壁装 (5)含:弹簧减震器、支吊架制安及除锈刷油 (6)增加费:综合考虑竖井内及操作高度增加费 (7)其它:满足图纸、招标文件及专业技术规范要求 | 台 | 1 | 1848.95 | 1848.95
2 | 030108001246 | 风机 | (1)名称:壁式轴流排风机 (2)型号:PF4-1-5 (3)规格:风量(m3/h):1500 全压(Pa):73 电压(v):380 电机功率(kw):0.06 噪声限值dB(A):60 (4)安装方式:壁装 (5)含:弹簧减震器、支吊架制安及除锈刷油 (6)增加费:综合考虑竖井内及操作高度增加费 (7)其它:满足图纸、招标文件及专业技术规范要求 | 台 | 1 | 1842.59 | 1842.59
3 | 030108001247 | 风机 | (1)名称:空气悬浮风机 (2)型号:PF4-1-6 (3)规格:风量(m3/h):3000 余压(Pa):320 电压(v):380 功率(kw):0.75 噪声限值dB(A):57 (4)安装方式:吊装 (5)含:弹簧减震器、支吊架制安及除锈刷油 (6)增加费:综合考虑竖井内及操作高度增加费 (7)其它:满足图纸、招标文件及专业技术规范要求 | 台 | 1 | 3626.99 | 3626.99
4 | 030405015020 | 风扇 | (1)名称:壁式排气扇PF4-1-2 (2)型号:风量(m3/h):210 全压(Pa):20 功率(kw):18 电压(v):220 (3)安装方式:壁装 (4)含:减震器、支吊架制安及除锈刷油 (5)增加费:综合考虑竖井内及操作高度增加费 (6)其它:满足图纸、招标文件及专业技术规范要求 | 台 | 1 | 197.12 | 197.12
本页小计 | [6 empty] | 7515.65
E.1 分部分项工程项目清单计价表
工程名称：深圳大学总医院二期建设项目施工总承包工程-污水处理站通风工程 |  |  | 标段：深圳大学总医院二期建设项目施工总承包工程 |  |  | 第 2 页 共 4 页
序号 | 项目编码 | 项目名称 | 项目特征描述 | 计量单位 | 工程量 | 金额（元）
[6 empty] | 综合单价 | 合价 | 其中：材料暂估合价
5 | 030405015021 | 风扇 | (1)名称:壁式排气扇PF4-1-3、PF4-1-4 (2)型号:风量(m3/h):250 全压(Pa):20 功率(kw):24 电压(v):220 (3)安装方式:壁装 (4)含:减震器、支吊架制安及除锈刷油 (5)增加费:综合考虑竖井内及操作高度增加费 (6)其它:满足图纸、招标文件及专业技术规范要求 | 台 | 2 | 197.12 | 394.24
6 | 030112020001 | 过滤器 | (1)名称:活性炭过滤装置 (2)规格:综合考虑 (3)含:减震器、支吊架制安及除锈刷油 (4)增加费:综合考虑竖井内及操作高度增加费 (5)其它:满足图纸、招标文件及专业技术规范要求 | 台 | 3 | 3200.63 | 9601.89
7 | 030701003088 | 空调器 | (1)名称:壁挂式分体空调1.5P (2)规格:制冷量(kw):3.52 制热量(kw):5.02 电压(v):220 制冷输入功率(W):920 制热输入功率(W):1320 能效等级:1级 (3)安装形式:壁装 (4)含:室内机、室外机、空调冷媒铜管(包括加长冷媒铜管)、保温管、控制器 (5)隔振垫(器)、支架形式、材质:减震器、支吊架制安及除锈刷油 (6)增加费:综合考虑竖井内及操作高度增加费 (7)其它:满足图纸、招标文件及专业技术规范要求 | 台 | 3 | 2371.53 | 7114.59
8 | 030702001126 | 碳钢通风管道 | (1)名称:镀锌钢板矩形风管 (2)规格:大边长320＜D≤450mm (3)板材厚度:0.6mm (4)管件、法兰等附件及支架设计要求:风管法兰、加固框、钢制防护套管、封堵、减震支吊架制安及除锈刷油 (5)接口形式:法兰连接 (6)增加费:综合考虑竖井内及操作高度增加费 (7)其它:满足图纸、招标文件及专业技术规范要求 | m2 | 5.26 | 173.85 | 914.45
本页小计 | [6 empty] | 18025.17
E.1 分部分项工程项目清单计价表
工程名称：深圳大学总医院二期建设项目施工总承包工程-污水处理站通风工程 |  |  | 标段：深圳大学总医院二期建设项目施工总承包工程 |  |  | 第 3 页 共 4 页
序号 | 项目编码 | 项目名称 | 项目特征描述 | 计量单位 | 工程量 | 金额（元）
[6 empty] | 综合单价 | 合价 | 其中：材料暂估合价
9 | 030702001127 | 碳钢通风管道 | (1)名称:镀锌钢板矩形风管 (2)规格:大边长450＜D≤630mm (3)板材厚度:0.75mm (4)管件、法兰等附件及支架设计要求:风管法兰、加固框、钢制防护套管、减震支吊架制安及除锈刷油 (5)接口形式:法兰连接 (6)增加费:综合考虑竖井内及操作高度增加费 (7)其它:满足图纸、招标文件及专业技术规范要求 | m2 | 27.09 | 183.25 | 4964.24
10 | 030703019019 | 柔性接口 | (1)名称:软接头 (2)材质:不燃材料制作的柔性短管 (3)增加费:综合考虑竖井内及操作高度增加费 (4)其它:满足图纸、招标文件及专业技术规范要求 | m2 | 1.32 | 620.24 | 818.72
11 | 030702009016 | 弯头导流叶片 | (1)名称:导流叶片 (2)增加费:综合考虑竖井内及操作高度增加费 (3)其它:满足图纸、招标文件及专业技术规范要求 | m2 | 1.01 | 285.14 | 287.99
12 | 030703011284 | 铝及铝合金风口、散流器 | (1)名称:单层防雨百叶(带防虫网) (2)规格:1800*300 (3)增加费:综合考虑竖井内及操作高度增加费 (4)其它:满足图纸、招标文件及专业技术规范要求 | 个 | 2 | 530.02 | 1060.04
13 | 030703011285 | 铝及铝合金风口、散流器 | (1)名称:单层防雨百叶(带防虫网) (2)规格:500*500 (3)增加费:综合考虑竖井内及操作高度增加费 (4)其它:满足图纸、招标文件及专业技术规范要求 | 个 | 2 | 298.15 | 596.3
14 | 030703011286 | 铝及铝合金风口、散流器 | (1)名称:双层百叶风口 (2)规格:400*400 (3)增加费:综合考虑竖井内及操作高度增加费 (4)其它:满足图纸、招标文件及专业技术规范要求 | 个 | 2 | 189.54 | 379.08
本页小计 | [6 empty] | 8106.37
E.1 分部分项工程项目清单计价表
工程名称：深圳大学总医院二期建设项目施工总承包工程-污水处理站通风工程 |  |  | 标段：深圳大学总医院二期建设项目施工总承包工程 |  |  | 第 4 页 共 4 页
序号 | 项目编码 | 项目名称 | 项目特征描述 | 计量单位 | 工程量 | 金额（元）
[6 empty] | 综合单价 | 合价 | 其中：材料暂估合价
15 | 030703011287 | 铝及铝合金风口、散流器 | (1)名称:双层百叶风口 (2)规格:400*630 (3)增加费:综合考虑竖井内及操作高度增加费 (4)其它:满足图纸、招标文件及专业技术规范要求 | 个 | 2 | 273.03 | 546.06
16 | 030703001499 | 碳钢阀门 | (1)名称:风管止回阀 (2)规格:500*320 (3)支架形式、材质:支吊架制安及除锈刷油 (4)增加费:综合考虑竖井内及操作高度增加费 (5)其它:满足图纸、招标文件及专业技术规范要求 | 个 | 1 | 195.13 | 195.13
17 | 030703001500 | 碳钢阀门 | (1)名称:止回阀 (2)规格:500*350 (3)支架形式、材质:含执行机构、支吊架制安及除锈刷油 (4)增加费:综合考虑竖井内及操作高度增加费 (5)其它:满足图纸、招标文件及专业技术规范要求 | 个 | 1 | 203.18 | 203.18
18 | 030703001501 | 碳钢阀门 | (1)名称:手动对开多叶调节阀 (2)规格:500*350 (3)支架形式、材质:含执行机构、支吊架制安及除锈刷油 (4)增加费:综合考虑竖井内及操作高度增加费 (5)其它:满足图纸、招标文件及专业技术规范要求 | 个 | 1 | 199.67 | 199.67
|  | 其它 |  |  |  |  | 576.18
19 | 030704001012 | 通风工程检测、调试 | (1)名称:通风工程检测、调试 (2)增加费:综合考虑竖井内及操作高度增加费 (3)其它:满足图纸、招标文件及专业技术规范要求 | 系统 | 1 | 576.18 | 576.18
本页小计 | [6 empty] | 1720.22
合计 | [6 empty] | 35367.41

## E.4 其他项目清单计价表
E.4 其他项目清单计价表
工程名称：深圳大学总医院二期建设项目施工总承包工程-污水处理站通风工程 |  | 标段：深圳大学总医院二期建设项目施工总承包工程 |  | 第 1 页 共 1 页
序号 | 项目名称 |  | 金额（元） | 备注
1 | 暂列金额 |  | 1821.9 | (分部分项费+措施项目费)*暂列金额费率(5%～10%)
2 | 专业工程暂估价
3 | 计日工
4 | 总承包服务费
5 | 发承包双方约定的其他项目
6 | 材料暂估价 |  |  | 仅统计汇总材料暂估价总金额，材料暂估价应计入清单项目综合单价，不重复计入建安工程费中
合计 |  |  | 1821.9

## E.5 增值税计价表
E.5 增值税计价表
工程名称：深圳大学总医院二期建设项目施工总承包工程-污水处理站通风工程 |  |  | 标段：深圳大学总医院二期建设项目施工总承包工程 |  | 第 1 页 共 1 页
序号 | 项目名称 | 计算基础说明 |  | 计算基础 | 税率（%） | 金额（元）
1 | 增值税 | 分部分项工程+措施项目+其他项目-专业工程暂估价 |  | 38259.92 | 9 | 3443.39
合 计 | [5 empty] | 3443.39

## E.7 暂列金额明细表
E.7 暂列金额明细表
工程名称：深圳大学总医院二期建设项目施工总承包工程-污水处理站通风工程 |  | 标段：深圳大学总医院二期建设项目施工总承包工程 |  | 第 1 页 共 1 页
序号 | 项目名称 | 计量单位 | 暂列金额（元） | 备注
1 | 暂列金额 | 项 | 1821.9 | (分部分项费+措施项目费)*暂列金额费率(5%～10%)
合计 |  |  | 1821.9