## D.1 工程项目最高投标限价汇总表
D.1 工程项目最高投标限价汇总表
工程名称：深圳大学总医院二期建设项目施工总承包工程-地下室消防水工程 |  |  |  | 第 1 页 共 1 页
序号 | 汇 总 内 容 | 金额（元） | 其中
|  |  | 安全文明 施工费 （元） | 暂估价 （元） | 暂列金额 （元）
1 | 深圳大学总医院二期建设项目施工总承包工程-地下室消防水工程 | 4347485.08 | 79186.2 |  | 189929.45
合计 |  | 4347485.08 | 79186.2 |  | 189929.45
注：1.暂估价包含专业工程暂估价及材料暂估价。专业工程暂估价为已含税价格，在计算增值税计算基础时不应包含专业工程暂估价金额； 2.本表宜用于按合同标的为工程量清单编制对象的工程汇总计算，以单项工程为工程量清单编制对象的工程可按本表汇总计算。

## D.2 单位工程最高投标限价汇总表
D.2 单位工程最高投标限价汇总表
工程名称：深圳大学总医院二期建设项目施工总承包工程-地下室消防水工程 |  | 标段：深圳大学总医院二期建设项目施工总承包工程 |  | 第 1 页 共 1 页
序号 | 汇总内容 |  | 金额 （元） | 其中： 材料暂估价 （元）
1 | 分部分项工程 |  | 3643265.17
1.1 | 消防水泵房 |  | 571139.67
1.2 | 喷淋水系统 |  | 1901608.05
1.3 | 消火栓系统 |  | 1170517.45
2 | 措施项目 |  | 155323.8
2.1 | 安全文明施工 |  | 79186.2
2.1.1 | 安全文明施工费（按费率计算） |  | 64315.55
2.1.2 | 安全文明施工费（按清单列项）
2.1.3 | 产业工人职业训练专项经费 |  | 14870.65
2.2 | 其他措施项目费 |  | 76137.6
3 | 其他项目 |  | 189929.45
3.1 | 暂列金额 |  | 189929.45
3.2 | 专业工程暂估价
3.3 | 计日工
3.4 | 总承包服务费
4 | 增值税 |  | 358966.66
合计 |  |  | 4347485.08
注：专业工程暂估价为已含税价格，在计算增值税计算基础时不应包含专业工程暂估价金额。

## E.1 分部分项工程项目清单计价表
E.1 分部分项工程项目清单计价表
工程名称：深圳大学总医院二期建设项目施工总承包工程-地下室消防水工程 |  |  | 标段：深圳大学总医院二期建设项目施工总承包工程 |  |  | 第 1 页 共 29 页
序号 | 项目编码 | 项目名称 | 项目特征描述 | 计量单位 | 工程量 | 金额（元）
[6 empty] | 综合单价 | 合价 | 其中：材料暂估合价
|  | 消防水泵房 |  |  |  |  | 571139.67
|  | 喷淋水系统 |  |  |  |  | 335112
1 | 030109001022 | 泵 | (1)名称:自动喷淋泵(含控制箱)一用一备共2台 (2)型号:Q=60L/s H=132m N=160KW (3)材质:消防水泵的外壳材质采用球墨铸铁材质,叶轮为不锈钢材质,泵轴采用不锈钢材质 (4)减振装置形式、数量:橡胶隔振器或阻尼弹簧隔振器 (5)基础:含地脚螺栓灌浆及设备基础灌浆 (6)单机试运转要求:综合考虑 (7)增加费:综合考虑竖井内、地下室及操作高度增加费 (8)其它:满足图纸、招标文件及专业技术规范要求 | 套 | 1 | 85306.22 | 85306.22
2 | 030901001001 | 水喷淋钢管 | (1)安装部位:室内 (2)材质、规格:内外壁加厚热镀锌钢管 DN250 (3)连接形式:沟槽连接 (4)含:管道刷油、涂色环、管件、支架制安、除锈及刷油 (5)压力试验及冲洗设计要求:管道试压、冲洗 (6)增加费:综合考虑竖井内、地下室及操作高度增加费 (7)其它:满足图纸、招标文件及专业技术规范要求 | m | 4.5 | 522.57 | 2351.57
3 | 030901001002 | 水喷淋钢管 | (1)安装部位:室内 (2)材质、规格:内外壁加厚热镀锌钢管 DN200 (3)连接形式:沟槽连接 (4)含:管道刷油、涂色环、管件、支架制安、除锈及刷油 (5)压力试验及冲洗设计要求:管道试压、冲洗 (6)增加费:综合考虑竖井内、地下室及操作高度增加费 (7)其它:满足图纸、招标文件及专业技术规范要求 | m | 92.26 | 386.93 | 35698.16
本页小计 | [6 empty] | 123355.95
E.1 分部分项工程项目清单计价表
工程名称：深圳大学总医院二期建设项目施工总承包工程-地下室消防水工程 |  |  | 标段：深圳大学总医院二期建设项目施工总承包工程 |  |  | 第 2 页 共 29 页
序号 | 项目编码 | 项目名称 | 项目特征描述 | 计量单位 | 工程量 | 金额（元）
[6 empty] | 综合单价 | 合价 | 其中：材料暂估合价
4 | 030901001003 | 水喷淋钢管 | (1)安装部位:室内 (2)材质、规格:内外壁加厚热镀锌钢管 DN150 (3)连接形式:沟槽连接 (4)含:管道刷油、涂色环、管件、支架制安、除锈及刷油 (5)压力试验及冲洗设计要求:管道试压、冲洗 (6)增加费:综合考虑竖井内、地下室及操作高度增加费 (7)其它:满足图纸、招标文件及专业技术规范要求 | m | 113.48 | 230.36 | 26141.25
5 | 030901001004 | 水喷淋钢管 | (1)安装部位:室内 (2)材质、规格:内外壁热镀锌钢管 DN20 (3)连接形式:螺纹连接 (4)含:管道刷油、涂色环、管件、支架制安、除锈及刷油 (5)压力试验及冲洗设计要求:管道试压、冲洗 (6)增加费:综合考虑竖井内、地下室及操作高度增加费 (7)其它:满足图纸、招标文件及专业技术规范要求 | m | 50.86 | 56.92 | 2894.95
6 | 031001006088 | 不锈钢管 | (1)名称:放空管 (2)规格、压力等级:DN200 (3)连接形式:沟槽连接 (4)压力试验及吹、洗设计要求:管道试压、冲洗 (5)增加费:综合考虑竖井内、地下室及操作高度增加费 (6)其它:满足图纸、招标文件及专业技术规范要求 | m | 4.16 | 484.12 | 2013.94
7 | 031001006089 | 不锈钢管 | (1)名称:通气管 (2)规格、压力等级:DN200 (3)连接形式:沟槽连接 (4)压力试验及吹、洗设计要求:管道试压、冲洗 (5)增加费:综合考虑竖井内、地下室及操作高度增加费 (6)其它:满足图纸、招标文件及专业技术规范要求 | m | 2.49 | 484.12 | 1205.46
本页小计 | [6 empty] | 32255.6
E.1 分部分项工程项目清单计价表
工程名称：深圳大学总医院二期建设项目施工总承包工程-地下室消防水工程 |  |  | 标段：深圳大学总医院二期建设项目施工总承包工程 |  |  | 第 3 页 共 29 页
序号 | 项目编码 | 项目名称 | 项目特征描述 | 计量单位 | 工程量 | 金额（元）
[6 empty] | 综合单价 | 合价 | 其中：材料暂估合价
8 | 031001006090 | 不锈钢管 | (1)名称:溢流管 (2)规格、压力等级:DN200 (3)连接形式:沟槽链接 (4)压力试验及吹、洗设计要求:管道试压、冲洗 (5)增加费:综合考虑竖井内、地下室及操作高度增加费 (6)其它:满足图纸、招标文件及专业技术规范要求 | m | 4.16 | 484.12 | 2013.94
9 | 031001006091 | 不锈钢管 | (1)名称:通液管 (2)规格、压力等级:DN32 (3)连接形式:卡压连接 (4)压力试验及吹、洗设计要求:管道试压、冲洗 (5)增加费:综合考虑竖井内、地下室及操作高度增加费 (6)其它:满足图纸、招标文件及专业技术规范要求 | m | 3.92 | 90.41 | 354.41
10 | 031002001359 | 金属阀门 | 1.名称:可调式减压阀组 2.规格:DN200 3.连接形式:法兰连接 4.含:含安全阀、信号阀、管道过滤器 5.增加费:综合考虑竖井内、地下室及操作高度增加费 6.其它:满足图纸、招标文件及专业技术规范要求 | 个 | 2 | 11141.12 | 22282.24
11 | 031002001360 | 金属阀门 | (1)名称:电信号阀 (2)规格:DN200 (3)连接形式:法兰连接 (4)增加费:综合考虑竖井内、地下室及操作高度增加费 (5)其它:满足图纸、招标文件及专业技术规范要求 | 个 | 14 | 1649.26 | 23089.64
12 | 030901004001 | 报警装置 | (1)名称:湿式报警阀组 (2)型号、规格:DN150 (3)包含信号阀、湿式报警阀、延迟器、水力警铃、压力开关等 (4)增加费:综合考虑竖井内、地下室及操作高度增加费 (5)其它:满足图纸、招标文件及专业技术规范要求 | 组 | 14 | 4276.08 | 59865.12
13 | 031002001361 | 金属阀门 | (1)名称:液位控制阀 (2)规格:DN100 (3)连接形式:法兰连接 (4)增加费:综合考虑竖井内、地下室及操作高度增加费 (5)其它:满足图纸、招标文件及专业技术规范要求 | 个 | 1 | 2328.72 | 2328.72
本页小计 | [6 empty] | 109934.07
E.1 分部分项工程项目清单计价表
工程名称：深圳大学总医院二期建设项目施工总承包工程-地下室消防水工程 |  |  | 标段：深圳大学总医院二期建设项目施工总承包工程 |  |  | 第 4 页 共 29 页
序号 | 项目编码 | 项目名称 | 项目特征描述 | 计量单位 | 工程量 | 金额（元）
[6 empty] | 综合单价 | 合价 | 其中：材料暂估合价
14 | 031002001362 | 金属阀门 | (1)名称:浮球阀 (2)规格:DN100 (3)连接形式:法兰连接 (4)增加费:综合考虑竖井内、地下室及操作高度增加费 (5)其它:满足图纸、招标文件及专业技术规范要求 | 个 | 1 | 873.59 | 873.59
15 | 031002001363 | 金属阀门 | (1)名称:明杆闸阀 (2)规格:DN100 (3)连接形式:法兰连接 (4)增加费:综合考虑竖井内、地下室及操作高度增加费 (5)其它:满足图纸、招标文件及专业技术规范要求 | 个 | 1 | 873.59 | 873.59
16 | 031002001364 | 金属阀门 | (1)名称:明杆闸阀 (2)规格:DN150 (3)连接形式:法兰连接 (4)增加费:综合考虑竖井内、地下室及操作高度增加费 (5)其它:满足图纸、招标文件及专业技术规范要求 | 个 | 4 | 1159.47 | 4637.88
17 | 031002001365 | 金属阀门 | (1)名称:明杆闸阀 (2)规格:DN200 (3)连接形式:法兰连接 (4)增加费:综合考虑竖井内、地下室及操作高度增加费 (5)其它:满足图纸、招标文件及专业技术规范要求 | 个 | 4 | 2354.52 | 9418.08
18 | 031002001366 | 金属阀门 | (1)名称:明杆闸阀 (2)规格:DN250 (3)连接形式:法兰连接 (4)增加费:综合考虑竖井内、地下室及操作高度增加费 (5)其它:满足图纸、招标文件及专业技术规范要求 | 个 | 2 | 3397.07 | 6794.14
19 | 031002006006 | 除污器(过滤器) | (1)名称:管道过滤器 (2)规格:DN100 (3)连接形式:法兰连接 (4)增加费:综合考虑竖井内、地下室及操作高度增加费 (5)其它:满足图纸、招标文件及专业技术规范要求 | 组 | 1 | 687.75 | 687.75
20 | 031002006007 | 除污器(过滤器) | (1)名称:管道过滤器 (2)规格:DN200 (3)连接形式:法兰连接 (4)增加费:综合考虑竖井内、地下室及操作高度增加费 (5)其它:满足图纸、招标文件及专业技术规范要求 | 组 | 1 | 3011.78 | 3011.78
本页小计 | [6 empty] | 26296.81
E.1 分部分项工程项目清单计价表
工程名称：深圳大学总医院二期建设项目施工总承包工程-地下室消防水工程 |  |  | 标段：深圳大学总医院二期建设项目施工总承包工程 |  |  | 第 5 页 共 29 页
序号 | 项目编码 | 项目名称 | 项目特征描述 | 计量单位 | 工程量 | 金额（元）
[6 empty] | 综合单价 | 合价 | 其中：材料暂估合价
21 | 031002006008 | 除污器(过滤器) | (1)名称:管道过滤器 (2)规格:DN250 (3)连接形式:法兰连接 (4)增加费:综合考虑竖井内、地下室及操作高度增加费 (5)其它:满足图纸、招标文件及专业技术规范要求 | 组 | 2 | 4510.15 | 9020.3
22 | 031002008018 | 软接头(软管) | (1)名称:可曲挠橡胶接头 (2)规格:DN250 (3)连接形式:法兰连接 (4)增加费:综合考虑竖井内、地下室及操作高度增加费 (5)其它:满足图纸、招标文件及专业技术规范要求 | 个 | 2 | 1999.55 | 3999.1
23 | 031002008019 | 软接头(软管) | (1)名称:可曲挠橡胶接头 (2)规格:DN150 (3)连接形式:法兰连接 (4)增加费:综合考虑竖井内、地下室及操作高度增加费 (5)其它:满足图纸、招标文件及专业技术规范要求 | 个 | 2 | 972.7 | 1945.4
24 | 031002008020 | 软接头(软管) | (1)名称:可曲挠橡胶接头 (2)规格:DN100 (3)连接形式:法兰连接 (4)增加费:综合考虑竖井内、地下室及操作高度增加费 (5)其它:满足图纸、招标文件及专业技术规范要求 | 个 | 1 | 560.45 | 560.45
25 | 030601002010 | 压力仪表 | (1)名称:压力开关 (2)增加费:综合考虑竖井内、地下室及操作高度增加费 (3)其它:满足图纸、招标文件及专业技术规范要求 | 台 | 1 | 558.19 | 558.19
26 | 030601004009 | 流量仪表 | (1)名称:流量测试装置 (2)增加费:综合考虑竖井内、地下室及操作高度增加费 (3)其它:满足图纸、招标文件及专业技术规范要求 | 台 | 2 | 1641.87 | 3283.74
27 | 031002001367 | 金属阀门 | (1)名称:偏心异径管 (2)规格:DN250 (3)连接形式:法兰连接 (4)增加费:综合考虑竖井内、地下室及操作高度增加费 (5)其它:满足图纸、招标文件及专业技术规范要求 | 个 | 2 | 1394.17 | 2788.34
本页小计 | [6 empty] | 22155.52
E.1 分部分项工程项目清单计价表
工程名称：深圳大学总医院二期建设项目施工总承包工程-地下室消防水工程 |  |  | 标段：深圳大学总医院二期建设项目施工总承包工程 |  |  | 第 6 页 共 29 页
序号 | 项目编码 | 项目名称 | 项目特征描述 | 计量单位 | 工程量 | 金额（元）
[6 empty] | 综合单价 | 合价 | 其中：材料暂估合价
28 | 031002001368 | 金属阀门 | (1)名称:同心异径管 (2)规格:DN150 (3)连接形式:法兰连接 (4)增加费:综合考虑竖井内、地下室及操作高度增加费 (5)其它:满足图纸、招标文件及专业技术规范要求 | 个 | 2 | 771.99 | 1543.98
29 | 031002001369 | 金属阀门 | (1)名称:水锤吸纳器(活塞式) (2)规格:DN200 (3)连接形式:法兰连接 (4)增加费:综合考虑竖井内、地下室及操作高度增加费 (5)其它:满足图纸、招标文件及专业技术规范要求 | 个 | 1 | 2406.56 | 2406.56
30 | 031002001370 | 金属阀门 | (1)名称:止回阀 (2)规格:DN150 (3)连接形式:法兰连接 (4)增加费:综合考虑竖井内、地下室及操作高度增加费 (5)其它:满足图纸、招标文件及专业技术规范要求 | 个 | 2 | 1284.3 | 2568.6
31 | 031002001371 | 金属阀门 | (1)名称:旋流防止器 (2)规格:DN100 (3)连接形式:法兰连接 (4)增加费:综合考虑竖井内、地下室及操作高度增加费 (5)其它:满足图纸、招标文件及专业技术规范要求 | 个 | 1 | 960 | 960
32 | 030601002011 | 压力仪表 | (1)名称:压力表 (2)含压力表弯，旋塞阀 (3)增加费:综合考虑竖井内、地下室及操作高度增加费 (4)其它:满足图纸、招标文件及专业技术规范要求 | 台 | 3 | 134.07 | 402.21
33 | 031002001372 | 金属阀门 | (1)名称:安全泄压阀 (2)规格:DN200 (3)连接形式:法兰连接 (4)增加费:综合考虑竖井内、地下室及操作高度增加费 (5)其它:满足图纸、招标文件及专业技术规范要求 | 个 | 1 | 3475.14 | 3475.14
34 | 031002001373 | 金属阀门 | (1)名称:磁耦合液位计 (2)规格:DN32 (3)连接形式:螺纹连接 (4)增加费:综合考虑竖井内、地下室及操作高度增加费 (5)其它:满足图纸、招标文件及专业技术规范要求 | 个 | 1 | 123.22 | 123.22
本页小计 | [6 empty] | 11479.71
E.1 分部分项工程项目清单计价表
工程名称：深圳大学总医院二期建设项目施工总承包工程-地下室消防水工程 |  |  | 标段：深圳大学总医院二期建设项目施工总承包工程 |  |  | 第 7 页 共 29 页
序号 | 项目编码 | 项目名称 | 项目特征描述 | 计量单位 | 工程量 | 金额（元）
[6 empty] | 综合单价 | 合价 | 其中：材料暂估合价
35 | 031002001374 | 金属阀门 | (1)名称:截止阀 (2)规格:DN32 (3)连接形式:螺纹连接 (4)增加费:综合考虑竖井内、地下室及操作高度增加费 (5)其它:满足图纸、招标文件及专业技术规范要求 | 个 | 3 | 82.67 | 248.01
36 | 031301003206 | 套管 | (1)名称、类型:柔性防水套管 (2)规格:穿管直径DN15 (3)含:开孔洞、预留孔洞及封堵等 (4)增加费:综合考虑竖井内、地下室及操作高度增加费 (5)其它:满足图纸、招标文件及专业技术规范要求 | 个 | 1 | 444.94 | 444.94
37 | 031301003207 | 套管 | (1)名称、类型:柔性防水套管 (2)规格:穿管直径DN32 (3)含:开孔洞、预留孔洞及封堵等 (4)增加费:综合考虑竖井内、地下室及操作高度增加费 (5)其它:满足图纸、招标文件及专业技术规范要求 | 个 | 2 | 455.46 | 910.92
38 | 031301003208 | 套管 | (1)名称、类型:柔性防水套管 (2)规格:穿管直径DN100 (3)含:开孔洞、预留孔洞及封堵等 (4)增加费:综合考虑竖井内、地下室及操作高度增加费 (5)其它:满足图纸、招标文件及专业技术规范要求 | 个 | 3 | 737.63 | 2212.89
39 | 031301003209 | 套管 | (1)名称、类型:柔性防水套管 (2)规格:穿管直径DN150 (3)含:开孔洞、预留孔洞及封堵等 (4)增加费:综合考虑竖井内、地下室及操作高度增加费 (5)其它:满足图纸、招标文件及专业技术规范要求 | 个 | 1 | 948.82 | 948.82
本页小计 | [6 empty] | 4765.58
E.1 分部分项工程项目清单计价表
工程名称：深圳大学总医院二期建设项目施工总承包工程-地下室消防水工程 |  |  | 标段：深圳大学总医院二期建设项目施工总承包工程 |  |  | 第 8 页 共 29 页
序号 | 项目编码 | 项目名称 | 项目特征描述 | 计量单位 | 工程量 | 金额（元）
[6 empty] | 综合单价 | 合价 | 其中：材料暂估合价
40 | 031301003210 | 套管 | (1)名称、类型:柔性防水套管 (2)规格:穿管直径DN200 (3)含:开孔洞、预留孔洞及封堵等 (4)增加费:综合考虑竖井内、地下室及操作高度增加费 (5)其它:满足图纸、招标文件及专业技术规范要求 | 个 | 4 | 1217.19 | 4868.76
|  | 消火栓系统 |  |  |  |  | 236027.67
41 | 030109001023 | 泵 | (1)名称:室内消火栓泵(含控制箱)一用一备共2台 (2)型号:Q=40L/s H=133m N=110KW (3)材质:消防水泵的外壳材质采用球墨铸铁材质,叶轮为不锈钢材质,泵轴采用不锈钢材质 (4)减振装置形式、数量:橡胶隔振器或阻尼弹簧隔振器 (5)基础:含地脚螺栓灌浆及设备基础灌浆 (6)单机试运转要求:综合考虑 (7)增加费:综合考虑竖井内、地下室及操作高度增加费 (8)其它:满足图纸、招标文件及专业技术规范要求 | 套 | 1 | 59492.61 | 59492.61
42 | 031001002076 | 镀锌钢管 | (1)安装部位:室内 (2)规格、压力等级:内外壁加厚热镀锌钢管DN300 (3)连接形式:沟槽连接 (4)含:管道刷油、涂色环、管件、支架制安、除锈及刷油 (5)压力试验及吹、洗设计要求:管道试压、冲洗 (6)增加费:综合考虑竖井内、地下室及操作高度增加费 (7)其它:满足图纸、招标文件及专业技术规范要求 | m | 25.2 | 600.98 | 15144.7
本页小计 | [6 empty] | 79506.07
E.1 分部分项工程项目清单计价表
工程名称：深圳大学总医院二期建设项目施工总承包工程-地下室消防水工程 |  |  | 标段：深圳大学总医院二期建设项目施工总承包工程 |  |  | 第 9 页 共 29 页
序号 | 项目编码 | 项目名称 | 项目特征描述 | 计量单位 | 工程量 | 金额（元）
[6 empty] | 综合单价 | 合价 | 其中：材料暂估合价
43 | 031001002077 | 镀锌钢管 | (1)安装部位:室内 (2)规格、压力等级:内外壁加厚热镀锌钢管DN200 (3)连接形式:沟槽连接 (4)含:管道刷油、涂色环、管件、支架制安、除锈及刷油 (5)压力试验及吹、洗设计要求:管道试压、冲洗 (6)增加费:综合考虑竖井内、地下室及操作高度增加费 (7)其它:满足图纸、招标文件及专业技术规范要求 | m | 4.5 | 346.23 | 1558.04
44 | 031001002078 | 镀锌钢管 | (1)安装部位:室内 (2)规格、压力等级:内外壁加厚热镀锌钢管DN150 (3)连接形式:沟槽连接 (4)含:管道刷油、涂色环、管件、支架制安、除锈及刷油 (5)压力试验及吹、洗设计要求:管道试压、冲洗 (6)增加费:综合考虑竖井内、地下室及操作高度增加费 (7)其它:满足图纸、招标文件及专业技术规范要求 | m | 72.67 | 265.42 | 19288.07
45 | 031001002079 | 镀锌钢管 | (1)安装部位:室内 (2)规格、压力等级:内外壁热镀锌钢管DN150 (3)连接形式:沟槽连接 (4)含:管道刷油、涂色环、管件、支架制安、除锈及刷油 (5)压力试验及吹、洗设计要求:管道试压、冲洗 (6)增加费:综合考虑竖井内、地下室及操作高度增加费 (7)其它:满足图纸、招标文件及专业技术规范要求 | m | 17.33 | 246.54 | 4272.54
46 | 031001006092 | 不锈钢管 | (1)名称:放空管 (2)规格、压力等级:DN200 (3)连接形式:沟槽连接 (4)压力试验及吹、洗设计要求:管道试压、冲洗 (5)增加费:综合考虑竖井内、地下室及操作高度增加费 (6)其它:满足图纸、招标文件及专业技术规范要求 | m | 4.16 | 484.12 | 2013.94
本页小计 | [6 empty] | 27132.59
E.1 分部分项工程项目清单计价表
工程名称：深圳大学总医院二期建设项目施工总承包工程-地下室消防水工程 |  |  | 标段：深圳大学总医院二期建设项目施工总承包工程 |  |  | 第 10 页 共 29 页
序号 | 项目编码 | 项目名称 | 项目特征描述 | 计量单位 | 工程量 | 金额（元）
[6 empty] | 综合单价 | 合价 | 其中：材料暂估合价
47 | 031001006093 | 不锈钢管 | (1)名称:通气管 (2)规格、压力等级:DN200 (3)连接形式:沟槽连接 (4)压力试验及吹、洗设计要求:管道试压、冲洗 (5)增加费:综合考虑竖井内、地下室及操作高度增加费 (6)其它:满足图纸、招标文件及专业技术规范要求 | m | 2.49 | 484.12 | 1205.46
48 | 031001006094 | 不锈钢管 | (1)名称:溢流管 (2)规格、压力等级:DN200 (3)连接形式:沟槽链接 (4)压力试验及吹、洗设计要求:管道试压、冲洗 (5)增加费:综合考虑竖井内、地下室及操作高度增加费 (6)其它:满足图纸、招标文件及专业技术规范要求 | m | 4.16 | 484.12 | 2013.94
49 | 031001006095 | 不锈钢管 | (1)名称:通液管 (2)规格、压力等级:DN32 (3)连接形式:卡压连接 (4)压力试验及吹、洗设计要求:管道试压、冲洗 (5)增加费:综合考虑竖井内、地下室及操作高度增加费 (6)其它:满足图纸、招标文件及专业技术规范要求 | m | 3.92 | 90.41 | 354.41
50 | 031002001375 | 金属阀门 | (1)名称:可调式减压阀组 (2)规格:DN150 (3)连接形式:法兰连接 (4)含:含安全阀、闸阀、管道过滤器 (5)增加费:综合考虑竖井内、地下室及操作高度增加费 (6)其它:满足图纸、招标文件及专业技术规范要求 | 个 | 4 | 9821.2 | 39284.8
51 | 031002001376 | 金属阀门 | (1)名称:液位控制阀 (2)规格:DN100 (3)连接形式:法兰连接 (4)增加费:综合考虑竖井内、地下室及操作高度增加费 (5)其它:满足图纸、招标文件及专业技术规范要求 | 个 | 1 | 2328.72 | 2328.72
52 | 031002001377 | 金属阀门 | (1)名称:安全阀 (2)规格:DN150 (3)连接形式:法兰连接 (4)增加费:综合考虑竖井内、地下室及操作高度增加费 (5)其它:满足图纸、招标文件及专业技术规范要求 | 个 | 1 | 2482.66 | 2482.66
本页小计 | [6 empty] | 47669.99
E.1 分部分项工程项目清单计价表
工程名称：深圳大学总医院二期建设项目施工总承包工程-地下室消防水工程 |  |  | 标段：深圳大学总医院二期建设项目施工总承包工程 |  |  | 第 11 页 共 29 页
序号 | 项目编码 | 项目名称 | 项目特征描述 | 计量单位 | 工程量 | 金额（元）
[6 empty] | 综合单价 | 合价 | 其中：材料暂估合价
53 | 031002001378 | 金属阀门 | (1)名称:浮球阀 (2)规格:DN100 (3)连接形式:法兰连接 (4)增加费:综合考虑竖井内、地下室及操作高度增加费 (5)其它:满足图纸、招标文件及专业技术规范要求 | 个 | 1 | 873.59 | 873.59
54 | 031002001379 | 金属阀门 | (1)名称:止回阀 (2)规格:DN150 (3)连接形式:法兰连接 (4)增加费:综合考虑竖井内、地下室及操作高度增加费 (5)其它:满足图纸、招标文件及专业技术规范要求 | 个 | 1 | 1284.3 | 1284.3
55 | 031002001380 | 金属阀门 | (1)名称:明杆闸阀 (2)规格:DN100 (3)连接形式:法兰连接 (4)增加费:综合考虑竖井内、地下室及操作高度增加费 (5)其它:满足图纸、招标文件及专业技术规范要求 | 个 | 1 | 873.59 | 873.59
56 | 031002001381 | 金属阀门 | (1)名称:明杆闸阀 (2)规格:DN150 (3)连接形式:法兰连接 (4)增加费:综合考虑竖井内、地下室及操作高度增加费 (5)其它:满足图纸、招标文件及专业技术规范要求 | 个 | 13 | 1159.47 | 15073.11
57 | 031002001382 | 金属阀门 | (1)名称:明杆闸阀 (2)规格:DN200 (3)连接形式:法兰连接 (4)增加费:综合考虑竖井内、地下室及操作高度增加费 (5)其它:满足图纸、招标文件及专业技术规范要求 | 个 | 3 | 2354.52 | 7063.56
58 | 031002001383 | 金属阀门 | (1)名称:明杆闸阀 (2)规格:DN300 (3)连接形式:法兰连接 (4)增加费:综合考虑竖井内、地下室及操作高度增加费 (5)其它:满足图纸、招标文件及专业技术规范要求 | 个 | 5 | 3756.02 | 18780.1
59 | 031002006009 | 除污器(过滤器) | (1)名称:管道过滤器 (2)规格:DN100 (3)连接形式:法兰连接 (4)增加费:综合考虑竖井内、地下室及操作高度增加费 (5)其它:满足图纸、招标文件及专业技术规范要求 | 组 | 1 | 687.75 | 687.75
本页小计 | [6 empty] | 44636
E.1 分部分项工程项目清单计价表
工程名称：深圳大学总医院二期建设项目施工总承包工程-地下室消防水工程 |  |  | 标段：深圳大学总医院二期建设项目施工总承包工程 |  |  | 第 12 页 共 29 页
序号 | 项目编码 | 项目名称 | 项目特征描述 | 计量单位 | 工程量 | 金额（元）
[6 empty] | 综合单价 | 合价 | 其中：材料暂估合价
60 | 031002006010 | 除污器(过滤器) | (1)名称:管道过滤器 (2)规格:DN150 (3)连接形式:法兰连接 (4)增加费:综合考虑竖井内、地下室及操作高度增加费 (5)其它:满足图纸、招标文件及专业技术规范要求 | 组 | 1 | 1782.97 | 1782.97
61 | 031002006011 | 除污器(过滤器) | (1)名称:管道过滤器 (2)规格:DN200 (3)连接形式:法兰连接 (4)增加费:综合考虑竖井内、地下室及操作高度增加费 (5)其它:满足图纸、招标文件及专业技术规范要求 | 组 | 2 | 3011.78 | 6023.56
62 | 031002001384 | 金属阀门 | (1)名称:旋流防止器 (2)规格:DN300 (3)连接形式:法兰连接 (4)增加费:综合考虑竖井内、地下室及操作高度增加费 (5)其它:满足图纸、招标文件及专业技术规范要求 | 个 | 1 | 3543.38 | 3543.38
63 | 031002008021 | 软接头(软管) | (1)名称:可曲挠橡胶接头 (2)规格:DN200 (3)连接形式:法兰连接 (4)增加费:综合考虑竖井内、地下室及操作高度增加费 (5)其它:满足图纸、招标文件及专业技术规范要求 | 个 | 2 | 1891.38 | 3782.76
64 | 031002008022 | 软接头(软管) | (1)名称:可曲挠橡胶接头 (2)规格:DN150 (3)连接形式:法兰连接 (4)增加费:综合考虑竖井内、地下室及操作高度增加费 (5)其它:满足图纸、招标文件及专业技术规范要求 | 个 | 2 | 972.7 | 1945.4
65 | 031002008023 | 软接头(软管) | (1)名称:可曲挠橡胶接头 (2)规格:DN100 (3)连接形式:法兰连接 (4)增加费:综合考虑竖井内、地下室及操作高度增加费 (5)其它:满足图纸、招标文件及专业技术规范要求 | 个 | 1 | 560.45 | 560.45
66 | 031002001385 | 金属阀门 | (1)名称:截止阀 (2)规格:DN32 (3)连接形式:螺纹连接 (4)增加费:综合考虑竖井内、地下室及操作高度增加费 (5)其它:满足图纸、招标文件及专业技术规范要求 | 个 | 3 | 82.67 | 248.01
本页小计 | [6 empty] | 17886.53
E.1 分部分项工程项目清单计价表
工程名称：深圳大学总医院二期建设项目施工总承包工程-地下室消防水工程 |  |  | 标段：深圳大学总医院二期建设项目施工总承包工程 |  |  | 第 13 页 共 29 页
序号 | 项目编码 | 项目名称 | 项目特征描述 | 计量单位 | 工程量 | 金额（元）
[6 empty] | 综合单价 | 合价 | 其中：材料暂估合价
67 | 031002001386 | 金属阀门 | (1)名称:磁耦合液位计 (2)规格:DN32 (3)连接形式:螺纹连接 (4)增加费:综合考虑竖井内、地下室及操作高度增加费 (5)其它:满足图纸、招标文件及专业技术规范要求 | 个 | 1 | 123.22 | 123.22
68 | 030901010001 | 室内消火栓 | (1)名称:测试消火栓(组合式) (2)型号、规格:不锈钢柜式箱SG18E65Z-J (3)附件材质、规格:SN65型，箱体厚度为180mm，箱内配1条DN65、L=25m的麻质衬胶水龙带，19mm水枪1支；消防软管卷盘配置19消防软管30m，6mm水枪1支；并配套消防报警按钮及指示灯各1个等 (4)增加费:综合考虑竖井内、地下室及操作高度增加费 (5)其它:满足图纸、招标文件及专业技术规范要求 | 套 | 2 | 1572.52 | 3145.04
69 | 030601004010 | 流量仪表 | (1)名称:流量测试装置 (2)增加费:综合考虑竖井内、地下室及操作高度增加费 (3)其它:满足图纸、招标文件及专业技术规范要求 | 台 | 2 | 1641.87 | 3283.74
70 | 031002001387 | 金属阀门 | (1)名称:偏心异径管 (2)规格:DN200 (3)连接形式:法兰连接 (4)增加费:综合考虑竖井内、地下室及操作高度增加费 (5)其它:满足图纸、招标文件及专业技术规范要求 | 个 | 2 | 1891.38 | 3782.76
71 | 031002001388 | 金属阀门 | (1)名称:同心异径管 (2)规格:DN150 (3)连接形式:法兰连接 (4)增加费:综合考虑竖井内、地下室及操作高度增加费 (5)其它:满足图纸、招标文件及专业技术规范要求 | 个 | 2 | 771.99 | 1543.98
72 | 031002001389 | 金属阀门 | (1)名称:水锤吸纳器（活塞式） (2)规格:DN150 (3)连接形式:法兰连接 (4)增加费:综合考虑竖井内、地下室及操作高度增加费 (5)其它:满足图纸、招标文件及专业技术规范要求 | 个 | 1 | 1234.82 | 1234.82
本页小计 | [6 empty] | 13113.56
E.1 分部分项工程项目清单计价表
工程名称：深圳大学总医院二期建设项目施工总承包工程-地下室消防水工程 |  |  | 标段：深圳大学总医院二期建设项目施工总承包工程 |  |  | 第 14 页 共 29 页
序号 | 项目编码 | 项目名称 | 项目特征描述 | 计量单位 | 工程量 | 金额（元）
[6 empty] | 综合单价 | 合价 | 其中：材料暂估合价
73 | 030601002012 | 压力仪表 | (1)名称:压力表 (2)含压力表弯，旋塞阀 (3)增加费:综合考虑竖井内、地下室及操作高度增加费 (4)其它:满足图纸、招标文件及专业技术规范要求 | 台 | 3 | 134.07 | 402.21
74 | 030601002013 | 压力仪表 | (1)名称:压力开关 (2)增加费:综合考虑竖井内、地下室及操作高度增加费 (3)其它:满足图纸、招标文件及专业技术规范要求 | 台 | 1 | 558.19 | 558.19
75 | 031301003211 | 套管 | (1)名称、类型:柔性防水套管 (2)规格:穿管直径DN15 (3)含:开孔洞、预留孔洞及封堵等 (4)增加费:综合考虑竖井内、地下室及操作高度增加费 (5)其它:满足图纸、招标文件及专业技术规范要求 | 个 | 1 | 444.94 | 444.94
76 | 031301003212 | 套管 | (1)名称、类型:柔性防水套管 (2)规格:穿管直径DN32 (3)含:开孔洞、预留孔洞及封堵等 (4)增加费:综合考虑竖井内、地下室及操作高度增加费 (5)其它:满足图纸、招标文件及专业技术规范要求 | 个 | 2 | 455.46 | 910.92
77 | 031301003213 | 套管 | (1)名称、类型:柔性防水套管 (2)规格:穿管直径DN100 (3)含:开孔洞、预留孔洞及封堵等 (4)增加费:综合考虑竖井内、地下室及操作高度增加费 (5)其它:满足图纸、招标文件及专业技术规范要求 | 个 | 3 | 737.63 | 2212.89
78 | 031301003214 | 套管 | (1)名称、类型:柔性防水套管 (2)规格:穿管直径DN150 (3)含:开孔洞、预留孔洞及封堵等 (4)增加费:综合考虑竖井内、地下室及操作高度增加费 (5)其它:满足图纸、招标文件及专业技术规范要求 | 个 | 1 | 948.82 | 948.82
本页小计 | [6 empty] | 5477.97
E.1 分部分项工程项目清单计价表
工程名称：深圳大学总医院二期建设项目施工总承包工程-地下室消防水工程 |  |  | 标段：深圳大学总医院二期建设项目施工总承包工程 |  |  | 第 15 页 共 29 页
序号 | 项目编码 | 项目名称 | 项目特征描述 | 计量单位 | 工程量 | 金额（元）
[6 empty] | 综合单价 | 合价 | 其中：材料暂估合价
79 | 031301003215 | 套管 | (1)名称、类型:柔性防水套管 (2)规格:穿管直径DN200 (3)含:开孔洞、预留孔洞及封堵等 (4)增加费:综合考虑竖井内、地下室及操作高度增加费 (5)其它:满足图纸、招标文件及专业技术规范要求 | 个 | 4 | 1217.19 | 4868.76
80 | 030909001001 | 水灭火控制装置调试 | (1)名称:消火栓灭火系统调试 (2)增加费:综合考虑竖井内、地下室及操作高度增加费 (3)其它:满足图纸、招标文件及专业技术规范要求 | 点 | 2 | 302.48 | 604.96
|  | 喷淋水系统 |  |  |  |  | 1901608.05
81 | 030901001005 | 水喷淋钢管 | (1)安装部位:室内 (2)材质、规格:内外壁加厚热镀锌钢管 DN200 (3)连接形式:沟槽连接 (4)含:管道刷油、涂色环、管件、支架制安、除锈及刷油 (5)压力试验及冲洗设计要求:管道试压、冲洗 (6)增加费:综合考虑竖井内、地下室及操作高度增加费 (7)其它:满足图纸、招标文件及专业技术规范要求 | m | 437.78 | 363.88 | 159299.39
82 | 030901001006 | 水喷淋钢管 | (1)安装部位:室内 (2)材质、规格:内外壁加厚热镀锌钢管 DN150 (3)连接形式:沟槽连接 (4)含:管道刷油、涂色环、管件、支架制安、除锈及刷油 (5)压力试验及冲洗设计要求:管道试压、冲洗 (6)增加费:综合考虑竖井内、地下室及操作高度增加费 (7)其它:满足图纸、招标文件及专业技术规范要求 | m | 587.3 | 228.64 | 134280.27
本页小计 | [6 empty] | 299053.38
E.1 分部分项工程项目清单计价表
工程名称：深圳大学总医院二期建设项目施工总承包工程-地下室消防水工程 |  |  | 标段：深圳大学总医院二期建设项目施工总承包工程 |  |  | 第 16 页 共 29 页
序号 | 项目编码 | 项目名称 | 项目特征描述 | 计量单位 | 工程量 | 金额（元）
[6 empty] | 综合单价 | 合价 | 其中：材料暂估合价
83 | 030901001007 | 水喷淋钢管 | (1)安装部位:室内 (2)材质、规格:内外壁热镀锌钢管 DN150 (3)连接形式:沟槽连接 (4)含:管道刷油、涂色环、管件、支架制安、除锈及刷油 (5)压力试验及冲洗设计要求:管道试压、冲洗 (6)增加费:综合考虑竖井内、地下室及操作高度增加费 (7)其它:满足图纸、招标文件及专业技术规范要求 | m | 1628.46 | 209.28 | 340804.11
84 | 030901001008 | 水喷淋钢管 | (1)安装部位:室内 (2)材质、规格:内外壁热镀锌钢管 DN100 (3)连接形式:沟槽连接 (4)含:管道刷油、涂色环、管件、支架制安、除锈及刷油 (5)压力试验及冲洗设计要求:管道试压、冲洗 (6)增加费:综合考虑竖井内、地下室及操作高度增加费 (7)其它:满足图纸、招标文件及专业技术规范要求 | m | 253.18 | 140.07 | 35462.92
85 | 030901001009 | 水喷淋钢管 | (1)安装部位:室内 (2)材质、规格:内外壁热镀锌钢管 DN80 (3)连接形式:沟槽连接 (4)含:管道刷油、涂色环、管件、支架制安、除锈及刷油 (5)压力试验及冲洗设计要求:管道试压、冲洗 (6)增加费:综合考虑竖井内、地下室及操作高度增加费 (7)其它:满足图纸、招标文件及专业技术规范要求 | m | 454.98 | 113.05 | 51435.49
86 | 030901001010 | 水喷淋钢管 | (1)安装部位:室内 (2)材质、规格:内外壁热镀锌钢管 DN65 (3)连接形式:沟槽连接 (4)含:管道刷油、涂色环、管件、支架制安、除锈及刷油 (5)压力试验及冲洗设计要求:管道试压、冲洗 (6)增加费:综合考虑竖井内、地下室及操作高度增加费 (7)其它:满足图纸、招标文件及专业技术规范要求 | m | 314.86 | 101.66 | 32008.67
本页小计 | [6 empty] | 459711.19
E.1 分部分项工程项目清单计价表
工程名称：深圳大学总医院二期建设项目施工总承包工程-地下室消防水工程 |  |  | 标段：深圳大学总医院二期建设项目施工总承包工程 |  |  | 第 17 页 共 29 页
序号 | 项目编码 | 项目名称 | 项目特征描述 | 计量单位 | 工程量 | 金额（元）
[6 empty] | 综合单价 | 合价 | 其中：材料暂估合价
87 | 030901001011 | 水喷淋钢管 | (1)安装部位:室内 (2)材质、规格:内外壁热镀锌钢管 DN50 (3)连接形式:螺纹连接 (4)含:管道刷油、涂色环、管件、支架制安、除锈及刷油 (5)压力试验及冲洗设计要求:管道试压、冲洗 (6)增加费:综合考虑竖井内、地下室及操作高度增加费 (7)其它:满足图纸、招标文件及专业技术规范要求 | m | 517.27 | 98.89 | 51152.83
88 | 030901001012 | 水喷淋钢管 | (1)安装部位:室内 (2)材质、规格:内外壁热镀锌钢管 DN40 (3)连接形式:螺纹连接 (4)含:管道刷油、涂色环、管件、支架制安、除锈及刷油 (5)压力试验及冲洗设计要求:管道试压、冲洗 (6)增加费:综合考虑竖井内、地下室及操作高度增加费 (7)其它:满足图纸、招标文件及专业技术规范要求 | m | 1030.77 | 86.92 | 89594.53
89 | 030901001013 | 水喷淋钢管 | (1)安装部位:室内 (2)材质、规格:内外壁热镀锌钢管 DN32 (3)连接形式:螺纹连接 (4)含:管道刷油、涂色环、管件、支架制安、除锈及刷油 (5)压力试验及冲洗设计要求:管道试压、冲洗 (6)增加费:综合考虑竖井内、地下室及操作高度增加费 (7)其它:满足图纸、招标文件及专业技术规范要求 | m | 1705.32 | 72.75 | 124062.03
90 | 030901001014 | 水喷淋钢管 | (1)安装部位:室内 (2)材质、规格:内外壁热镀锌钢管 DN25 (3)连接形式:螺纹连接 (4)含:管道刷油、涂色环、管件、支架制安、除锈及刷油 (5)压力试验及冲洗设计要求:管道试压、冲洗 (6)增加费:综合考虑竖井内、地下室及操作高度增加费 (7)其它:满足图纸、招标文件及专业技术规范要求 | m | 6455.24 | 62.67 | 404549.89
本页小计 | [6 empty] | 669359.28
E.1 分部分项工程项目清单计价表
工程名称：深圳大学总医院二期建设项目施工总承包工程-地下室消防水工程 |  |  | 标段：深圳大学总医院二期建设项目施工总承包工程 |  |  | 第 18 页 共 29 页
序号 | 项目编码 | 项目名称 | 项目特征描述 | 计量单位 | 工程量 | 金额（元）
[6 empty] | 综合单价 | 合价 | 其中：材料暂估合价
91 | 030901001015 | 水喷淋钢管 | (1)安装部位:室内 (2)材质、规格:内外壁热镀锌钢管 DN20 (3)连接形式:螺纹连接 (4)含:管道刷油、涂色环、管件、支架制安、除锈及刷油 (5)压力试验及冲洗设计要求:管道试压、冲洗 (6)增加费:综合考虑竖井内、地下室及操作高度增加费 (7)其它:满足图纸、招标文件及专业技术规范要求 | m | 4.35 | 56.92 | 247.6
92 | 031001001022 | 铸铁管 | (1)安装部位:室内 (2)材质、规格:柔性接口机制排水铸铁管DN100 (3)连接形式:柔性卡箍连接 (4)含:管道刷油、涂色环、管件、支架制安、除锈及刷油 (5)压力试验及吹、洗设计要求:管道试压、冲洗 (6)增加费:综合考虑竖井内、地下室及操作高度增加费 (7)其它:满足图纸、招标文件及专业技术规范要求 | m | 10.55 | 210.05 | 2216.03
93 | 031001008032 | 塑料管 | (1)名称:UPVC排水管 (2)材质、规格:DN75 (3)连接形式:粘接 (4)压力试验及吹、洗设计要求:管道试压、冲洗 (5)含:管道刷油、涂色环、管件、支架制安、除锈及刷油及吊顶内管道防结露 (6)增加费:综合考虑竖井内、地下室及操作高度增加费 (7)其它:满足图纸、招标文件及专业技术规范要求 | m | 12 | 54.58 | 654.96
94 | 030901004002 | 报警装置 | (1)名称:湿式报警阀组 (2)型号、规格:DN150 (3)包含信号阀、湿式报警阀、延迟器、水力警铃、压力开关等 (4)增加费:综合考虑竖井内、地下室及操作高度增加费 (5)其它:满足图纸、招标文件及专业技术规范要求 | 组 | 5 | 4276.08 | 21380.4
本页小计 | [6 empty] | 24498.99
E.1 分部分项工程项目清单计价表
工程名称：深圳大学总医院二期建设项目施工总承包工程-地下室消防水工程 |  |  | 标段：深圳大学总医院二期建设项目施工总承包工程 |  |  | 第 19 页 共 29 页
序号 | 项目编码 | 项目名称 | 项目特征描述 | 计量单位 | 工程量 | 金额（元）
[6 empty] | 综合单价 | 合价 | 其中：材料暂估合价
95 | 031002001390 | 金属阀门 | 1.名称:可调式减压阀组 2.规格:DN200 3.连接形式:法兰连接 4.含:含安全阀、信号阀、管道过滤器 5.增加费:综合考虑竖井内、地下室及操作高度增加费 6.其它:满足图纸、招标文件及专业技术规范要求 | 个 | 4 | 11141.12 | 44564.48
96 | 031002001391 | 金属阀门 | (1)名称:防护阀门 (2)规格:DN150 (3)连接形式:法兰连接 (4)增加费:综合考虑竖井内、地下室及操作高度增加费 (5)其它:满足图纸、招标文件及专业技术规范要求 | 个 | 1 | 1368.54 | 1368.54
97 | 031002001392 | 金属阀门 | (1)名称:防护阀门 (2)规格:DN65 (3)连接形式:法兰连接 (4)增加费:综合考虑竖井内、地下室及操作高度增加费 (5)其它:满足图纸、招标文件及专业技术规范要求 | 个 | 1 | 474.24 | 474.24
98 | 031002001393 | 金属阀门 | (1)名称:防护阀门 (2)规格:DN25 (3)连接形式:螺纹连接 (4)增加费:综合考虑竖井内、地下室及操作高度增加费 (5)其它:满足图纸、招标文件及专业技术规范要求 | 个 | 7 | 54.14 | 378.98
99 | 031002001394 | 金属阀门 | (1)名称:防护阀门 (2)规格:DN32 (3)连接形式:螺纹连接 (4)增加费:综合考虑竖井内、地下室及操作高度增加费 (5)其它:满足图纸、招标文件及专业技术规范要求 | 个 | 8 | 70 | 560
100 | 031002001395 | 金属阀门 | (1)名称:防护阀门 (2)规格:DN40 (3)连接形式:螺纹连接 (4)增加费:综合考虑竖井内、地下室及操作高度增加费 (5)其它:满足图纸、招标文件及专业技术规范要求 | 个 | 2 | 113.86 | 227.72
本页小计 | [6 empty] | 47573.96
E.1 分部分项工程项目清单计价表
工程名称：深圳大学总医院二期建设项目施工总承包工程-地下室消防水工程 |  |  | 标段：深圳大学总医院二期建设项目施工总承包工程 |  |  | 第 20 页 共 29 页
序号 | 项目编码 | 项目名称 | 项目特征描述 | 计量单位 | 工程量 | 金额（元）
[6 empty] | 综合单价 | 合价 | 其中：材料暂估合价
101 | 031002001396 | 金属阀门 | (1)名称:防护阀门 (2)规格:DN50 (3)连接形式:螺纹连接 (4)增加费:综合考虑竖井内、地下室及操作高度增加费 (5)其它:满足图纸、招标文件及专业技术规范要求 | 个 | 2 | 148.81 | 297.62
102 | 031002001397 | 金属阀门 | (1)名称:明杆闸阀 (2)规格:DN200 (3)连接形式:法兰连接 (4)增加费:综合考虑竖井内、地下室及操作高度增加费 (5)其它:满足图纸、招标文件及专业技术规范要求 | 个 | 4 | 2354.52 | 9418.08
103 | 031002001398 | 金属阀门 | (1)名称:电信号阀 (2)规格:DN200 (3)连接形式:法兰连接 (4)增加费:综合考虑竖井内、地下室及操作高度增加费 (5)其它:满足图纸、招标文件及专业技术规范要求 | 个 | 10 | 1649.26 | 16492.6
104 | 031002001399 | 金属阀门 | (1)名称:电信号阀 (2)规格:DN150 (3)连接形式:法兰连接 (4)增加费:综合考虑竖井内、地下室及操作高度增加费 (5)其它:满足图纸、招标文件及专业技术规范要求 | 个 | 15 | 1200.36 | 18005.4
105 | 030901006001 | 水流指示器 | (1)名称:水流指示器 (2)规格、型号:DN150、ZSJZ-1.6型 (3)连接形式:法兰连接 (4)增加费:综合考虑竖井内、地下室及操作高度增加费 (5)其它:满足图纸、招标文件及专业技术规范要求 | 个 | 14 | 1029.89 | 14418.46
106 | 030901007001 | 减压孔板 | (1)名称:减压孔板 (2)规格:DN150 (3)增加费:综合考虑竖井内、地下室及操作高度增加费 (4)其它:满足图纸、招标文件及专业技术规范要求 | 个 | 9 | 337 | 3033
107 | 031003014026 | 给、排水附件 | (1)名称:排水漏斗 (2)型号、规格:DN75 (3)增加费:综合考虑竖井内、地下室及操作高度增加费 (4)其它:满足图纸、招标文件及专业技术规范要求 | 个 | 10 | 39.27 | 392.7
本页小计 | [6 empty] | 62057.86
E.1 分部分项工程项目清单计价表
工程名称：深圳大学总医院二期建设项目施工总承包工程-地下室消防水工程 |  |  | 标段：深圳大学总医院二期建设项目施工总承包工程 |  |  | 第 21 页 共 29 页
序号 | 项目编码 | 项目名称 | 项目特征描述 | 计量单位 | 工程量 | 金额（元）
[6 empty] | 综合单价 | 合价 | 其中：材料暂估合价
108 | 030901008001 | 末端试水装置 | (1)名称:末端试水装置 (2)规格:DN25 (3)含压力表、压力表弯、球阀、试水接头等 (4)增加费:综合考虑竖井内、地下室及操作高度增加费 (5)其它:满足图纸、招标文件及专业技术规范要求 | 套 | 6 | 274.44 | 1646.64
109 | 030901008002 | 末端试水装置 | (1)名称:试水阀 (2)规格:DN25 (3)连接形式:螺纹连接 (4)增加费:综合考虑竖井内、地下室及操作高度增加费 (5)其它:满足图纸、招标文件及专业技术规范要求 | 套 | 8 | 53.1 | 424.8
110 | 031002001400 | 金属阀门 | (1)名称:泄水阀 (2)规格:DN50 (3)连接形式:螺纹连接 (4)增加费:综合考虑竖井内、地下室及操作高度增加费 (5)其它:满足图纸、招标文件及专业技术规范要求 | 个 | 14 | 135.66 | 1899.24
111 | 030601002014 | 压力仪表 | (1)名称:压力表 (2)含压力表弯，旋塞阀 (3)增加费:综合考虑竖井内、地下室及操作高度增加费 (4)其它:满足图纸、招标文件及专业技术规范要求 | 台 | 5 | 134.07 | 670.35
112 | 031002001401 | 金属阀门 | (1)名称:自动排气阀（带截止阀） (2)连接形式:螺纹连接 (3)增加费:综合考虑竖井内、地下室及操作高度增加费 (4)其它:满足图纸、招标文件及专业技术规范要求 | 个 | 5 | 80.48 | 402.4
113 | 030901003001 | 水喷淋(雾)喷头 | (1)名称:直立型喷头 (2)安装部位:室内(无吊顶) (3)材质、型号、规格:K=80、动作温度68℃ (4)含:热集罩 (5)增加费:综合考虑竖井内、地下室及操作高度增加费 (6)其它:满足图纸、招标文件及专业技术规范要求 | 个 | 47 | 34.51 | 1621.97
本页小计 | [6 empty] | 6665.4
E.1 分部分项工程项目清单计价表
工程名称：深圳大学总医院二期建设项目施工总承包工程-地下室消防水工程 |  |  | 标段：深圳大学总医院二期建设项目施工总承包工程 |  |  | 第 22 页 共 29 页
序号 | 项目编码 | 项目名称 | 项目特征描述 | 计量单位 | 工程量 | 金额（元）
[6 empty] | 综合单价 | 合价 | 其中：材料暂估合价
114 | 030901003002 | 水喷淋(雾)喷头 | (1)名称:下垂型喷头 (2)安装部位:室内（有吊顶） (3)材质、型号、规格:K=80、动作温度68℃ (4)含:热集罩 (5)增加费:综合考虑竖井内、地下室及操作高度增加费 (6)其它:满足图纸、招标文件及专业技术规范要求 | 个 | 3400 | 60.51 | 205734
115 | 030901003003 | 水喷淋(雾)喷头 | (1)名称:快速响应喷头 (2)安装部位:室内(有吊顶) (3)材质、型号、规格:K=80、动作温度68℃ (4)含:热集罩 (5)增加费:综合考虑竖井内、地下室及操作高度增加费 (6)其它:满足图纸、招标文件及专业技术规范要求 | 个 | 33 | 66.9 | 2207.7
116 | 031301003216 | 套管 | (1)名称、类型:刚性防水套管制作安装 (2)规格:穿管直径DN300 (3)含:开孔洞、预留孔洞及封堵等 (4)增加费:综合考虑竖井内、地下室及操作高度增加费 (5)其它:满足图纸、招标文件及专业技术规范要求 | 个 | 4 | 1041.61 | 4166.44
117 | 031301003217 | 套管 | (1)名称、类型:刚性防水套管制作安装 (2)规格:穿管直径DN200 (3)含:开孔洞、预留孔洞及封堵等 (4)增加费:综合考虑竖井内、地下室及操作高度增加费 (5)其它:满足图纸、招标文件及专业技术规范要求 | 个 | 2 | 728.87 | 1457.74
118 | 031301003218 | 套管 | (1)名称、类型:刚性防护密闭套管制作安装 (2)规格:穿管直径DN150 (3)含:开孔洞、预留孔洞及封堵等 (4)增加费:综合考虑竖井内、地下室及操作高度增加费 (5)其他:满足图纸、招标文件及专业技术规范要求 | 个 | 4 | 531.47 | 2125.88
本页小计 | [6 empty] | 215691.76
E.1 分部分项工程项目清单计价表
工程名称：深圳大学总医院二期建设项目施工总承包工程-地下室消防水工程 |  |  | 标段：深圳大学总医院二期建设项目施工总承包工程 |  |  | 第 23 页 共 29 页
序号 | 项目编码 | 项目名称 | 项目特征描述 | 计量单位 | 工程量 | 金额（元）
[6 empty] | 综合单价 | 合价 | 其中：材料暂估合价
119 | 031301003219 | 套管 | (1)名称、类型:刚性防护密闭套管制作安装 (2)规格:穿管直径DN80 (3)含:开孔洞、预留孔洞及封堵等 (4)增加费:综合考虑竖井内、地下室及操作高度增加费 (5)其他:满足图纸、招标文件及专业技术规范要求 | 个 | 2 | 354.52 | 709.04
120 | 031301003220 | 套管 | (1)名称、类型:刚性防护密闭套管制作安装 (2)规格:穿管直径DN65 (3)含:开孔洞、预留孔洞及封堵等 (4)增加费:综合考虑竖井内、地下室及操作高度增加费 (5)其他:满足图纸、招标文件及专业技术规范要求 | 个 | 3 | 343.39 | 1030.17
121 | 031301003221 | 套管 | (1)名称、类型:刚性防护密闭套管制作安装 (2)规格:穿管直径DN50 (3)含:开孔洞、预留孔洞及封堵等 (4)增加费:综合考虑竖井内、地下室及操作高度增加费 (5)其他:满足图纸、招标文件及专业技术规范要求 | 个 | 4 | 287.88 | 1151.52
122 | 031301003222 | 套管 | (1)名称、类型:刚性防护密闭套管制作安装 (2)规格:穿管直径DN40 (3)含:开孔洞、预留孔洞及封堵等 (4)增加费:综合考虑竖井内、地下室及操作高度增加费 (5)其他:满足图纸、招标文件及专业技术规范要求 | 个 | 6 | 285.37 | 1712.22
123 | 031301003223 | 套管 | (1)名称、类型:刚性防护密闭套管制作安装 (2)规格:穿管直径DN32 (3)含:开孔洞、预留孔洞及封堵等 (4)增加费:综合考虑竖井内、地下室及操作高度增加费 (5)其他:满足图纸、招标文件及专业技术规范要求 | 个 | 11 | 280.56 | 3086.16
本页小计 | [6 empty] | 7689.11
E.1 分部分项工程项目清单计价表
工程名称：深圳大学总医院二期建设项目施工总承包工程-地下室消防水工程 |  |  | 标段：深圳大学总医院二期建设项目施工总承包工程 |  |  | 第 24 页 共 29 页
序号 | 项目编码 | 项目名称 | 项目特征描述 | 计量单位 | 工程量 | 金额（元）
[6 empty] | 综合单价 | 合价 | 其中：材料暂估合价
124 | 031301003224 | 套管 | (1)名称、类型:刚性防护密闭套管制作安装 (2)规格:穿管直径DN25 (3)含:开孔洞、预留孔洞及封堵等 (4)增加费:综合考虑竖井内、地下室及操作高度增加费 (5)其他:满足图纸、招标文件及专业技术规范要求 | 个 | 10 | 278.47 | 2784.7
125 | 031301003225 | 套管 | (1)名称、类型:一般钢套管制作安装 (2)规格:穿管直径DN150 (3)含:开孔洞、预留孔洞及封堵等 (4)增加费:综合考虑竖井内、地下室及操作高度增加费 (5)其它:满足图纸、招标文件及专业技术规范要求 | 个 | 264 | 236.85 | 62528.4
126 | 031301003226 | 套管 | (1)名称、类型:一般钢套管制作安装 (2)规格:穿管直径DN100 (3)含:开孔洞、预留孔洞及封堵等 (4)增加费:综合考虑竖井内、地下室及操作高度增加费 (5)其它:满足图纸、招标文件及专业技术规范要求 | 个 | 40 | 136.34 | 5453.6
127 | 031301003227 | 套管 | (1)名称、类型:一般钢套管制作安装 (2)规格:穿管直径DN80 (3)含:开孔洞、预留孔洞及封堵等 (4)增加费:综合考虑竖井内、地下室及操作高度增加费 (5)其它:满足图纸、招标文件及专业技术规范要求 | 个 | 63 | 108.1 | 6810.3
128 | 031301003228 | 套管 | (1)名称、类型:一般钢套管制作安装 (2)规格:穿管直径DN65 (3)含:开孔洞、预留孔洞及封堵等 (4)增加费:综合考虑竖井内、地下室及操作高度增加费 (5)其它:满足图纸、招标文件及专业技术规范要求 | 个 | 54 | 74.76 | 4037.04
本页小计 | [6 empty] | 81614.04
E.1 分部分项工程项目清单计价表
工程名称：深圳大学总医院二期建设项目施工总承包工程-地下室消防水工程 |  |  | 标段：深圳大学总医院二期建设项目施工总承包工程 |  |  | 第 25 页 共 29 页
序号 | 项目编码 | 项目名称 | 项目特征描述 | 计量单位 | 工程量 | 金额（元）
[6 empty] | 综合单价 | 合价 | 其中：材料暂估合价
129 | 031301003229 | 套管 | (1)名称、类型:一般钢套管制作安装 (2)规格:穿管直径DN50 (3)含:开孔洞、预留孔洞及封堵等 (4)增加费:综合考虑竖井内、地下室及操作高度增加费 (5)其它:满足图纸、招标文件及专业技术规范要求 | 个 | 85 | 55.41 | 4709.85
130 | 031301003230 | 套管 | (1)名称、类型:一般钢套管制作安装 (2)规格:穿管直径DN40 (3)含:开孔洞、预留孔洞及封堵等 (4)增加费:综合考虑竖井内、地下室及操作高度增加费 (5)其它:满足图纸、招标文件及专业技术规范要求 | 个 | 134 | 53.67 | 7191.78
131 | 031301003231 | 套管 | (1)名称、类型:一般钢套管制作安装 (2)规格:穿管直径DN32 (3)含:开孔洞、预留孔洞及封堵等 (4)增加费:综合考虑竖井内、地下室及操作高度增加费 (5)其它:满足图纸、招标文件及专业技术规范要求 | 个 | 148 | 35.63 | 5273.24
132 | 031301003232 | 套管 | (1)名称、类型:一般钢套管制作安装 (2)规格:穿管直径DN25 (3)含:开孔洞、预留孔洞及封堵等 (4)增加费:综合考虑竖井内、地下室及操作高度增加费 (5)其它:满足图纸、招标文件及专业技术规范要求 | 个 | 265 | 34.01 | 9012.65
133 | 030909001002 | 水灭火控制装置调试 | (1)名称:自动喷水灭火系统调试 (2)增加费:综合考虑竖井内、地下室及操作高度增加费 (3)其它:满足图纸、招标文件及专业技术规范要求 | 点 | 14 | 498.52 | 6979.28
|  | 消火栓系统 |  |  |  |  | 1170517.45
本页小计 | [6 empty] | 33166.8
E.1 分部分项工程项目清单计价表
工程名称：深圳大学总医院二期建设项目施工总承包工程-地下室消防水工程 |  |  | 标段：深圳大学总医院二期建设项目施工总承包工程 |  |  | 第 26 页 共 29 页
序号 | 项目编码 | 项目名称 | 项目特征描述 | 计量单位 | 工程量 | 金额（元）
[6 empty] | 综合单价 | 合价 | 其中：材料暂估合价
134 | 031001002080 | 镀锌钢管 | (1)安装部位:室内 (2)规格、压力等级:内外壁加厚热镀锌钢管DN150 (3)连接形式:沟槽连接 (4)含:管道刷油、涂色环、管件、支架制安、除锈及刷油 (5)压力试验及吹、洗设计要求:管道试压、冲洗 (6)增加费:综合考虑竖井内、地下室及操作高度增加费 (7)其它:满足图纸、招标文件及专业技术规范要求 | m | 26.29 | 265.42 | 6977.89
135 | 031001002081 | 镀锌钢管 | (1)安装部位:室内 (2)规格、压力等级:内外壁加厚热镀锌钢管DN100 (3)连接形式:沟槽连接 (4)含:管道刷油、涂色环、管件、支架制安、除锈及刷油 (5)压力试验及吹、洗设计要求:管道试压、冲洗 (6)增加费:综合考虑竖井内、地下室及操作高度增加费 (7)其它:满足图纸、招标文件及专业技术规范要求 | m | 28.47 | 212.11 | 6038.77
136 | 031001002082 | 镀锌钢管 | (1)安装部位:室内 (2)规格、压力等级:内外壁热镀锌钢管DN150 (3)连接形式:沟槽连接 (4)含:管道刷油、涂色环、管件、支架制安、除锈及刷油 (5)压力试验及吹、洗设计要求:管道试压、冲洗 (6)增加费:综合考虑竖井内、地下室及操作高度增加费 (7)其它:满足图纸、招标文件及专业技术规范要求 | m | 2027.72 | 246.54 | 499914.09
137 | 031001002083 | 镀锌钢管 | (1)安装部位:室内 (2)规格、压力等级:内外壁热镀锌钢管DN65 (3)连接形式:沟槽连接 (4)含:管道刷油、涂色环、管件、支架制安、除锈及刷油 (5)压力试验及吹、洗设计要求:管道试压、冲洗 (6)增加费:综合考虑竖井内、地下室及操作高度增加费 (7)其它:满足图纸、招标文件及专业技术规范要求 | m | 1655.94 | 149.46 | 247496.79
本页小计 | [6 empty] | 760427.54
E.1 分部分项工程项目清单计价表
工程名称：深圳大学总医院二期建设项目施工总承包工程-地下室消防水工程 |  |  | 标段：深圳大学总医院二期建设项目施工总承包工程 |  |  | 第 27 页 共 29 页
序号 | 项目编码 | 项目名称 | 项目特征描述 | 计量单位 | 工程量 | 金额（元）
[6 empty] | 综合单价 | 合价 | 其中：材料暂估合价
138 | 031002001402 | 金属阀门 | (1)名称:防护阀门 (2)规格:DN150 (3)连接形式:法兰连接 (4)增加费:综合考虑竖井内、地下室及操作高度增加费 (5)其它:满足图纸、招标文件及专业技术规范要求 | 个 | 15 | 1368.54 | 20528.1
139 | 031002001403 | 金属阀门 | (1)名称:防护阀门 (2)规格:DN65 (3)连接形式:法兰连接 (4)增加费:综合考虑竖井内、地下室及操作高度增加费 (5)其它:满足图纸、招标文件及专业技术规范要求 | 个 | 10 | 474.24 | 4742.4
140 | 031002001404 | 金属阀门 | (1)名称:明杆闸阀 (2)规格:DN150 (3)连接形式:法兰连接 (4)增加费:综合考虑竖井内、地下室及操作高度增加费 (5)其它:满足图纸、招标文件及专业技术规范要求 | 个 | 50 | 1159.47 | 57973.5
141 | 031002001405 | 金属阀门 | (1)名称:明杆闸阀 (2)规格:DN100 (3)连接形式:法兰连接 (4)增加费:综合考虑竖井内、地下室及操作高度增加费 (5)其它:满足图纸、招标文件及专业技术规范要求 | 个 | 2 | 873.59 | 1747.18
142 | 030901010002 | 室内消火栓 | (1)名称:室内减压稳压型消火栓(组合式) (2)型号、规格:不锈钢柜式箱SG18E65Z-J (3)含:灭火器2具 (4)附件材质、规格:SNZW65-Ⅲ旋转型，箱体厚度为180mm，箱内配1条DN65、L=25m的麻质衬胶水龙带，19mm水枪1支；消防软管卷盘配置19消防软管30m，6mm水枪1支；并配套消防报警按钮及指示灯各1个等 (5)增加费:综合考虑竖井内、地下室及操作高度增加费 (6)其它:满足图纸、招标文件及专业技术规范要求 | 套 | 67 | 1722.13 | 115382.71
本页小计 | [6 empty] | 200373.89
E.1 分部分项工程项目清单计价表
工程名称：深圳大学总医院二期建设项目施工总承包工程-地下室消防水工程 |  |  | 标段：深圳大学总医院二期建设项目施工总承包工程 |  |  | 第 28 页 共 29 页
序号 | 项目编码 | 项目名称 | 项目特征描述 | 计量单位 | 工程量 | 金额（元）
[6 empty] | 综合单价 | 合价 | 其中：材料暂估合价
143 | 030901010003 | 室内消火栓 | (1)名称:室内薄型单栓消火栓箱(组合式) (2)型号、规格:不锈钢柜式箱SG18E65Z-J (3)含:灭火器2具 (4)附件材质、规格:SN65型，箱体厚度为180mm，箱内配1条DN65、L=25m的麻质衬胶水龙带，19mm水枪1支；消防软管卷盘配置19消防软管30m，6mm水枪1支；并配套消防报警按钮及指示灯各1个等 (5)增加费:综合考虑竖井内、地下室及操作高度增加费 (6)其它:满足图纸、招标文件及专业技术规范要求 | 套 | 70 | 1572.52 | 110076.4
144 | 030910002001 | 灭火器箱 | (1)名称:灭火器箱 (2)含:手提式磷酸铵盐干粉灭火器*2 (3)规格、型号:MF/ABC5(3A) (4)增加费:综合考虑竖井内、地下室及操作高度增加费 (5)其它:满足图纸、招标文件及专业技术规范要求 | 套 | 91 | 181.34 | 16501.94
145 | 030910002002 | 灭火器箱 | (1)名称:灭火器箱 (2)含:手提式磷酸铵盐干粉灭火器*2 (3)规格、型号:MF/ABC5(89B) (4)增加费:综合考虑竖井内、地下室及操作高度增加费 (5)其它:满足图纸、招标文件及专业技术规范要求 | 套 | 90 | 190.64 | 17157.6
146 | 031301003233 | 套管 | (1)名称、类型:刚性防水套管制作安装 (2)规格:穿管直径DN150 (3)含:开孔洞、预留孔洞及封堵等 (4)增加费:综合考虑竖井内、地下室及操作高度增加费 (5)其他:满足图纸、招标文件及专业技术规范要求 | 个 | 15 | 531.47 | 7972.05
147 | 031301003234 | 套管 | (1)名称、类型:刚性防水套管制作安装 (2)规格:穿管直径DN100 (3)含:开孔洞、预留孔洞及封堵等 (4)增加费:综合考虑竖井内、地下室及操作高度增加费 (5)其它:满足图纸、招标文件及专业技术规范要求 | 个 | 2 | 414.69 | 829.38
本页小计 | [6 empty] | 152537.37
E.1 分部分项工程项目清单计价表
工程名称：深圳大学总医院二期建设项目施工总承包工程-地下室消防水工程 |  |  | 标段：深圳大学总医院二期建设项目施工总承包工程 |  |  | 第 29 页 共 29 页
序号 | 项目编码 | 项目名称 | 项目特征描述 | 计量单位 | 工程量 | 金额（元）
[6 empty] | 综合单价 | 合价 | 其中：材料暂估合价
148 | 031301003235 | 套管 | (1)名称、类型：刚性防水套管制作安装 (2)规格:穿管直径DN65 (3)含:开孔洞、预留孔洞及封堵等 (4)增加费:综合考虑竖井内、地下室及操作高度增加费 (5)其它:满足图纸、招标文件及专业技术规范要求 | 个 | 11 | 343.39 | 3777.29
149 | 031301003236 | 套管 | (1)名称、类型:一般钢套管制作安装 (2)规格:穿管直径DN65 (3)含:开孔洞、预留孔洞及封堵等及封堵等 (4)增加费:综合考虑竖井内、地下室及操作高度增加费 (5)其它:满足图纸、招标文件及专业技术规范要求 | 个 | 160 | 74.76 | 11961.6
150 | 030909001003 | 水灭火控制装置调试 | (1)名称:消火栓灭火系统调试 (2)增加费:综合考虑竖井内、地下室及操作高度增加费 (3)其它:满足图纸、招标文件及专业技术规范要求 | 点 | 137 | 302.48 | 41439.76
本页小计 | [6 empty] | 57178.65
合计 | [6 empty] | 3643265.17

## E.4 其他项目清单计价表
E.4 其他项目清单计价表
工程名称：深圳大学总医院二期建设项目施工总承包工程-地下室消防水工程 |  | 标段：深圳大学总医院二期建设项目施工总承包工程 |  | 第 1 页 共 1 页
序号 | 项目名称 |  | 金额（元） | 备注
1 | 暂列金额 |  | 189929.45 | (分部分项费+措施项目费)*暂列金额费率(5%～10%)
2 | 专业工程暂估价
3 | 计日工
4 | 总承包服务费
5 | 发承包双方约定的其他项目
6 | 材料暂估价 |  |  | 仅统计汇总材料暂估价总金额，材料暂估价应计入清单项目综合单价，不重复计入建安工程费中
合计 |  |  | 189929.45

## E.5 增值税计价表
E.5 增值税计价表
工程名称：深圳大学总医院二期建设项目施工总承包工程-地下室消防水工程 |  |  | 标段：深圳大学总医院二期建设项目施工总承包工程 |  | 第 1 页 共 1 页
序号 | 项目名称 | 计算基础说明 |  | 计算基础 | 税率（%） | 金额（元）
1 | 增值税 | 分部分项工程+措施项目+其他项目-专业工程暂估价 |  | 3988518.42 | 9 | 358966.66
合 计 | [5 empty] | 358966.66

## E.7 暂列金额明细表
E.7 暂列金额明细表
工程名称：深圳大学总医院二期建设项目施工总承包工程-地下室消防水工程 |  | 标段：深圳大学总医院二期建设项目施工总承包工程 |  | 第 1 页 共 1 页
序号 | 项目名称 | 计量单位 | 暂列金额（元） | 备注
1 | 暂列金额 | 项 | 189929.45 | (分部分项费+措施项目费)*暂列金额费率(5%～10%)
合计 |  |  | 189929.45