## D.1 工程项目最高投标限价汇总表
D.1 工程项目最高投标限价汇总表
工程名称：深圳大学总医院二期建设项目施工总承包工程-充电桩工程（预留预埋） |  |  |  | 第 1 页 共 1 页
序号 | 汇 总 内 容 | 金额（元） | 其中
|  |  | 安全文明 施工费 （元） | 暂估价 （元） | 暂列金额 （元）
1 | 深圳大学总医院二期建设项目施工总承包工程-充电桩工程（预留预埋） | 660011.26 | 12021.61 |  | 28834.04
合计 |  | 660011.26 | 12021.61 |  | 28834.04
注：1.暂估价包含专业工程暂估价及材料暂估价。专业工程暂估价为已含税价格，在计算增值税计算基础时不应包含专业工程暂估价金额； 2.本表宜用于按合同标的为工程量清单编制对象的工程汇总计算，以单项工程为工程量清单编制对象的工程可按本表汇总计算。

## D.2 单位工程最高投标限价汇总表
D.2 单位工程最高投标限价汇总表
工程名称：深圳大学总医院二期建设项目施工总承包工程-充电桩工程（预留预埋） |  | 标段：深圳大学总医院二期建设项目施工总承包工程 |  | 第 1 页 共 1 页
序号 | 汇总内容 |  | 金额 （元） | 其中： 材料暂估价 （元）
1 | 分部分项工程 |  | 554677.54
1.1 | 电气工程 |  | 554677.54
2 | 措施项目 |  | 22003.34
2.1 | 安全文明施工 |  | 12021.61
2.1.1 | 安全文明施工费（按费率计算） |  | 9764.03
2.1.2 | 安全文明施工费（按清单列项）
2.1.3 | 产业工人职业训练专项经费 |  | 2257.58
2.2 | 其他措施项目费 |  | 9981.73
3 | 其他项目 |  | 28834.04
3.1 | 暂列金额 |  | 28834.04
3.2 | 专业工程暂估价
3.3 | 计日工
3.4 | 总承包服务费
4 | 增值税 |  | 54496.34
合计 |  |  | 660011.26
注：专业工程暂估价为已含税价格，在计算增值税计算基础时不应包含专业工程暂估价金额。

## E.1 分部分项工程项目清单计价表
E.1 分部分项工程项目清单计价表
工程名称：深圳大学总医院二期建设项目施工总承包工程-充电桩工程（预留预埋） |  |  | 标段：深圳大学总医院二期建设项目施工总承包工程 |  |  | 第 1 页 共 4 页
序号 | 项目编码 | 项目名称 | 项目特征描述 | 计量单位 | 工程量 | 金额（元）
[6 empty] | 综合单价 | 合价 | 其中：材料暂估合价
|  | 电气工程 |  |  |  |  | 554677.54
|  | 桥架、配管 |  |  |  |  | 554677.54
1 | 030412003057 | 桥架 | (1)名称:充电桩金属线槽 (2)规格:800*200 (3)类型:节能耐腐蚀钢制电缆桥架 (4)接地跨接方式:全程敷设25x4的热镀锌扁钢 (5)含:综合考虑盖板、支吊架制安、镀锌、除锈刷油 (6)增加费:综合考虑竖井内、高层建筑及操作高度增加费 (7)其它:满足图纸、招标文件及专业技术规范要求 | m | 163.44 | 422.59 | 69068.11
2 | 030412003058 | 桥架 | (1)名称:充电桩金属线槽 (2)规格:600*150 (3)类型:节能耐腐蚀钢制电缆桥架 (4)接地跨接方式:全程敷设25x4的热镀锌扁钢 (5)含:综合考虑盖板、支吊架制安、镀锌、除锈刷油 (6)增加费:综合考虑竖井内、地下室及操作高度增加费 (7)其它:满足图纸、招标文件及专业技术规范要求 | m | 175.51 | 326.29 | 57267.16
3 | 030412003059 | 桥架 | (1)名称:充电桩金属线槽 (2)规格:400*150 (3)类型:节能耐腐蚀钢制电缆桥架 (4)接地跨接方式:全程敷设25x4的热镀锌扁钢 (5)含:综合考虑盖板、支吊架制安、镀锌、除锈刷油 (6)增加费:综合考虑竖井内、地下室及操作高度增加费 (7)其它:满足图纸、招标文件及专业技术规范要求 | m | 449.09 | 221.4 | 99428.53
本页小计 | [6 empty] | 225763.8
E.1 分部分项工程项目清单计价表
工程名称：深圳大学总医院二期建设项目施工总承包工程-充电桩工程（预留预埋） |  |  | 标段：深圳大学总医院二期建设项目施工总承包工程 |  |  | 第 2 页 共 4 页
序号 | 项目编码 | 项目名称 | 项目特征描述 | 计量单位 | 工程量 | 金额（元）
[6 empty] | 综合单价 | 合价 | 其中：材料暂估合价
4 | 030412003060 | 桥架 | (1)名称:充电桩金属线槽 (2)规格:300*150 (3)类型:节能耐腐蚀钢制电缆桥架 (4)接地跨接方式:全程敷设25x4的热镀锌扁钢 (5)含:综合考虑盖板、支吊架制安、镀锌、除锈刷油 (6)增加费:综合考虑竖井内、地下室及操作高度增加费 (7)其它:满足图纸、招标文件及专业技术规范要求 | m | 217.89 | 195.77 | 42656.33
5 | 030412003061 | 桥架 | (1)名称:充电桩金属线槽 (2)规格:300*100 (3)类型:节能耐腐蚀钢制电缆桥架 (4)接地跨接方式:全程敷设25x4的热镀锌扁钢 (5)含:综合考虑盖板、支吊架制安、镀锌、除锈刷油 (6)增加费:综合考虑竖井内、地下室及操作高度增加费 (7)其它:满足图纸、招标文件及专业技术规范要求 | m | 74.26 | 155.04 | 11513.27
6 | 030412003062 | 桥架 | (1)名称:充电桩金属线槽 (2)规格:200*100 (3)类型:节能耐腐蚀钢制电缆桥架 (4)接地跨接方式:全程敷设25x4的热镀锌扁钢 (5)含:综合考虑盖板、支吊架制安、镀锌、除锈刷油 (6)增加费:综合考虑竖井内、地下室及操作高度增加费 (7)其它:满足图纸、招标文件及专业技术规范要求 | m | 207.41 | 123.14 | 25540.47
7 | 030412003063 | 桥架 | (1)名称:充电桩金属线槽 (2)规格:150*100 (3)类型:节能耐腐蚀钢制电缆桥架 (4)接地跨接方式:全程敷设25x4的热镀锌扁钢 (5)含:综合考虑盖板、支吊架制安、镀锌、除锈刷油 (6)增加费:综合考虑竖井内、地下室及操作高度增加费 (7)其它:满足图纸、招标文件及专业技术规范要求 | m | 260.43 | 111.35 | 28998.88
本页小计 | [6 empty] | 108708.95
E.1 分部分项工程项目清单计价表
工程名称：深圳大学总医院二期建设项目施工总承包工程-充电桩工程（预留预埋） |  |  | 标段：深圳大学总医院二期建设项目施工总承包工程 |  |  | 第 3 页 共 4 页
序号 | 项目编码 | 项目名称 | 项目特征描述 | 计量单位 | 工程量 | 金额（元）
[6 empty] | 综合单价 | 合价 | 其中：材料暂估合价
8 | 030412003064 | 桥架 | (1)名称:充电桩金属线槽 (2)规格:100*100 (3)类型:节能耐腐蚀钢制电缆桥架 (4)接地跨接方式:全程敷设25x4的热镀锌扁钢 (5)含:综合考虑盖板、支吊架制安、镀锌、除锈刷油 (6)增加费:综合考虑竖井内、地下室及操作高度增加费 (7)其它:满足图纸、招标文件及专业技术规范要求 | m | 697.31 | 76.35 | 53239.62
9 | 030412003065 | 桥架 | (1)名称:充电桩通信线槽 (2)规格:50*50 (3)类型:节能耐腐蚀钢制电缆桥架 (4)接地跨接方式:全程敷设25x4的热镀锌扁钢 (5)含:综合考虑盖板、支吊架制安、镀锌、除锈刷油 (6)增加费:综合考虑竖井内、地下室及操作高度增加费 (7)其它:满足图纸、招标文件及专业技术规范要求 | m | 1920.09 | 55 | 105604.95
10 | 030412003066 | 桥架 | (1)名称:直流金属线槽 (2)规格:400*150 (3)类型:节能耐腐蚀钢制电缆桥架 (4)接地跨接方式:全程敷设25x4的热镀锌扁钢 (5)含:综合考虑盖板、支吊架制安、镀锌、除锈刷油 (6)增加费:综合考虑竖井内、地下室及操作高度增加费 (7)其它:满足图纸、招标文件及专业技术规范要求 | m | 42.95 | 221.42 | 9509.99
11 | 030412003067 | 桥架 | (1)名称:直流金属线槽 (2)规格:300*150 (3)类型:节能耐腐蚀钢制电缆桥架 (4)接地跨接方式:全程敷设25x4的热镀锌扁钢 (5)含:综合考虑盖板、支吊架制安、镀锌、除锈刷油 (6)增加费:综合考虑竖井内、地下室及操作高度增加费 (7)其它:满足图纸、招标文件及专业技术规范要求 | m | 212.04 | 195.77 | 41511.07
本页小计 | [6 empty] | 209865.63
E.1 分部分项工程项目清单计价表
工程名称：深圳大学总医院二期建设项目施工总承包工程-充电桩工程（预留预埋） |  |  | 标段：深圳大学总医院二期建设项目施工总承包工程 |  |  | 第 4 页 共 4 页
序号 | 项目编码 | 项目名称 | 项目特征描述 | 计量单位 | 工程量 | 金额（元）
[6 empty] | 综合单价 | 合价 | 其中：材料暂估合价
12 | 030412003068 | 桥架 | (1)名称:直流金属线槽 (2)规格:100*100 (3)类型:节能耐腐蚀钢制电缆桥架 (4)接地跨接方式:全程敷设25x4的热镀锌扁钢 (5)含:综合考虑盖板、支吊架制安、镀锌、除锈刷油 (6)增加费:综合考虑竖井内、地下室及操作高度增加费 (7)其它:满足图纸、招标文件及专业技术规范要求 | m | 22.57 | 76.35 | 1723.22
13 | 031301003143 | 套管 | (1)名称:防护密闭肋套管制作安装 (2)规格:穿管直径DN100 (3)含:开孔洞、预留孔洞 (4)增加费:综合考虑竖井内、地下室及操作高度增加费 (5)其它:满足图纸、招标文件及专业技术规范要求 | 个 | 18 | 414.69 | 7464.42
14 | 031301003144 | 套管 | (1)名称:防护密闭肋套管制作安装 (2)规格:穿管直径DN50 (3)含:开孔洞、预留孔洞 (4)增加费:综合考虑竖井内、地下室及操作高度增加费 (5)其它:满足图纸、招标文件及专业技术规范要求 | 个 | 4 | 287.88 | 1151.52
本页小计 | [6 empty] | 10339.16
合计 | [6 empty] | 554677.54

## E.4 其他项目清单计价表
E.4 其他项目清单计价表
工程名称：深圳大学总医院二期建设项目施工总承包工程-充电桩工程（预留预埋） |  | 标段：深圳大学总医院二期建设项目施工总承包工程 |  | 第 1 页 共 1 页
序号 | 项目名称 |  | 金额（元） | 备注
1 | 暂列金额 |  | 28834.04 | (分部分项费+措施项目费)*暂列金额费率(5%～10%)
2 | 专业工程暂估价
3 | 计日工
4 | 总承包服务费
5 | 发承包双方约定的其他项目
6 | 材料暂估价 |  |  | 仅统计汇总材料暂估价总金额，材料暂估价应计入清单项目综合单价，不重复计入建安工程费中
合计 |  |  | 28834.04

## E.5 增值税计价表
E.5 增值税计价表
工程名称：深圳大学总医院二期建设项目施工总承包工程-充电桩工程（预留预埋） |  |  | 标段：深圳大学总医院二期建设项目施工总承包工程 |  | 第 1 页 共 1 页
序号 | 项目名称 | 计算基础说明 |  | 计算基础 | 税率（%） | 金额（元）
1 | 增值税 | 分部分项工程+措施项目+其他项目-专业工程暂估价 |  | 605514.92 | 9 | 54496.34
合 计 | [5 empty] | 54496.34

## E.7 暂列金额明细表
E.7 暂列金额明细表
工程名称：深圳大学总医院二期建设项目施工总承包工程-充电桩工程（预留预埋） |  | 标段：深圳大学总医院二期建设项目施工总承包工程 |  | 第 1 页 共 1 页
序号 | 项目名称 | 计量单位 | 暂列金额（元） | 备注
1 | 暂列金额 | 项 | 28834.04 | (分部分项费+措施项目费)*暂列金额费率(5%～10%)
合计 |  |  | 28834.04