## D.1 工程项目最高投标限价汇总表
D.1 工程项目最高投标限价汇总表
工程名称：深圳大学总医院二期建设项目施工总承包工程-医疗综合楼1B座电气工程 |  |  |  | 第 1 页 共 1 页
序号 | 汇 总 内 容 | 金额（元） | 其中
|  |  | 安全文明 施工费 （元） | 暂估价 （元） | 暂列金额 （元）
1 | 深圳大学总医院二期建设项目施工总承包工程-医疗综合楼1B座电气工程 | 11646821.75 | 212138.27 |  | 508817.03
合计 |  | 11646821.75 | 212138.27 |  | 508817.03
注：1.暂估价包含专业工程暂估价及材料暂估价。专业工程暂估价为已含税价格，在计算增值税计算基础时不应包含专业工程暂估价金额； 2.本表宜用于按合同标的为工程量清单编制对象的工程汇总计算，以单项工程为工程量清单编制对象的工程可按本表汇总计算。

## D.2 单位工程最高投标限价汇总表
D.2 单位工程最高投标限价汇总表
工程名称：深圳大学总医院二期建设项目施工总承包工程-医疗综合楼1B座电气工程 |  | 标段：深圳大学总医院二期建设项目施工总承包工程 |  | 第 1 页 共 1 页
序号 | 汇总内容 |  | 金额 （元） | 其中： 材料暂估价 （元）
1 | 分部分项工程 |  | 9889188.39
1.1 | 电气工程 |  | 9889188.39
2 | 措施项目 |  | 287152.15
2.1 | 安全文明施工 |  | 212138.27
2.1.1 | 安全文明施工费（按费率计算） |  | 172300.1
2.1.2 | 安全文明施工费（按清单列项）
2.1.3 | 产业工人职业训练专项经费 |  | 39838.17
2.2 | 其他措施项目费 |  | 75013.88
3 | 其他项目 |  | 508817.03
3.1 | 暂列金额 |  | 508817.03
3.2 | 专业工程暂估价
3.3 | 计日工
3.4 | 总承包服务费
4 | 增值税 |  | 961664.18
合计 |  |  | 11646821.75
注：专业工程暂估价为已含税价格，在计算增值税计算基础时不应包含专业工程暂估价金额。

## E.1 分部分项工程项目清单计价表
E.1 分部分项工程项目清单计价表
工程名称：深圳大学总医院二期建设项目施工总承包工程-医疗综合楼1B座电气工程 |  |  | 标段：深圳大学总医院二期建设项目施工总承包工程 |  |  | 第 1 页 共 57 页
序号 | 项目编码 | 项目名称 | 项目特征描述 | 计量单位 | 工程量 | 金额（元）
[6 empty] | 综合单价 | 合价 | 其中：材料暂估合价
|  | 电气工程 |  |  |  |  | 9889188.39
|  | 配电箱 |  |  |  |  | 1089583.98
1 | 030402011400 | 成套配电箱 | (1)名称:配电箱 (2)型号:1B1AC-XF1 (3)安装方式:综合考虑 (4)含:箱内元器件、支架、接地等 (5)增加费:综合考虑竖井内、高层建筑及操作高度增加费 (6)其它:满足图纸、招标文件及专业技术规范要求 | 台 | 1 | 1610.87 | 1610.87
2 | 030402011401 | 成套配电箱 | (1)名称:配电箱 (2)型号:1B1AC-XF2 (3)安装方式:综合考虑 (4)含:箱内元器件、支架、接地等 (5)增加费:综合考虑竖井内、高层建筑及操作高度增加费 (6)其它:满足图纸、招标文件及专业技术规范要求 | 台 | 1 | 1407.3 | 1407.3
3 | 030402011402 | 成套配电箱 | (1)名称:配电箱 (2)型号:1B1AC-PF1 (3)安装方式:综合考虑 (4)含:箱内元器件、支架、接地等 (5)增加费:综合考虑竖井内、高层建筑及操作高度增加费 (6)其它:满足图纸、招标文件及专业技术规范要求 | 台 | 1 | 1627.38 | 1627.38
4 | 030402011403 | 成套配电箱 | (1)名称:配电箱 (2)型号:1B1AP-KT (3)安装方式:综合考虑 (4)含:箱内元器件、支架、接地等 (5)增加费:综合考虑竖井内、高层建筑及操作高度增加费 (6)其它:满足图纸、招标文件及专业技术规范要求 | 台 | 1 | 2063.4 | 2063.4
本页小计 | [6 empty] | 6708.95
E.1 分部分项工程项目清单计价表
工程名称：深圳大学总医院二期建设项目施工总承包工程-医疗综合楼1B座电气工程 |  |  | 标段：深圳大学总医院二期建设项目施工总承包工程 |  |  | 第 2 页 共 57 页
序号 | 项目编码 | 项目名称 | 项目特征描述 | 计量单位 | 工程量 | 金额（元）
[6 empty] | 综合单价 | 合价 | 其中：材料暂估合价
5 | 030402011404 | 成套配电箱 | (1)名称:配电箱 (2)型号:1BAL-TJ1 (3)安装方式:综合考虑 (4)含:箱内元器件、支架、接地等 (5)增加费:综合考虑竖井内、高层建筑及操作高度增加费 (6)其它:满足图纸、招标文件及专业技术规范要求 | 台 | 27 | 1462.52 | 39488.04
6 | 030402011405 | 成套配电箱 | (1)名称:配电箱 (2)型号:1BAL-TJ2 (3)安装方式:综合考虑 (4)含:箱内元器件、支架、接地等 (5)增加费:综合考虑竖井内、高层建筑及操作高度增加费 (6)其它:满足图纸、招标文件及专业技术规范要求 | 台 | 7 | 1129.64 | 7907.48
7 | 030402011406 | 成套配电箱 | (1)名称:配电箱 (2)型号:1BAL-TJ3 (3)安装方式:综合考虑 (4)含:箱内元器件、支架、接地等 (5)增加费:综合考虑竖井内、高层建筑及操作高度增加费 (6)其它:满足图纸、招标文件及专业技术规范要求 | 台 | 13 | 1923.59 | 25006.67
8 | 030402011407 | 成套配电箱 | (1)名称:配电箱 (2)型号:1B1AL-ZM (3)安装方式:综合考虑 (4)含:箱内元器件、支架、接地等 (5)增加费:综合考虑竖井内、高层建筑及操作高度增加费 (6)其它:满足图纸、招标文件及专业技术规范要求 | 台 | 1 | 5099.55 | 5099.55
9 | 030402011408 | 成套配电箱 | (1)名称:配电箱 (2)型号:1B1AL-DT (3)安装方式:综合考虑 (4)含:箱内元器件、支架、接地等 (5)增加费:综合考虑竖井内、高层建筑及操作高度增加费 (6)其它:满足图纸、招标文件及专业技术规范要求 | 台 | 1 | 2293.46 | 2293.46
本页小计 | [6 empty] | 79795.2
E.1 分部分项工程项目清单计价表
工程名称：深圳大学总医院二期建设项目施工总承包工程-医疗综合楼1B座电气工程 |  |  | 标段：深圳大学总医院二期建设项目施工总承包工程 |  |  | 第 3 页 共 57 页
序号 | 项目编码 | 项目名称 | 项目特征描述 | 计量单位 | 工程量 | 金额（元）
[6 empty] | 综合单价 | 合价 | 其中：材料暂估合价
10 | 030402011409 | 成套配电箱 | (1)名称:配电箱 (2)型号:1B1AL-BZ (3)安装方式:综合考虑 (4)含:箱内元器件、支架、接地等 (5)增加费:综合考虑竖井内、高层建筑及操作高度增加费 (6)其它:满足图纸、招标文件及专业技术规范要求 | 台 | 1 | 2251.08 | 2251.08
11 | 030402011410 | 成套配电箱 | (1)名称:配电箱 (2)型号:1B1AT-XF (3)安装方式:综合考虑 (4)含:箱内元器件、支架、接地等 (5)增加费:综合考虑竖井内、高层建筑及操作高度增加费 (6)其它:满足图纸、招标文件及专业技术规范要求 | 台 | 2 | 4534.05 | 9068.1
12 | 030402011411 | 成套配电箱 | (1)名称:配电箱 (2)型号:1B1AT-QJ (3)安装方式:综合考虑 (4)含:箱内元器件、支架、接地等 (5)增加费:综合考虑竖井内、高层建筑及操作高度增加费 (6)其它:满足图纸、招标文件及专业技术规范要求 | 台 | 1 | 5477.44 | 5477.44
13 | 030402011412 | 成套配电箱 | (1)名称:配电箱 (2)型号:1B2AC-XF2 (3)安装方式:综合考虑 (4)含:箱内元器件、支架、接地等 (5)增加费:综合考虑竖井内、高层建筑及操作高度增加费 (6)其它:满足图纸、招标文件及专业技术规范要求 | 台 | 1 | 1390.43 | 1390.43
14 | 030402011413 | 成套配电箱 | (1)名称:配电箱 (2)型号:1B2AC-XF1、1B4AC-XF2 (3)安装方式:综合考虑 (4)含:箱内元器件、支架、接地等 (5)增加费:综合考虑竖井内、高层建筑及操作高度增加费 (6)其它:满足图纸、招标文件及专业技术规范要求 | 台 | 2 | 1214.93 | 2429.86
本页小计 | [6 empty] | 20616.91
E.1 分部分项工程项目清单计价表
工程名称：深圳大学总医院二期建设项目施工总承包工程-医疗综合楼1B座电气工程 |  |  | 标段：深圳大学总医院二期建设项目施工总承包工程 |  |  | 第 4 页 共 57 页
序号 | 项目编码 | 项目名称 | 项目特征描述 | 计量单位 | 工程量 | 金额（元）
[6 empty] | 综合单价 | 合价 | 其中：材料暂估合价
15 | 030402011414 | 成套配电箱 | (1)名称:配电箱 (2)型号:1B2AC-PF1 (3)安装方式:综合考虑 (4)含:箱内元器件、支架、接地等 (5)增加费:综合考虑竖井内、高层建筑及操作高度增加费 (6)其它:满足图纸、招标文件及专业技术规范要求 | 台 | 2 | 1532.5 | 3065
16 | 030402011415 | 成套配电箱 | (1)名称:配电箱 (2)型号:1B2AP-KT (3)安装方式:综合考虑 (4)含:箱内元器件、支架、接地等 (5)增加费:综合考虑竖井内、高层建筑及操作高度增加费 (6)其它:满足图纸、招标文件及专业技术规范要求 | 台 | 1 | 1841.69 | 1841.69
17 | 030402011416 | 成套配电箱 | (1)名称:配电箱 (2)型号:1B2AT-XF (3)安装方式:综合考虑 (4)含:箱内元器件、支架、接地等 (5)增加费:综合考虑竖井内、高层建筑及操作高度增加费 (6)其它:满足图纸、招标文件及专业技术规范要求 | 台 | 1 | 17528.23 | 17528.23
18 | 030402011417 | 成套配电箱 | (1)名称:配电箱 (2)型号:1B1AP-XF1 (3)安装方式:综合考虑 (4)含:箱内元器件、支架、接地等 (5)增加费:综合考虑竖井内、高层建筑及操作高度增加费 (6)其它:满足图纸、招标文件及专业技术规范要求 | 台 | 1 | 4077.21 | 4077.21
19 | 030402011418 | 成套配电箱 | (1)名称:配电箱 (2)型号:1B2AL-BZ (3)安装方式:综合考虑 (4)含:箱内元器件、支架、接地等 (5)增加费:综合考虑竖井内、高层建筑及操作高度增加费 (6)其它:满足图纸、招标文件及专业技术规范要求 | 台 | 1 | 2085.56 | 2085.56
本页小计 | [6 empty] | 28597.69
E.1 分部分项工程项目清单计价表
工程名称：深圳大学总医院二期建设项目施工总承包工程-医疗综合楼1B座电气工程 |  |  | 标段：深圳大学总医院二期建设项目施工总承包工程 |  |  | 第 5 页 共 57 页
序号 | 项目编码 | 项目名称 | 项目特征描述 | 计量单位 | 工程量 | 金额（元）
[6 empty] | 综合单价 | 合价 | 其中：材料暂估合价
20 | 030402011419 | 成套配电箱 | (1)名称:配电箱 (2)型号:1B2AL-ZM (3)安装方式:综合考虑 (4)含:箱内元器件、支架、接地等 (5)增加费:综合考虑竖井内、高层建筑及操作高度增加费 (6)其它:满足图纸、招标文件及专业技术规范要求 | 台 | 1 | 4429.24 | 4429.24
21 | 030402011420 | 成套配电箱 | (1)名称:配电箱 (2)型号:1B2AT-XF (3)安装方式:综合考虑 (4)含:箱内元器件、支架、接地等 (5)增加费:综合考虑竖井内、高层建筑及操作高度增加费 (6)其它:满足图纸、招标文件及专业技术规范要求 | 台 | 2 | 17528.23 | 35056.46
22 | 030402011421 | 成套配电箱 | (1)名称:配电箱 (2)型号:1B2AC-PY (3)安装方式:综合考虑 (4)含:箱内元器件、支架、接地等 (5)增加费:综合考虑竖井内、高层建筑及操作高度增加费 (6)其它:满足图纸、招标文件及专业技术规范要求 | 台 | 1 | 4077.21 | 4077.21
23 | 030402011422 | 成套配电箱 | (1)名称:配电箱 (2)型号:1B3AT-XF (3)安装方式:综合考虑 (4)含:箱内元器件、支架、接地等 (5)增加费:综合考虑竖井内、高层建筑及操作高度增加费 (6)其它:满足图纸、招标文件及专业技术规范要求 | 台 | 1 | 4534.05 | 4534.05
24 | 030402011423 | 成套配电箱 | (1)名称:配电箱 (2)型号:1B4AT-XF (3)安装方式:综合考虑 (4)含:箱内元器件、支架、接地等 (5)增加费:综合考虑竖井内、高层建筑及操作高度增加费 (6)其它:满足图纸、招标文件及专业技术规范要求 | 台 | 1 | 4865.44 | 4865.44
本页小计 | [6 empty] | 52962.4
E.1 分部分项工程项目清单计价表
工程名称：深圳大学总医院二期建设项目施工总承包工程-医疗综合楼1B座电气工程 |  |  | 标段：深圳大学总医院二期建设项目施工总承包工程 |  |  | 第 6 页 共 57 页
序号 | 项目编码 | 项目名称 | 项目特征描述 | 计量单位 | 工程量 | 金额（元）
[6 empty] | 综合单价 | 合价 | 其中：材料暂估合价
25 | 030402011424 | 成套配电箱 | (1)名称:配电箱 (2)型号:1B6AT-KT (3)安装方式:综合考虑 (4)含:箱内元器件、支架、接地等 (5)增加费:综合考虑竖井内、高层建筑及操作高度增加费 (6)其它:满足图纸、招标文件及专业技术规范要求 | 台 | 1 | 21970.02 | 21970.02
26 | 030402011425 | 成套配电箱 | (1)名称:配电箱 (2)型号:1B4AC-XF1、1B6AC-XF1、1B7AC-XF1、1B8AC-XF1、1B11~13AC-XF1 (3)安装方式:综合考虑 (4)含:箱内元器件、支架、接地等 (5)增加费:综合考虑竖井内、高层建筑及操作高度增加费 (6)其它:满足图纸、招标文件及专业技术规范要求 | 台 | 7 | 1133.57 | 7934.99
27 | 030402011426 | 成套配电箱 | (1)名称:配电箱 (2)型号:1B4AC-PF1 (3)安装方式:综合考虑 (4)含:箱内元器件、支架、接地等 (5)增加费:综合考虑竖井内、高层建筑及操作高度增加费 (6)其它:满足图纸、招标文件及专业技术规范要求 | 台 | 1 | 1427.32 | 1427.32
28 | 030402011427 | 成套配电箱 | (1)名称:配电箱 (2)型号:1BAL-PX1 (3)安装方式:综合考虑 (4)含:箱内元器件、支架、接地等 (5)增加费:综合考虑竖井内、高层建筑及操作高度增加费 (6)其它:满足图纸、招标文件及专业技术规范要求 | 台 | 40 | 979.87 | 39194.8
本页小计 | [6 empty] | 70527.13
E.1 分部分项工程项目清单计价表
工程名称：深圳大学总医院二期建设项目施工总承包工程-医疗综合楼1B座电气工程 |  |  | 标段：深圳大学总医院二期建设项目施工总承包工程 |  |  | 第 7 页 共 57 页
序号 | 项目编码 | 项目名称 | 项目特征描述 | 计量单位 | 工程量 | 金额（元）
[6 empty] | 综合单价 | 合价 | 其中：材料暂估合价
29 | 030402011428 | 成套配电箱 | (1)名称:配电箱 (2)型号:1BAL-PX2 (3)安装方式:综合考虑 (4)含:箱内元器件、支架、接地等 (5)增加费:综合考虑竖井内、高层建筑及操作高度增加费 (6)其它:满足图纸、招标文件及专业技术规范要求 | 台 | 13 | 1487.38 | 19335.94
30 | 030402011429 | 成套配电箱 | (1)名称:配电箱 (2)型号:1B4AP-KT (3)安装方式:综合考虑 (4)含:箱内元器件、支架、接地等 (5)增加费:综合考虑竖井内、高层建筑及操作高度增加费 (6)其它:满足图纸、招标文件及专业技术规范要求 | 台 | 1 | 2053.85 | 2053.85
31 | 030402011430 | 成套配电箱 | (1)名称:配电箱 (2)型号:1B4AL-ZM (3)安装方式:综合考虑 (4)含:箱内元器件、支架、接地等 (5)增加费:综合考虑竖井内、高层建筑及操作高度增加费 (6)其它:满足图纸、招标文件及专业技术规范要求 | 台 | 1 | 3999.84 | 3999.84
32 | 030402011431 | 成套配电箱 | (1)名称:配电箱 (2)型号:1B4AC-PF1 (3)安装方式:综合考虑 (4)含:箱内元器件、支架、接地等 (5)增加费:综合考虑竖井内、高层建筑及操作高度增加费 (6)其它:满足图纸、招标文件及专业技术规范要求 | 台 | 1 | 1427.32 | 1427.32
33 | 030402011432 | 成套配电箱 | (1)名称:配电箱 (2)型号:1B3AP-KT (3)安装方式:综合考虑 (4)含:箱内元器件、支架、接地等 (5)增加费:综合考虑竖井内、高层建筑及操作高度增加费 (6)其它:满足图纸、招标文件及专业技术规范要求 | 台 | 1 | 1585.02 | 1585.02
本页小计 | [6 empty] | 28401.97
E.1 分部分项工程项目清单计价表
工程名称：深圳大学总医院二期建设项目施工总承包工程-医疗综合楼1B座电气工程 |  |  | 标段：深圳大学总医院二期建设项目施工总承包工程 |  |  | 第 8 页 共 57 页
序号 | 项目编码 | 项目名称 | 项目特征描述 | 计量单位 | 工程量 | 金额（元）
[6 empty] | 综合单价 | 合价 | 其中：材料暂估合价
34 | 030402011433 | 成套配电箱 | (1)名称:配电箱 (2)型号:1B5AP-KT (3)安装方式:综合考虑 (4)含:箱内元器件、支架、接地等 (5)增加费:综合考虑竖井内、高层建筑及操作高度增加费 (6)其它:满足图纸、招标文件及专业技术规范要求 | 台 | 1 | 1585.02 | 1585.02
35 | 030402011434 | 成套配电箱 | (1)名称:配电箱 (2)型号:1B5AT-XF (3)安装方式:综合考虑 (4)含:箱内元器件、支架、接地等 (5)增加费:综合考虑竖井内、高层建筑及操作高度增加费 (6)其它:满足图纸、招标文件及专业技术规范要求 | 台 | 1 | 5136.88 | 5136.88
36 | 030402011435 | 成套配电箱 | (1)名称:配电箱 (2)型号:1B6AC-SG1 (3)安装方式:综合考虑 (4)含:箱内元器件、支架、接地等 (5)增加费:综合考虑竖井内、高层建筑及操作高度增加费 (6)其它:满足图纸、招标文件及专业技术规范要求 | 台 | 1 | 1182.48 | 1182.48
37 | 030402011436 | 成套配电箱 | (1)名称:配电箱 (2)型号:1B6AP-KT (3)安装方式:综合考虑 (4)含:箱内元器件、支架、接地等 (5)增加费:综合考虑竖井内、高层建筑及操作高度增加费 (6)其它:满足图纸、招标文件及专业技术规范要求 | 台 | 1 | 1714.6 | 1714.6
38 | 030402011437 | 成套配电箱 | (1)名称:配电箱 (2)型号:1B6AT-XF (3)安装方式:综合考虑 (4)含:箱内元器件、支架、接地等 (5)增加费:综合考虑竖井内、高层建筑及操作高度增加费 (6)其它:满足图纸、招标文件及专业技术规范要求 | 台 | 1 | 5219.43 | 5219.43
本页小计 | [6 empty] | 14838.41
E.1 分部分项工程项目清单计价表
工程名称：深圳大学总医院二期建设项目施工总承包工程-医疗综合楼1B座电气工程 |  |  | 标段：深圳大学总医院二期建设项目施工总承包工程 |  |  | 第 9 页 共 57 页
序号 | 项目编码 | 项目名称 | 项目特征描述 | 计量单位 | 工程量 | 金额（元）
[6 empty] | 综合单价 | 合价 | 其中：材料暂估合价
39 | 030402011438 | 成套配电箱 | (1)名称:配电箱 (2)型号:1B6AC-PF1、1B7AC-PF1 (3)安装方式:综合考虑 (4)含:箱内元器件、支架、接地等 (5)增加费:综合考虑竖井内、高层建筑及操作高度增加费 (6)其它:满足图纸、招标文件及专业技术规范要求 | 台 | 2 | 1427.32 | 2854.64
40 | 030402011439 | 成套配电箱 | (1)名称:配电箱 (2)型号:1BAL-HD1 (3)安装方式:综合考虑 (4)含:箱内元器件、支架、接地等 (5)增加费:综合考虑竖井内、高层建筑及操作高度增加费 (6)其它:满足图纸、招标文件及专业技术规范要求 | 台 | 5 | 1263.93 | 6319.65
41 | 030402011440 | 成套配电箱 | (1)名称:配电箱 (2)型号:1BAL-HD2 (3)安装方式:综合考虑 (4)含:箱内元器件、支架、接地等 (5)增加费:综合考虑竖井内、高层建筑及操作高度增加费 (6)其它:满足图纸、招标文件及专业技术规范要求 | 台 | 1 | 1420.46 | 1420.46
42 | 030402011441 | 成套配电箱 | (1)名称:配电箱 (2)型号:1BAL-HD3 (3)安装方式:综合考虑 (4)含:箱内元器件、支架、接地等 (5)增加费:综合考虑竖井内、高层建筑及操作高度增加费 (6)其它:满足图纸、招标文件及专业技术规范要求 | 台 | 1 | 1632.77 | 1632.77
43 | 030402011442 | 成套配电箱 | (1)名称:配电箱 (2)型号:1A6AL-ZM (3)安装方式:综合考虑 (4)含:箱内元器件、支架、接地等 (5)增加费:综合考虑竖井内、高层建筑及操作高度增加费 (6)其它:满足图纸、招标文件及专业技术规范要求 | 台 | 1 | 1632.77 | 1632.77
本页小计 | [6 empty] | 13860.29
E.1 分部分项工程项目清单计价表
工程名称：深圳大学总医院二期建设项目施工总承包工程-医疗综合楼1B座电气工程 |  |  | 标段：深圳大学总医院二期建设项目施工总承包工程 |  |  | 第 10 页 共 57 页
序号 | 项目编码 | 项目名称 | 项目特征描述 | 计量单位 | 工程量 | 金额（元）
[6 empty] | 综合单价 | 合价 | 其中：材料暂估合价
44 | 030402011443 | 成套配电箱 | (1)名称:配电箱 (2)型号:1B6AT-RD (3)安装方式:综合考虑 (4)含:箱内元器件、支架、接地等 (5)增加费:综合考虑竖井内、高层建筑及操作高度增加费 (6)其它:满足图纸、招标文件及专业技术规范要求 | 台 | 1 | 19219.08 | 19219.08
45 | 030402011444 | 成套配电箱 | (1)名称:配电箱 (2)型号:1B5AC-PY1、1B6AC-PY1 (3)安装方式:综合考虑 (4)含:箱内元器件、支架、接地等 (5)增加费:综合考虑竖井内、高层建筑及操作高度增加费 (6)其它:满足图纸、招标文件及专业技术规范要求 | 台 | 2 | 3697.76 | 7395.52
46 | 030402011445 | 成套配电箱 | (1)名称:配电箱 (2)型号:1B7AP-KT (3)安装方式:综合考虑 (4)含:箱内元器件、支架、接地等 (5)增加费:综合考虑竖井内、高层建筑及操作高度增加费 (6)其它:满足图纸、招标文件及专业技术规范要求 | 台 | 1 | 1787.85 | 1787.85
47 | 030402011446 | 成套配电箱 | (1)名称:配电箱 (2)型号:1A7AL-ZM (3)安装方式:综合考虑 (4)含:箱内元器件、支架、接地等 (5)增加费:综合考虑竖井内、高层建筑及操作高度增加费 (6)其它:满足图纸、招标文件及专业技术规范要求 | 台 | 1 | 4552.78 | 4552.78
48 | 030402011447 | 成套配电箱 | (1)名称:配电箱 (2)型号:1BAL-PX3 (3)安装方式:综合考虑 (4)含:箱内元器件、支架、接地等 (5)增加费:综合考虑竖井内、高层建筑及操作高度增加费 (6)其它:满足图纸、招标文件及专业技术规范要求 | 台 | 6 | 979.87 | 5879.22
本页小计 | [6 empty] | 38834.45
E.1 分部分项工程项目清单计价表
工程名称：深圳大学总医院二期建设项目施工总承包工程-医疗综合楼1B座电气工程 |  |  | 标段：深圳大学总医院二期建设项目施工总承包工程 |  |  | 第 11 页 共 57 页
序号 | 项目编码 | 项目名称 | 项目特征描述 | 计量单位 | 工程量 | 金额（元）
[6 empty] | 综合单价 | 合价 | 其中：材料暂估合价
49 | 030402011448 | 成套配电箱 | (1)名称:配电箱 (2)型号:1BAL-PX5 (3)安装方式:综合考虑 (4)含:箱内元器件、支架、接地等 (5)增加费:综合考虑竖井内、高层建筑及操作高度增加费 (6)其它:满足图纸、招标文件及专业技术规范要求 | 台 | 1 | 1610.88 | 1610.88
50 | 030402011449 | 成套配电箱 | (1)名称:配电箱 (2)型号:BAL-QJ (3)安装方式:综合考虑 (4)含:箱内元器件、支架、接地等 (5)增加费:综合考虑竖井内、高层建筑及操作高度增加费 (6)其它:满足图纸、招标文件及专业技术规范要求 | 台 | 2 | 979.87 | 1959.74
51 | 030402011450 | 成套配电箱 | (1)名称:配电箱 (2)型号:1B7AT-XF (3)安装方式:综合考虑 (4)含:箱内元器件、支架、接地等 (5)增加费:综合考虑竖井内、高层建筑及操作高度增加费 (6)其它:满足图纸、招标文件及专业技术规范要求 | 台 | 1 | 4534.05 | 4534.05
52 | 030402011451 | 成套配电箱 | (1)名称:配电箱 (2)型号:1B8AC-PF1 (3)安装方式:综合考虑 (4)含:箱内元器件、支架、接地等 (5)增加费:综合考虑竖井内、高层建筑及操作高度增加费 (6)其它:满足图纸、招标文件及专业技术规范要求 | 台 | 1 | 1430.37 | 1430.37
53 | 030402011452 | 成套配电箱 | (1)名称:配电箱 (2)型号:1B8AT-XF (3)安装方式:综合考虑 (4)含:箱内元器件、支架、接地等 (5)增加费:综合考虑竖井内、高层建筑及操作高度增加费 (6)其它:满足图纸、招标文件及专业技术规范要求 | 台 | 1 | 4534.05 | 4534.05
本页小计 | [6 empty] | 14069.09
E.1 分部分项工程项目清单计价表
工程名称：深圳大学总医院二期建设项目施工总承包工程-医疗综合楼1B座电气工程 |  |  | 标段：深圳大学总医院二期建设项目施工总承包工程 |  |  | 第 12 页 共 57 页
序号 | 项目编码 | 项目名称 | 项目特征描述 | 计量单位 | 工程量 | 金额（元）
[6 empty] | 综合单价 | 合价 | 其中：材料暂估合价
54 | 030402011453 | 成套配电箱 | (1)名称:配电箱 (2)型号:1BAL-PX1 (3)安装方式:综合考虑 (4)含:箱内元器件、支架、接地等 (5)增加费:综合考虑竖井内、高层建筑及操作高度增加费 (6)其它:满足图纸、招标文件及专业技术规范要求 | 台 | 1 | 979.87 | 979.87
55 | 030402011454 | 成套配电箱 | (1)名称:配电箱 (2)型号:1B8AP-KT (3)安装方式:综合考虑 (4)含:箱内元器件、支架、接地等 (5)增加费:综合考虑竖井内、高层建筑及操作高度增加费 (6)其它:满足图纸、招标文件及专业技术规范要求 | 台 | 1 | 1714.6 | 1714.6
56 | 030402011455 | 成套配电箱 | (1)名称:配电箱 (2)型号:1A8AL-ZM (3)安装方式:综合考虑 (4)含:箱内元器件、支架、接地等 (5)增加费:综合考虑竖井内、高层建筑及操作高度增加费 (6)其它:满足图纸、招标文件及专业技术规范要求 | 台 | 1 | 8784 | 8784
57 | 030402011456 | 成套配电箱 | (1)名称:配电箱 (2)型号:1B9AC-PF1 (3)安装方式:综合考虑 (4)含:箱内元器件、支架、接地等 (5)增加费:综合考虑竖井内、高层建筑及操作高度增加费 (6)其它:满足图纸、招标文件及专业技术规范要求 | 台 | 1 | 1583.69 | 1583.69
58 | 030402011457 | 成套配电箱 | (1)名称:配电箱 (2)型号:1B9AT-XF (3)安装方式:综合考虑 (4)含:箱内元器件、支架、接地等 (5)增加费:综合考虑竖井内、高层建筑及操作高度增加费 (6)其它:满足图纸、招标文件及专业技术规范要求 | 台 | 1 | 4565.26 | 4565.26
本页小计 | [6 empty] | 17627.42
E.1 分部分项工程项目清单计价表
工程名称：深圳大学总医院二期建设项目施工总承包工程-医疗综合楼1B座电气工程 |  |  | 标段：深圳大学总医院二期建设项目施工总承包工程 |  |  | 第 13 页 共 57 页
序号 | 项目编码 | 项目名称 | 项目特征描述 | 计量单位 | 工程量 | 金额（元）
[6 empty] | 综合单价 | 合价 | 其中：材料暂估合价
59 | 030402011458 | 成套配电箱 | (1)名称:配电箱 (2)型号:1B9AC-XF1 (3)安装方式:综合考虑 (4)含:箱内元器件、支架、接地等 (5)增加费:综合考虑竖井内、高层建筑及操作高度增加费 (6)其它:满足图纸、招标文件及专业技术规范要求 | 台 | 2 | 1000.55 | 2001.1
60 | 030402011459 | 成套配电箱 | (1)名称:配电箱 (2)型号:1B9ALE (3)安装方式:综合考虑 (4)含:箱内元器件、支架、接地等 (5)增加费:综合考虑竖井内、高层建筑及操作高度增加费 (6)其它:满足图纸、招标文件及专业技术规范要求 | 台 | 1 | 4037.39 | 4037.39
61 | 030402011460 | 成套配电箱 | (1)名称:配电箱 (2)型号:1B9AP-KT (3)安装方式:综合考虑 (4)含:箱内元器件、支架、接地等 (5)增加费:综合考虑竖井内、高层建筑及操作高度增加费 (6)其它:满足图纸、招标文件及专业技术规范要求 | 台 | 1 | 8704.99 | 8704.99
62 | 030402011461 | 成套配电箱 | (1)名称:配电箱 (2)型号:1A9AL-ZM (3)安装方式:综合考虑 (4)含:箱内元器件、支架、接地等 (5)增加费:综合考虑竖井内、高层建筑及操作高度增加费 (6)其它:满足图纸、招标文件及专业技术规范要求 | 台 | 1 | 8704.99 | 8704.99
63 | 030402011462 | 成套配电箱 | (1)名称:配电箱 (2)型号:1B10AC-PF1 (3)安装方式:综合考虑 (4)含:箱内元器件、支架、接地等 (5)增加费:综合考虑竖井内、高层建筑及操作高度增加费 (6)其它:满足图纸、招标文件及专业技术规范要求 | 台 | 1 | 982.68 | 982.68
本页小计 | [6 empty] | 24431.15
E.1 分部分项工程项目清单计价表
工程名称：深圳大学总医院二期建设项目施工总承包工程-医疗综合楼1B座电气工程 |  |  | 标段：深圳大学总医院二期建设项目施工总承包工程 |  |  | 第 14 页 共 57 页
序号 | 项目编码 | 项目名称 | 项目特征描述 | 计量单位 | 工程量 | 金额（元）
[6 empty] | 综合单价 | 合价 | 其中：材料暂估合价
64 | 030402011463 | 成套配电箱 | (1)名称:配电箱 (2)型号:1B10AL-BZ (3)安装方式:综合考虑 (4)含:箱内元器件、支架、接地等 (5)增加费:综合考虑竖井内、高层建筑及操作高度增加费 (6)其它:满足图纸、招标文件及专业技术规范要求 | 台 | 1 | 1538.51 | 1538.51
65 | 030402011464 | 成套配电箱 | (1)名称:配电箱 (2)型号:1B10AT-XF (3)安装方式:综合考虑 (4)含:箱内元器件、支架、接地等 (5)增加费:综合考虑竖井内、高层建筑及操作高度增加费 (6)其它:满足图纸、招标文件及专业技术规范要求 | 台 | 1 | 4534.05 | 4534.05
66 | 030402011465 | 成套配电箱 | (1)名称:配电箱 (2)型号:1B10AP-KT (3)安装方式:综合考虑 (4)含:箱内元器件、支架、接地等 (5)增加费:综合考虑竖井内、高层建筑及操作高度增加费 (6)其它:满足图纸、招标文件及专业技术规范要求 | 台 | 1 | 1798.07 | 1798.07
67 | 030402011466 | 成套配电箱 | (1)名称:配电箱 (2)型号:1A10AL-ZM (3)安装方式:综合考虑 (4)含:箱内元器件、支架、接地等 (5)增加费:综合考虑竖井内、高层建筑及操作高度增加费 (6)其它:满足图纸、招标文件及专业技术规范要求 | 台 | 1 | 4062.4 | 4062.4
68 | 030402011467 | 成套配电箱 | (1)名称:配电箱 (2)型号:1B11AT-XF (3)安装方式:综合考虑 (4)含:箱内元器件、支架、接地等 (5)增加费:综合考虑竖井内、高层建筑及操作高度增加费 (6)其它:满足图纸、招标文件及专业技术规范要求 | 台 | 1 | 4580.61 | 4580.61
本页小计 | [6 empty] | 16513.64
E.1 分部分项工程项目清单计价表
工程名称：深圳大学总医院二期建设项目施工总承包工程-医疗综合楼1B座电气工程 |  |  | 标段：深圳大学总医院二期建设项目施工总承包工程 |  |  | 第 15 页 共 57 页
序号 | 项目编码 | 项目名称 | 项目特征描述 | 计量单位 | 工程量 | 金额（元）
[6 empty] | 综合单价 | 合价 | 其中：材料暂估合价
69 | 030402011468 | 成套配电箱 | (1)名称:配电箱 (2)型号:1B11AL-ZM (3)安装方式:综合考虑 (4)含:箱内元器件、支架、接地等 (5)增加费:综合考虑竖井内、高层建筑及操作高度增加费 (6)其它:满足图纸、招标文件及专业技术规范要求 | 台 | 1 | 4426.78 | 4426.78
70 | 030402011469 | 成套配电箱 | (1)名称:配电箱 (2)型号:1B11AL-BZ、1B13AL-BZ1 (3)安装方式:综合考虑 (4)含:箱内元器件、支架、接地等 (5)增加费:综合考虑竖井内、高层建筑及操作高度增加费 (6)其它:满足图纸、招标文件及专业技术规范要求 | 台 | 2 | 1895.63 | 3791.26
71 | 030402011470 | 成套配电箱 | (1)名称:配电箱 (2)型号:1B11AC-PF1 (3)安装方式:综合考虑 (4)含:箱内元器件、支架、接地等 (5)增加费:综合考虑竖井内、高层建筑及操作高度增加费 (6)其它:满足图纸、招标文件及专业技术规范要求 | 台 | 1 | 872.35 | 872.35
72 | 030402011471 | 成套配电箱 | (1)名称:配电箱 (2)型号:1B11AP-KT (3)安装方式:综合考虑 (4)含:箱内元器件、支架、接地等 (5)增加费:综合考虑竖井内、高层建筑及操作高度增加费 (6)其它:满足图纸、招标文件及专业技术规范要求 | 台 | 1 | 1768.77 | 1768.77
73 | 030402011472 | 成套配电箱 | (1)名称:配电箱 (2)型号:1BAL-BF1 (3)安装方式:综合考虑 (4)含:箱内元器件、支架、接地等 (5)增加费:综合考虑竖井内、高层建筑及操作高度增加费 (6)其它:满足图纸、招标文件及专业技术规范要求 | 台 | 60 | 1263.93 | 75835.8
本页小计 | [6 empty] | 86694.96
E.1 分部分项工程项目清单计价表
工程名称：深圳大学总医院二期建设项目施工总承包工程-医疗综合楼1B座电气工程 |  |  | 标段：深圳大学总医院二期建设项目施工总承包工程 |  |  | 第 16 页 共 57 页
序号 | 项目编码 | 项目名称 | 项目特征描述 | 计量单位 | 工程量 | 金额（元）
[6 empty] | 综合单价 | 合价 | 其中：材料暂估合价
74 | 030402011473 | 成套配电箱 | (1)名称:配电箱 (2)型号:1BAL-BF2 (3)安装方式:综合考虑 (4)含:箱内元器件、支架、接地等 (5)增加费:综合考虑竖井内、高层建筑及操作高度增加费 (6)其它:满足图纸、招标文件及专业技术规范要求 | 台 | 3 | 1420.46 | 4261.38
75 | 030402011474 | 成套配电箱 | (1)名称:配电箱 (2)型号:1BAL-BF3 (3)安装方式:综合考虑 (4)含:箱内元器件、支架、接地等 (5)增加费:综合考虑竖井内、高层建筑及操作高度增加费 (6)其它:满足图纸、招标文件及专业技术规范要求 | 台 | 1 | 1334.85 | 1334.85
76 | 030402011475 | 成套配电箱 | (1)名称:配电箱 (2)型号:1B12AL-ZM、1B13AL-ZM (3)安装方式:综合考虑 (4)含:箱内元器件、支架、接地等 (5)增加费:综合考虑竖井内、高层建筑及操作高度增加费 (6)其它:满足图纸、招标文件及专业技术规范要求 | 台 | 2 | 3593.32 | 7186.64
77 | 030402011476 | 成套配电箱 | (1)名称:配电箱 (2)型号:1B12AL-BZ、1B13AL-BZ (3)安装方式:综合考虑 (4)含:箱内元器件、支架、接地等 (5)增加费:综合考虑竖井内、高层建筑及操作高度增加费 (6)其它:满足图纸、招标文件及专业技术规范要求 | 台 | 2 | 6347.4 | 12694.8
本页小计 | [6 empty] | 25477.67
E.1 分部分项工程项目清单计价表
工程名称：深圳大学总医院二期建设项目施工总承包工程-医疗综合楼1B座电气工程 |  |  | 标段：深圳大学总医院二期建设项目施工总承包工程 |  |  | 第 17 页 共 57 页
序号 | 项目编码 | 项目名称 | 项目特征描述 | 计量单位 | 工程量 | 金额（元）
[6 empty] | 综合单价 | 合价 | 其中：材料暂估合价
78 | 030402011477 | 成套配电箱 | (1)名称:配电箱 (2)型号:1B12AP-KT、1B13AP-KT (3)安装方式:综合考虑 (4)含:箱内元器件、支架、接地等 (5)增加费:综合考虑竖井内、高层建筑及操作高度增加费 (6)其它:满足图纸、招标文件及专业技术规范要求 | 台 | 2 | 1739.25 | 3478.5
79 | 030402011478 | 成套配电箱 | (1)名称:配电箱 (2)型号:1BAL-BG3 (3)安装方式:综合考虑 (4)含:箱内元器件、支架、接地等 (5)增加费:综合考虑竖井内、高层建筑及操作高度增加费 (6)其它:满足图纸、招标文件及专业技术规范要求 | 台 | 1 | 1263.93 | 1263.93
80 | 030402011479 | 成套配电箱 | (1)名称:配电箱 (2)型号:1BAL-BG1 (3)安装方式:综合考虑 (4)含:箱内元器件、支架、接地等 (5)增加费:综合考虑竖井内、高层建筑及操作高度增加费 (6)其它:满足图纸、招标文件及专业技术规范要求 | 台 | 9 | 1420.46 | 12784.14
81 | 030402011480 | 成套配电箱 | (1)名称:配电箱 (2)型号:1BAL-BG2 (3)安装方式:综合考虑 (4)含:箱内元器件、支架、接地等 (5)增加费:综合考虑竖井内、高层建筑及操作高度增加费 (6)其它:满足图纸、招标文件及专业技术规范要求 | 台 | 2 | 1632.77 | 3265.54
82 | 030402011481 | 成套配电箱 | (1)名称:配电箱 (2)型号:1B14AL-ZM (3)安装方式:综合考虑 (4)含:箱内元器件、支架、接地等 (5)增加费:综合考虑竖井内、高层建筑及操作高度增加费 (6)其它:满足图纸、招标文件及专业技术规范要求 | 台 | 1 | 3158.32 | 3158.32
本页小计 | [6 empty] | 23950.43
E.1 分部分项工程项目清单计价表
工程名称：深圳大学总医院二期建设项目施工总承包工程-医疗综合楼1B座电气工程 |  |  | 标段：深圳大学总医院二期建设项目施工总承包工程 |  |  | 第 18 页 共 57 页
序号 | 项目编码 | 项目名称 | 项目特征描述 | 计量单位 | 工程量 | 金额（元）
[6 empty] | 综合单价 | 合价 | 其中：材料暂估合价
83 | 030402011482 | 成套配电箱 | (1)名称:配电箱 (2)型号:1B14AC-PF1 (3)安装方式:综合考虑 (4)含:箱内元器件、支架、接地等 (5)增加费:综合考虑竖井内、高层建筑及操作高度增加费 (6)其它:满足图纸、招标文件及专业技术规范要求 | 台 | 1 | 1439.2 | 1439.2
84 | 030402011483 | 成套配电箱 | (1)名称:配电箱 (2)型号:1B14AT-XF (3)安装方式:综合考虑 (4)含:箱内元器件、支架、接地等 (5)增加费:综合考虑竖井内、高层建筑及操作高度增加费 (6)其它:满足图纸、招标文件及专业技术规范要求 | 台 | 1 | 4580.61 | 4580.61
85 | 030402011484 | 成套配电箱 | (1)名称:配电箱 (2)型号:1B14AC-XF1 (3)安装方式:综合考虑 (4)含:箱内元器件、支架、接地等 (5)增加费:综合考虑竖井内、高层建筑及操作高度增加费 (6)其它:满足图纸、招标文件及专业技术规范要求 | 台 | 1 | 1000.55 | 1000.55
86 | 030402011485 | 成套配电箱 | (1)名称:配电箱 (2)型号:1B14AP-KT、1B13AP-KT (3)安装方式:综合考虑 (4)含:箱内元器件、支架、接地等 (5)增加费:综合考虑竖井内、高层建筑及操作高度增加费 (6)其它:满足图纸、招标文件及专业技术规范要求 | 台 | 2 | 1739.25 | 3478.5
87 | 030402011486 | 成套配电箱 | (1)名称:配电箱 (2)型号:1B15AP-KT (3)安装方式:综合考虑 (4)含:箱内元器件、支架、接地等 (5)增加费:综合考虑竖井内、高层建筑及操作高度增加费 (6)其它:满足图纸、招标文件及专业技术规范要求 | 台 | 1 | 979.87 | 979.87
本页小计 | [6 empty] | 11478.73
E.1 分部分项工程项目清单计价表
工程名称：深圳大学总医院二期建设项目施工总承包工程-医疗综合楼1B座电气工程 |  |  | 标段：深圳大学总医院二期建设项目施工总承包工程 |  |  | 第 19 页 共 57 页
序号 | 项目编码 | 项目名称 | 项目特征描述 | 计量单位 | 工程量 | 金额（元）
[6 empty] | 综合单价 | 合价 | 其中：材料暂估合价
88 | 030402011487 | 成套配电箱 | (1)名称:配电箱 (2)型号:1B15AT-XF (3)安装方式:综合考虑 (4)含:箱内元器件、支架、接地等 (5)增加费:综合考虑竖井内、高层建筑及操作高度增加费 (6)其它:满足图纸、招标文件及专业技术规范要求 | 台 | 1 | 4580.61 | 4580.61
89 | 030402011488 | 成套配电箱 | (1)名称:配电箱 (2)型号:1B16AT-XT1、1B16AT-XT2 (3)安装方式:综合考虑 (4)含:箱内元器件、支架、接地等 (5)增加费:综合考虑竖井内、高层建筑及操作高度增加费 (6)其它:满足图纸、招标文件及专业技术规范要求 | 台 | 2 | 8070.15 | 16140.3
90 | 030402011489 | 成套配电箱 | (1)名称:配电箱 (2)型号:1B16AT-DT1、1B16AT-DT3 (3)安装方式:综合考虑 (4)含:箱内元器件、支架、接地等 (5)增加费:综合考虑竖井内、高层建筑及操作高度增加费 (6)其它:满足图纸、招标文件及专业技术规范要求 | 台 | 2 | 8070.15 | 16140.3
91 | 030402011490 | 成套配电箱 | (1)名称:配电箱 (2)型号:1B16AT-DT2 (3)安装方式:综合考虑 (4)含:箱内元器件、支架、接地等 (5)增加费:综合考虑竖井内、高层建筑及操作高度增加费 (6)其它:满足图纸、招标文件及专业技术规范要求 | 台 | 1 | 14569.92 | 14569.92
本页小计 | [6 empty] | 51431.13
E.1 分部分项工程项目清单计价表
工程名称：深圳大学总医院二期建设项目施工总承包工程-医疗综合楼1B座电气工程 |  |  | 标段：深圳大学总医院二期建设项目施工总承包工程 |  |  | 第 20 页 共 57 页
序号 | 项目编码 | 项目名称 | 项目特征描述 | 计量单位 | 工程量 | 金额（元）
[6 empty] | 综合单价 | 合价 | 其中：材料暂估合价
92 | 030402011491 | 成套配电箱 | (1)名称:配电箱 (2)型号:1B16AL-FG (3)安装方式:综合考虑 (4)含:箱内元器件、支架、接地等 (5)增加费:综合考虑竖井内、高层建筑及操作高度增加费 (6)其它:满足图纸、招标文件及专业技术规范要求 | 台 | 1 | 2515.69 | 2515.69
93 | 030402011492 | 成套配电箱 | (1)名称:配电箱 (2)型号:1B16AP-PF1 (3)安装方式:综合考虑 (4)含:箱内元器件、支架、接地等 (5)增加费:综合考虑竖井内、高层建筑及操作高度增加费 (6)其它:满足图纸、招标文件及专业技术规范要求 | 台 | 1 | 2307.3 | 2307.3
94 | 030402011493 | 成套配电箱 | (1)名称:配电箱 (2)型号:1B16AP-RB (3)安装方式:综合考虑 (4)含:箱内元器件、支架、接地等 (5)增加费:综合考虑竖井内、高层建筑及操作高度增加费 (6)其它:满足图纸、招标文件及专业技术规范要求 | 台 | 1 | 6704.01 | 6704.01
95 | 030402011494 | 成套配电箱 | (1)名称:配电箱 (2)型号:1B16AC-PF2 (3)安装方式:综合考虑 (4)含:箱内元器件、支架、接地等 (5)增加费:综合考虑竖井内、高层建筑及操作高度增加费 (6)其它:满足图纸、招标文件及专业技术规范要求 | 台 | 1 | 1188.15 | 1188.15
96 | 030402011495 | 成套配电箱 | (1)名称:配电箱 (2)型号:1B16AC-PF1 (3)安装方式:综合考虑 (4)含:箱内元器件、支架、接地等 (5)增加费:综合考虑竖井内、高层建筑及操作高度增加费 (6)其它:满足图纸、招标文件及专业技术规范要求 | 台 | 1 | 3326.68 | 3326.68
本页小计 | [6 empty] | 16041.83
E.1 分部分项工程项目清单计价表
工程名称：深圳大学总医院二期建设项目施工总承包工程-医疗综合楼1B座电气工程 |  |  | 标段：深圳大学总医院二期建设项目施工总承包工程 |  |  | 第 21 页 共 57 页
序号 | 项目编码 | 项目名称 | 项目特征描述 | 计量单位 | 工程量 | 金额（元）
[6 empty] | 综合单价 | 合价 | 其中：材料暂估合价
97 | 030402011496 | 成套配电箱 | (1)名称:配电箱 (2)型号:1B16AC-PY1~2 (3)安装方式:综合考虑 (4)含:箱内元器件、支架、接地等 (5)增加费:综合考虑竖井内、高层建筑及操作高度增加费 (6)其它:满足图纸、招标文件及专业技术规范要求 | 台 | 2 | 3697.76 | 7395.52
98 | 030402011497 | 成套配电箱 | (1)名称:配电箱 (2)型号:1B16AT-XF (3)安装方式:综合考虑 (4)含:箱内元器件、支架、接地等 (5)增加费:综合考虑竖井内、高层建筑及操作高度增加费 (6)其它:满足图纸、招标文件及专业技术规范要求 | 台 | 1 | 18956.96 | 18956.96
99 | 030402011498 | 成套配电箱 | (1)名称:配电箱 (2)型号:1B16AC-JY1 (3)安装方式:综合考虑 (4)含:箱内元器件、支架、接地等 (5)增加费:综合考虑竖井内、高层建筑及操作高度增加费 (6)其它:满足图纸、招标文件及专业技术规范要求 | 台 | 1 | 4872.05 | 4872.05
100 | 030402011499 | 成套配电箱 | (1)名称:配电箱 (2)型号:1B16AC-JY2 (3)安装方式:综合考虑 (4)含:箱内元器件、支架、接地等 (5)增加费:综合考虑竖井内、高层建筑及操作高度增加费 (6)其它:满足图纸、招标文件及专业技术规范要求 | 台 | 1 | 5844.9 | 5844.9
101 | 030402011500 | 成套配电箱 | (1)名称:配电箱 (2)型号:1B1ALgg1 (3)安装方式:综合考虑 (4)含:箱内元器件、支架、接地等 (5)增加费:综合考虑竖井内、高层建筑及操作高度增加费 (6)其它:满足图纸、招标文件及专业技术规范要求 | 台 | 1 | 5899.93 | 5899.93
本页小计 | [6 empty] | 42969.36
E.1 分部分项工程项目清单计价表
工程名称：深圳大学总医院二期建设项目施工总承包工程-医疗综合楼1B座电气工程 |  |  | 标段：深圳大学总医院二期建设项目施工总承包工程 |  |  | 第 22 页 共 57 页
序号 | 项目编码 | 项目名称 | 项目特征描述 | 计量单位 | 工程量 | 金额（元）
[6 empty] | 综合单价 | 合价 | 其中：材料暂估合价
102 | 030402011501 | 成套配电箱 | (1)名称:配电箱 (2)型号:1B2ALgg1 (3)安装方式:综合考虑 (4)含:箱内元器件、支架、接地等 (5)增加费:综合考虑竖井内、高层建筑及操作高度增加费 (6)其它:满足图纸、招标文件及专业技术规范要求 | 台 | 1 | 5283 | 5283
103 | 030402011502 | 成套配电箱 | (1)名称:配电箱 (2)型号:1B3ALgg1、1B5、10~11、14~15ALgg1 (3)安装方式:综合考虑 (4)含:箱内元器件、支架、接地等 (5)增加费:综合考虑竖井内、高层建筑及操作高度增加费 (6)其它:满足图纸、招标文件及专业技术规范要求 | 台 | 6 | 5899.93 | 35399.58
104 | 030402011503 | 成套配电箱 | (1)名称:配电箱 (2)型号:1B4ALgg1、1B8ALgg1 (3)安装方式:综合考虑 (4)含:箱内元器件、支架、接地等 (5)增加费:综合考虑竖井内、高层建筑及操作高度增加费 (6)其它:满足图纸、招标文件及专业技术规范要求 | 台 | 2 | 5899.93 | 11799.86
105 | 030402011504 | 成套配电箱 | (1)名称:配电箱 (2)型号:1B7ALgg1 (3)安装方式:综合考虑 (4)含:箱内元器件、支架、接地等 (5)增加费:综合考虑竖井内、高层建筑及操作高度增加费 (6)其它:满足图纸、招标文件及专业技术规范要求 | 台 | 1 | 5914.02 | 5914.02
本页小计 | [6 empty] | 58396.46
E.1 分部分项工程项目清单计价表
工程名称：深圳大学总医院二期建设项目施工总承包工程-医疗综合楼1B座电气工程 |  |  | 标段：深圳大学总医院二期建设项目施工总承包工程 |  |  | 第 23 页 共 57 页
序号 | 项目编码 | 项目名称 | 项目特征描述 | 计量单位 | 工程量 | 金额（元）
[6 empty] | 综合单价 | 合价 | 其中：材料暂估合价
106 | 030402011505 | 成套配电箱 | (1)名称:配电箱 (2)型号:1B6ALgg1、1B12~13ALgg1 (3)安装方式:综合考虑 (4)含:箱内元器件、支架、接地等 (5)增加费:综合考虑竖井内、高层建筑及操作高度增加费 (6)其它:满足图纸、招标文件及专业技术规范要求 | 台 | 3 | 5899.93 | 17699.79
107 | 030402011506 | 成套配电箱 | (1)名称:配电箱 (2)型号:1B9ALgg1 (3)安装方式:综合考虑 (4)含:箱内元器件、支架、接地等 (5)增加费:综合考虑竖井内、高层建筑及操作高度增加费 (6)其它:满足图纸、招标文件及专业技术规范要求 | 台 | 1 | 6272.2 | 6272.2
108 | 030402011507 | 成套配电箱 | (1)名称:配电箱 (2)型号:1B12AT-XF (3)安装方式:综合考虑 (4)含:箱内元器件、支架、接地等 (5)增加费:综合考虑竖井内、高层建筑及操作高度增加费 (6)其它:满足图纸、招标文件及专业技术规范要求 | 台 | 1 | 4962.17 | 4962.17
109 | 030402011508 | 成套配电箱 | (1)名称:配电箱 (2)型号:1BRFALgg1 (3)安装方式:综合考虑 (4)含:箱内元器件、支架、接地等 (5)增加费:综合考虑竖井内、高层建筑及操作高度增加费 (6)其它:满足图纸、招标文件及专业技术规范要求 | 台 | 1 | 5914.02 | 5914.02
本页小计 | [6 empty] | 34848.18
E.1 分部分项工程项目清单计价表
工程名称：深圳大学总医院二期建设项目施工总承包工程-医疗综合楼1B座电气工程 |  |  | 标段：深圳大学总医院二期建设项目施工总承包工程 |  |  | 第 24 页 共 57 页
序号 | 项目编码 | 项目名称 | 项目特征描述 | 计量单位 | 工程量 | 金额（元）
[6 empty] | 综合单价 | 合价 | 其中：材料暂估合价
110 | 030402011509 | 成套配电箱 | (1)名称:配电箱 (2)型号:1B1ALE1 (3)规格:应急照明集中电源箱 (4)安装方式:综合考虑 (5)含:箱内元器件、支架、接地等 (6)增加费:综合考虑竖井内、高层建筑及操作高度增加费 (7)其它:满足图纸、招标文件及专业技术规范要求 | 台 | 1 | 5914.02 | 5914.02
111 | 030402011510 | 成套配电箱 | (1)名称:配电箱 (2)型号:1B2ALE1 (3)规格:应急照明集中电源箱 (4)安装方式:综合考虑 (5)含:箱内元器件、支架、接地等 (6)增加费:综合考虑竖井内、高层建筑及操作高度增加费 (7)其它:满足图纸、招标文件及专业技术规范要求 | 台 | 1 | 4037.39 | 4037.39
112 | 030402011511 | 成套配电箱 | (1)名称:配电箱 (2)型号:1B3ALE1 (3)规格:应急照明集中电源箱 (4)安装方式:综合考虑 (5)含:箱内元器件、支架、接地等 (6)增加费:综合考虑竖井内、高层建筑及操作高度增加费 (7)其它:满足图纸、招标文件及专业技术规范要求 | 台 | 1 | 4037.39 | 4037.39
113 | 030402011512 | 成套配电箱 | (1)名称:配电箱 (2)型号:1B4ALE1 (3)规格:应急照明集中电源箱 (4)安装方式:综合考虑 (5)含:箱内元器件、支架、接地等 (6)增加费:综合考虑竖井内、高层建筑及操作高度增加费 (7)其它:满足图纸、招标文件及专业技术规范要求 | 台 | 1 | 4037.39 | 4037.39
本页小计 | [6 empty] | 18026.19
E.1 分部分项工程项目清单计价表
工程名称：深圳大学总医院二期建设项目施工总承包工程-医疗综合楼1B座电气工程 |  |  | 标段：深圳大学总医院二期建设项目施工总承包工程 |  |  | 第 25 页 共 57 页
序号 | 项目编码 | 项目名称 | 项目特征描述 | 计量单位 | 工程量 | 金额（元）
[6 empty] | 综合单价 | 合价 | 其中：材料暂估合价
114 | 030402011513 | 成套配电箱 | (1)名称:配电箱 (2)型号:1B5ALE1 (3)规格:应急照明集中电源箱 (4)安装方式:综合考虑 (5)含:箱内元器件、支架、接地等 (6)增加费:综合考虑竖井内、高层建筑及操作高度增加费 (7)其它:满足图纸、招标文件及专业技术规范要求 | 台 | 1 | 4037.39 | 4037.39
115 | 030402011514 | 成套配电箱 | (1)名称:配电箱 (2)型号:1B6ALE1 (3)规格:应急照明集中电源箱 (4)安装方式:综合考虑 (5)含:箱内元器件、支架、接地等 (6)增加费:综合考虑竖井内、高层建筑及操作高度增加费 (7)其它:满足图纸、招标文件及专业技术规范要求 | 台 | 1 | 4037.39 | 4037.39
116 | 030402011515 | 成套配电箱 | (1)名称:配电箱 (2)型号:1B7ALE1 (3)规格:应急照明集中电源箱 (4)安装方式:综合考虑 (5)含:箱内元器件、支架、接地等 (6)增加费:综合考虑竖井内、高层建筑及操作高度增加费 (7)其它:满足图纸、招标文件及专业技术规范要求 | 台 | 1 | 4037.39 | 4037.39
117 | 030402011516 | 成套配电箱 | (1)名称:配电箱 (2)型号:1B8ALE1 (3)规格:应急照明集中电源箱 (4)安装方式:综合考虑 (5)含:箱内元器件、支架、接地等 (6)增加费:综合考虑竖井内、高层建筑及操作高度增加费 (7)其它:满足图纸、招标文件及专业技术规范要求 | 台 | 1 | 4037.39 | 4037.39
本页小计 | [6 empty] | 16149.56
E.1 分部分项工程项目清单计价表
工程名称：深圳大学总医院二期建设项目施工总承包工程-医疗综合楼1B座电气工程 |  |  | 标段：深圳大学总医院二期建设项目施工总承包工程 |  |  | 第 26 页 共 57 页
序号 | 项目编码 | 项目名称 | 项目特征描述 | 计量单位 | 工程量 | 金额（元）
[6 empty] | 综合单价 | 合价 | 其中：材料暂估合价
118 | 030402011517 | 成套配电箱 | (1)名称:配电箱 (2)型号:1B10ALE1 (3)规格:应急照明集中电源箱 (4)安装方式:综合考虑 (5)含:箱内元器件、支架、接地等 (6)增加费:综合考虑竖井内、高层建筑及操作高度增加费 (7)其它:满足图纸、招标文件及专业技术规范要求 | 台 | 1 | 4037.39 | 4037.39
119 | 030402011518 | 成套配电箱 | (1)名称:配电箱 (2)型号:1B11ALE (3)规格:应急照明集中电源箱 (4)安装方式:综合考虑 (5)含:箱内元器件、支架、接地等 (6)增加费:综合考虑竖井内、高层建筑及操作高度增加费 (7)其它:满足图纸、招标文件及专业技术规范要求 | 台 | 1 | 4037.39 | 4037.39
120 | 030402011519 | 成套配电箱 | (1)名称:配电箱 (2)型号:1B12AC-PF1 (3)安装方式:综合考虑 (4)含:箱内元器件、支架、接地等 (5)增加费:综合考虑竖井内、高层建筑及操作高度增加费 (6)其它:满足图纸、招标文件及专业技术规范要求 | 台 | 1 | 872.35 | 872.35
121 | 030402011520 | 成套配电箱 | (1)名称:配电箱 (2)型号:1B12ALE1 (3)规格:应急照明集中电源箱 (4)安装方式:综合考虑 (5)含:箱内元器件、支架、接地等 (6)增加费:综合考虑竖井内、高层建筑及操作高度增加费 (7)其它:满足图纸、招标文件及专业技术规范要求 | 台 | 1 | 4037.39 | 4037.39
本页小计 | [6 empty] | 12984.52
E.1 分部分项工程项目清单计价表
工程名称：深圳大学总医院二期建设项目施工总承包工程-医疗综合楼1B座电气工程 |  |  | 标段：深圳大学总医院二期建设项目施工总承包工程 |  |  | 第 27 页 共 57 页
序号 | 项目编码 | 项目名称 | 项目特征描述 | 计量单位 | 工程量 | 金额（元）
[6 empty] | 综合单价 | 合价 | 其中：材料暂估合价
122 | 030402011521 | 成套配电箱 | (1)名称:配电箱 (2)型号:1B13ALE1 (3)规格:应急照明集中电源箱 (4)安装方式:综合考虑 (5)含:箱内元器件、支架、接地等 (6)增加费:综合考虑竖井内、高层建筑及操作高度增加费 (7)其它:满足图纸、招标文件及专业技术规范要求 | 台 | 1 | 4037.39 | 4037.39
123 | 030402011522 | 成套配电箱 | (1)名称:配电箱 (2)型号:1B14ALE1 (3)规格:应急照明集中电源箱 (4)安装方式:综合考虑 (5)含:箱内元器件、支架、接地等 (6)增加费:综合考虑竖井内、高层建筑及操作高度增加费 (7)其它:满足图纸、招标文件及专业技术规范要求 | 台 | 1 | 4037.39 | 4037.39
124 | 030402011523 | 成套配电箱 | (1)名称:配电箱 (2)型号:1B5AT-BN/9KW (3)规格:应急照明集中电源箱 (4)安装方式:综合考虑 (5)含:箱内元器件、支架、接地等 (6)增加费:综合考虑竖井内、高层建筑及操作高度增加费 (7)其它:满足图纸、招标文件及专业技术规范要求 | 台 | 1 | 2710.83 | 2710.83
125 | 030402011524 | 成套配电箱 | (1)名称:T接箱 (2)安装方式:综合考虑 (3)含:箱内元器件、支架、接地等 (4)增加费:综合考虑竖井内、高层建筑及操作高度增加费 (5)其它:满足图纸、招标文件及专业技术规范要求 | 台 | 72 | 455.25 | 32778
本页小计 | [6 empty] | 43563.61
E.1 分部分项工程项目清单计价表
工程名称：深圳大学总医院二期建设项目施工总承包工程-医疗综合楼1B座电气工程 |  |  | 标段：深圳大学总医院二期建设项目施工总承包工程 |  |  | 第 28 页 共 57 页
序号 | 项目编码 | 项目名称 | 项目特征描述 | 计量单位 | 工程量 | 金额（元）
[6 empty] | 综合单价 | 合价 | 其中：材料暂估合价
126 | 030403007013 | 始端箱、分线箱 | (1)名称:母线始、终端箱 (2)额定电流(A):630A (3)安装方式:综合考虑 (4)含:箱内元器件、支架、接地等 (5)增加费:综合考虑竖井内、高层建筑及操作高度增加费 (6)其它:满足图纸、招标文件及专业技术规范要求 | 台 | 2 | 926.21 | 1852.42
127 | 030403007014 | 始端箱、分线箱 | (1)名称:母线始、终端箱 (2)额定电流(A):1000A (3)安装方式:综合考虑 (4)含:箱内元器件、支架、接地等 (5)增加费:综合考虑竖井内、高层建筑及操作高度增加费 (6)其它:满足图纸、招标文件及专业技术规范要求 | 台 | 2 | 1067.8 | 2135.6
128 | 030403007015 | 始端箱、分线箱 | (1)名称:母线插接箱 (2)额定电流(A):250A (3)安装方式:综合考虑 (4)含:箱内元器件、支架、接地等 (5)增加费:综合考虑竖井内、高层建筑及操作高度增加费 (6)其它:满足图纸、招标文件及专业技术规范要求 | 台 | 2 | 2023.83 | 4047.66
129 | 030403007016 | 始端箱、分线箱 | (1)名称:母线插接箱 (2)额定电流(A):200A (3)安装方式:综合考虑 (4)含:箱内元器件、支架、接地等 (5)增加费:综合考虑竖井内、高层建筑及操作高度增加费 (6)其它:满足图纸、招标文件及专业技术规范要求 | 台 | 6 | 1634.52 | 9807.12
130 | 030403007017 | 始端箱、分线箱 | (1)名称:母线插接箱 (2)额定电流(A):160A (3)安装方式:综合考虑 (4)含:箱内元器件、支架、接地等 (5)增加费:综合考虑竖井内、高层建筑及操作高度增加费 (6)其它:满足图纸、招标文件及专业技术规范要求 | 台 | 2 | 1634.52 | 3269.04
本页小计 | [6 empty] | 21111.84
E.1 分部分项工程项目清单计价表
工程名称：深圳大学总医院二期建设项目施工总承包工程-医疗综合楼1B座电气工程 |  |  | 标段：深圳大学总医院二期建设项目施工总承包工程 |  |  | 第 29 页 共 57 页
序号 | 项目编码 | 项目名称 | 项目特征描述 | 计量单位 | 工程量 | 金额（元）
[6 empty] | 综合单价 | 合价 | 其中：材料暂估合价
131 | 030403007018 | 始端箱、分线箱 | (1)名称:母线插接箱 (2)额定电流(A):125A (3)安装方式:综合考虑 (4)含:箱内元器件、支架、接地等 (5)增加费:综合考虑竖井内、高层建筑及操作高度增加费 (6)其它:满足图纸、招标文件及专业技术规范要求 | 台 | 1 | 1373.39 | 1373.39
132 | 080508003003 | UPS不间断电源设备 | (1)规格:在线式UPS成套不间断电源装置 (2)容量:30kVA/30min (3)含:免维护密封铅酸胶体蓄电池、支架、接地、电源控制箱等 (4)增加费:综合考虑竖井内、高层建筑及操作高度增加费 (5)其它:满足图纸、招标文件及专业技术规范要求 | 套 | 1 | 49474.2 | 49474.2
133 | 030416011002 | 保安电源系统 | (1)名称:不间断电源调试 (2)容量(kW、kV·A):不间断电源容量C(kV·A) 10＜C≤30 (3)增加费:综合考虑竖井内、高层建筑及操作高度增加费 (4)其它:满足图纸、招标文件及专业技术规范要求 | 系统 | 1 | 1465.31 | 1465.31
134 | 030416006006 | 输配电装置系统 | (1)名称:1kV以下交流供电系统调试 (2)增加费:综合考虑竖井内、高层建筑及操作高度增加费 (3)其它:满足图纸、招标文件及专业技术规范要求 | 系统 | 32 | 976.84 | 31258.88
135 | 030416009004 | 自动投入装置 | (1)名称:备用电源自投装置调试 (2)增加费:综合考虑竖井内、高层建筑及操作高度增加费 (3)其它:满足图纸、招标文件及专业技术规范要求 | 系统 | 55 | 542.28 | 29825.4
136 | 030416007003 | 母线系统 | (1)名称:母线系统调试(1KV以下) (2)增加费:综合考虑竖井内、高层建筑及操作高度增加费 (3)其它:满足图纸、招标文件及专业技术规范要求 | 段 | 2 | 456.75 | 913.5
本页小计 | [6 empty] | 114310.68
E.1 分部分项工程项目清单计价表
工程名称：深圳大学总医院二期建设项目施工总承包工程-医疗综合楼1B座电气工程 |  |  | 标段：深圳大学总医院二期建设项目施工总承包工程 |  |  | 第 30 页 共 57 页
序号 | 项目编码 | 项目名称 | 项目特征描述 | 计量单位 | 工程量 | 金额（元）
[6 empty] | 综合单价 | 合价 | 其中：材料暂估合价
137 | 030407003003 | 微型电机 | (1)名称:微型电动机检查接线、调试 (2)额定功率(kW):0.75KW以下 (3)增加费:增加费:综合考虑竖井内、高层建筑及操作高度增加费 (4)其它:满足图纸、招标文件及专业技术规范要求 | 台 | 25 | 181.78 | 4544.5
138 | 030407004010 | 小型电动机 | (1)名称:交流异步电机检查接线、调试 (2)额定功率(kW):0.75kW＜功率≤1.5kW (3)增加费:综合考虑竖井内、高层建筑及操作高度增加费 (4)其它:满足招标文件、设计图纸及技术相关规范等全部要求 | 台 | 42 | 524.69 | 22036.98
139 | 030407004011 | 小型电动机 | (1)名称:交流异步电机检查接线、调试 (2)额定功率(kW):1.5kW＜功率≤3.0kW (3)增加费:综合考虑竖井内、高层建筑及操作高度增加费 (4)其它:满足招标文件、设计图纸及技术相关规范等全部要求 | 台 | 24 | 623.72 | 14969.28
140 | 030407004012 | 小型电动机 | (1)名称:交流异步电机检查接线、调试 (2)额定功率(kW):3kW＜功率≤13kW (3)增加费:综合考虑竖井内、高层建筑及操作高度增加费 (4)其它:满足招标文件、设计图纸及技术相关规范等全部要求 | 台 | 18 | 859.4 | 15469.2
141 | 030407004013 | 小型电动机 | (1)名称:交流异步电机检查接线、调试 (2)额定功率(kW):13kW＜功率≤30kW (3)增加费:综合考虑竖井内、高层建筑及操作高度增加费 (4)其它:满足招标文件、设计图纸及技术相关规范等全部要求 | 台 | 13 | 1124.26 | 14615.38
本页小计 | [6 empty] | 71635.34
E.1 分部分项工程项目清单计价表
工程名称：深圳大学总医院二期建设项目施工总承包工程-医疗综合楼1B座电气工程 |  |  | 标段：深圳大学总医院二期建设项目施工总承包工程 |  |  | 第 31 页 共 57 页
序号 | 项目编码 | 项目名称 | 项目特征描述 | 计量单位 | 工程量 | 金额（元）
[6 empty] | 综合单价 | 合价 | 其中：材料暂估合价
142 | 030407004014 | 小型电动机 | (1)名称:交流异步电机检查接线、调试 (2)额定功率(kW):30kW＜功率≤100kW (3)增加费:综合考虑竖井内、高层建筑及操作高度增加费 (4)其它:满足招标文件、设计图纸及技术相关规范等全部要求 | 台 | 9 | 1414.31 | 12728.79
|  | 桥架、配管 |  |  |  |  | 701073.8
143 | 030412003046 | 桥架 | (1)名称:非消防金属线槽 (2)规格:600*150 (3)接地跨接方式:全程敷设25x4的热镀锌扁钢 (4)含:综合考虑盖板、支吊架制安、镀锌、除锈刷油 (5)增加费:综合考虑竖井内、高层建筑及操作高度增加费 (6)其它:满足图纸、招标文件及专业技术规范要求 | m | 71.16 | 321.28 | 22862.28
144 | 030412003047 | 桥架 | (1)名称:非消防金属线槽 (2)规格:500*150 (3)接地跨接方式:全程敷设25x4的热镀锌扁钢 (4)含:综合考虑盖板、支吊架制安、镀锌、除锈刷油 (5)增加费:综合考虑竖井内、高层建筑及操作高度增加费 (6)其它:满足图纸、招标文件及专业技术规范要求 | m | 164.48 | 269.01 | 44246.76
145 | 030412003048 | 桥架 | (1)名称:非消防金属线槽 (2)规格:300*150 (3)接地跨接方式:全程敷设25x4的热镀锌扁钢 (4)含:综合考虑盖板、支吊架制安、镀锌、除锈刷油 (5)增加费:综合考虑竖井内、高层建筑及操作高度增加费 (6)其它:满足图纸、招标文件及专业技术规范要求 | m | 938.48 | 192.97 | 181098.49
本页小计 | [6 empty] | 260936.32
E.1 分部分项工程项目清单计价表
工程名称：深圳大学总医院二期建设项目施工总承包工程-医疗综合楼1B座电气工程 |  |  | 标段：深圳大学总医院二期建设项目施工总承包工程 |  |  | 第 32 页 共 57 页
序号 | 项目编码 | 项目名称 | 项目特征描述 | 计量单位 | 工程量 | 金额（元）
[6 empty] | 综合单价 | 合价 | 其中：材料暂估合价
146 | 030412003049 | 桥架 | (1)名称:非消防金属线槽 (2)规格:200*150 (3)接地跨接方式:全程敷设25x4的热镀锌扁钢 (4)含:综合考虑盖板、支吊架制安、镀锌、除锈刷油 (5)增加费:综合考虑竖井内、高层建筑及操作高度增加费 (6)其它:满足图纸、招标文件及专业技术规范要求 | m | 440.35 | 119.23 | 52502.93
147 | 030412003050 | 桥架 | (1)名称:消防金属线槽（外刷防火涂料) (2)规格:200*150 (3)接地跨接方式:全程敷设25x4的热镀锌扁钢 (4)含:综合考虑盖板、支吊架制安、镀锌、除锈刷油 (5)增加费:综合考虑竖井内、高层建筑及操作高度增加费 (6)其它:满足图纸、招标文件及专业技术规范要求 | m | 79.3 | 135.63 | 10755.46
148 | 030412003051 | 桥架 | (1)名称:消防金属线槽（外刷防火涂料) (2)规格:300*150 (3)接地跨接方式:全程敷设25x4的热镀锌扁钢 (4)含:综合考虑盖板、支吊架制安、镀锌、除锈刷油 (5)增加费:综合考虑竖井内、高层建筑及操作高度增加费 (6)其它:满足图纸、招标文件及专业技术规范要求 | m | 67.61 | 204.18 | 13804.61
149 | 030412003052 | 桥架 | (1)名称:消防金属线槽（外刷防火涂料) (2)规格:500*150 (3)接地跨接方式:全程敷设25x4的热镀锌扁钢 (4)含:综合考虑盖板、支吊架制安、镀锌、除锈刷油 (5)增加费:综合考虑竖井内、高层建筑及操作高度增加费 (6)其它:满足图纸、招标文件及专业技术规范要求 | m | 57.49 | 274.21 | 15764.33
本页小计 | [6 empty] | 92827.33
E.1 分部分项工程项目清单计价表
工程名称：深圳大学总医院二期建设项目施工总承包工程-医疗综合楼1B座电气工程 |  |  | 标段：深圳大学总医院二期建设项目施工总承包工程 |  |  | 第 33 页 共 57 页
序号 | 项目编码 | 项目名称 | 项目特征描述 | 计量单位 | 工程量 | 金额（元）
[6 empty] | 综合单价 | 合价 | 其中：材料暂估合价
150 | 030412001065 | 配管 | (1)名称:配管 (2)规格:SC100 (3)含:固定件、管内穿铁丝、分线盒 (4)配置形式:明敷 (5)增加费:综合考虑竖井内、高层建筑及操作高度增加费 (6)其它:满足图纸、招标文件及专业技术规范要求 | m | 8.55 | 164.66 | 1407.84
151 | 030412001066 | 配管 | (1)名称:配管 (2)规格:SC65 (3)含:固定件、管内穿铁丝、分线盒 (4)配置形式:明敷 (5)增加费:综合考虑竖井内、高层建筑及操作高度增加费 (6)其它:满足图纸、招标文件及专业技术规范要求 | m | 5.85 | 110.39 | 645.78
152 | 030412001067 | 配管 | (1)名称:配管 (2)规格:SC50 (3)含:固定件、管内穿铁丝、分线盒 (4)配置形式:明敷 (5)增加费:综合考虑竖井内、高层建筑及操作高度增加费 (6)其它:满足图纸、招标文件及专业技术规范要求 | m | 26 | 66.99 | 1741.74
153 | 030412001068 | 配管 | (1)名称:配管 (2)规格:SC25 (3)含:固定件、管内穿铁丝、分线盒 (4)配置形式:明敷 (5)增加费:综合考虑竖井内、高层建筑及操作高度增加费 (6)其它:满足图纸、招标文件及专业技术规范要求 | m | 65.72 | 34.43 | 2262.74
154 | 030412001069 | 配管 | (1)名称:配管 (2)规格:SC65 (3)含:固定件、管内穿铁丝、分线盒 (4)配置形式:暗敷 (5)增加费:综合考虑竖井内、高层建筑及操作高度增加费 (6)其它:满足图纸、招标文件及专业技术规范要求 | m | 36.68 | 78.06 | 2863.24
本页小计 | [6 empty] | 8921.34
E.1 分部分项工程项目清单计价表
工程名称：深圳大学总医院二期建设项目施工总承包工程-医疗综合楼1B座电气工程 |  |  | 标段：深圳大学总医院二期建设项目施工总承包工程 |  |  | 第 34 页 共 57 页
序号 | 项目编码 | 项目名称 | 项目特征描述 | 计量单位 | 工程量 | 金额（元）
[6 empty] | 综合单价 | 合价 | 其中：材料暂估合价
155 | 030412001070 | 配管 | (1)名称:配管 (2)规格:SC40 (3)含:固定件、管内穿铁丝、分线盒 (4)配置形式:暗敷 (5)增加费:综合考虑竖井内、高层建筑及操作高度增加费 (6)其它:满足图纸、招标文件及专业技术规范要求 | m | 19.3 | 39.76 | 767.37
156 | 030412001071 | 配管 | (1)名称:配管 (2)规格:SC25 (3)含:固定件、管内穿铁丝、分线盒 (4)配置形式:暗敷 (5)增加费:综合考虑竖井内、高层建筑及操作高度增加费 (6)其它:满足图纸、招标文件及专业技术规范要求 | m | 73.4 | 23.3 | 1710.22
157 | 030412001072 | 配管 | (1)名称:配管 (2)规格:SC15 (3)含:固定件、管内穿铁丝、分线盒 (4)配置形式:暗敷 (5)增加费:综合考虑竖井内、高层建筑及操作高度增加费 (6)其它:满足图纸、招标文件及专业技术规范要求 | m | 2370.12 | 16.8 | 39818.02
158 | 030412001073 | 配管 | (1)名称:配管 (2)规格:JDG40 (3)含:固定件、管内穿铁丝、分线盒 (4)配置形式:明敷 (5)增加费:综合考虑竖井内、高层建筑及操作高度增加费 (6)其它:满足图纸、招标文件及专业技术规范要求 | m | 11.15 | 38.29 | 426.93
159 | 030412001074 | 配管 | (1)名称:配管 (2)规格:JDG32 (3)含:固定件、管内穿铁丝、分线盒 (4)配置形式:明敷 (5)增加费:综合考虑竖井内、高层建筑及操作高度增加费 (6)其它:满足图纸、招标文件及专业技术规范要求 | m | 4940.89 | 36.91 | 182368.25
本页小计 | [6 empty] | 225090.79
E.1 分部分项工程项目清单计价表
工程名称：深圳大学总医院二期建设项目施工总承包工程-医疗综合楼1B座电气工程 |  |  | 标段：深圳大学总医院二期建设项目施工总承包工程 |  |  | 第 35 页 共 57 页
序号 | 项目编码 | 项目名称 | 项目特征描述 | 计量单位 | 工程量 | 金额（元）
[6 empty] | 综合单价 | 合价 | 其中：材料暂估合价
160 | 030412001075 | 配管 | (1)名称:配管 (2)规格:JDG25 (3)含:固定件、管内穿铁丝、分线盒 (4)配置形式:明敷 (5)增加费:综合考虑竖井内、高层建筑及操作高度增加费 (6)其它:满足图纸、招标文件及专业技术规范要求 | m | 223.4 | 33.15 | 7405.71
161 | 030412001076 | 配管 | (1)名称:配管 (2)规格:JDG20 (3)含:固定件、管内穿铁丝、分线盒 (4)配置形式:明敷 (5)增加费:综合考虑竖井内、高层建筑及操作高度增加费 (6)其它:满足图纸、招标文件及专业技术规范要求 | m | 372.91 | 28.35 | 10572
162 | 030412001077 | 配管 | (1)名称:配管 (2)规格:SC100 (3)含:固定件、管内穿铁丝、分线盒 (4)配置形式:暗敷 (5)增加费:综合考虑竖井内、高层建筑及操作高度增加费 (6)其它:满足图纸、招标文件及专业技术规范要求 | m | 14.7 | 146.51 | 2153.7
163 | 030412001078 | 配管 | (1)名称:配管 (2)规格:JDG40 (3)含:固定件、管内穿铁丝、分线盒 (4)配置形式:暗敷 (5)增加费:综合考虑竖井内、高层建筑及操作高度增加费 (6)其它:满足图纸、招标文件及专业技术规范要求 | m | 4.2 | 28.86 | 121.21
164 | 030412001079 | 配管 | (1)名称:配管 (2)规格:JDG32 (3)含:固定件、管内穿铁丝、分线盒 (4)配置形式:暗敷 (5)增加费:综合考虑竖井内、高层建筑及操作高度增加费 (6)其它:满足图纸、招标文件及专业技术规范要求 | m | 3 | 23.64 | 70.92
本页小计 | [6 empty] | 20323.54
E.1 分部分项工程项目清单计价表
工程名称：深圳大学总医院二期建设项目施工总承包工程-医疗综合楼1B座电气工程 |  |  | 标段：深圳大学总医院二期建设项目施工总承包工程 |  |  | 第 36 页 共 57 页
序号 | 项目编码 | 项目名称 | 项目特征描述 | 计量单位 | 工程量 | 金额（元）
[6 empty] | 综合单价 | 合价 | 其中：材料暂估合价
165 | 030412001080 | 配管 | (1)名称:配管 (2)规格:JDG25 (3)含:固定件、管内穿铁丝、分线盒 (4)配置形式:暗敷 (5)增加费:综合考虑竖井内、高层建筑及操作高度增加费 (6)其它:满足图纸、招标文件及专业技术规范要求 | m | 117.99 | 19.64 | 2317.32
166 | 030412001081 | 配管 | (1)名称:配管 (2)规格:JDG20 (3)含:固定件、管内穿铁丝、分线盒 (4)配置形式:暗敷 (5)增加费:综合考虑竖井内、高层建筑及操作高度增加费 (6)其它:满足图纸、招标文件及专业技术规范要求 | m | 1060.22 | 15.03 | 15935.11
167 | 030412001082 | 配管 | (1)名称:配管 (2)规格:PC20 (3)含:固定件、管内穿铁丝、分线盒 (4)配置形式:明敷 (5)增加费:综合考虑竖井内、高层建筑及操作高度增加费 (6)其它:满足图纸、招标文件及专业技术规范要求 | m | 13.62 | 24.07 | 327.83
168 | 030412001083 | 配管 | (1)名称:配管 (2)规格:PC25 (3)含:固定件、管内穿铁丝、分线盒 (4)配置形式:明敷 (5)增加费:综合考虑竖井内、高层建筑及操作高度增加费 (6)其它:满足图纸、招标文件及专业技术规范要求 | m | 275.79 | 25.84 | 7126.41
169 | 030412001084 | 配管 | (1)名称:配管 (2)规格:PC32 (3)含:固定件、管内穿铁丝、分线盒 (4)配置形式:明敷 (5)增加费:综合考虑竖井内、高层建筑及操作高度增加费 (6)其它:满足图纸、招标文件及专业技术规范要求 | m | 173.87 | 28.71 | 4991.81
本页小计 | [6 empty] | 30698.48
E.1 分部分项工程项目清单计价表
工程名称：深圳大学总医院二期建设项目施工总承包工程-医疗综合楼1B座电气工程 |  |  | 标段：深圳大学总医院二期建设项目施工总承包工程 |  |  | 第 37 页 共 57 页
序号 | 项目编码 | 项目名称 | 项目特征描述 | 计量单位 | 工程量 | 金额（元）
[6 empty] | 综合单价 | 合价 | 其中：材料暂估合价
170 | 030412001085 | 配管 | (1)名称:配管 (2)规格:PC50 (3)含:固定件、管内穿铁丝、分线盒 (4)配置形式:明敷 (5)增加费:综合考虑竖井内、高层建筑及操作高度增加费 (6)其它:满足图纸、招标文件及专业技术规范要求 | m | 19.78 | 34.52 | 682.81
171 | 030412001086 | 配管 | (1)名称:配管 (2)规格:PC32 (3)含:固定件、管内穿铁丝、分线盒 (4)配置形式:暗敷 (5)增加费:综合考虑竖井内、高层建筑及操作高度增加费 (6)其它:满足图纸、招标文件及专业技术规范要求 | m | 35.24 | 21.14 | 744.97
172 | 030412001087 | 配管 | (1)名称:配管 (2)规格:PC25 (3)含:固定件、管内穿铁丝、分线盒 (4)配置形式:暗敷 (5)增加费:综合考虑竖井内、高层建筑及操作高度增加费 (6)其它:满足图纸、招标文件及专业技术规范要求 | m | 1026.16 | 17.25 | 17701.26
173 | 030412001088 | 配管 | (1)名称:配管 (2)规格:PC20 (3)含:固定件、管内穿铁丝、分线盒 (4)配置形式:暗敷 (5)增加费:综合考虑竖井内、高层建筑及操作高度增加费 (6)其它:满足图纸、招标文件及专业技术规范要求 | m | 3736.5 | 13.17 | 49209.71
174 | 031301001023 | 凿(压、切割)槽 | (1)名称:凿槽、恢复及挂网 (2)规格:DN32 (3)增加费:综合考虑竖井内、高层建筑及操作高度增加费 (4)其它:满足图纸、招标文件及专业技术规范要求 | m | 25 | 13.35 | 333.75
本页小计 | [6 empty] | 68672.5
E.1 分部分项工程项目清单计价表
工程名称：深圳大学总医院二期建设项目施工总承包工程-医疗综合楼1B座电气工程 |  |  | 标段：深圳大学总医院二期建设项目施工总承包工程 |  |  | 第 38 页 共 57 页
序号 | 项目编码 | 项目名称 | 项目特征描述 | 计量单位 | 工程量 | 金额（元）
[6 empty] | 综合单价 | 合价 | 其中：材料暂估合价
175 | 031301001024 | 凿(压、切割)槽 | (1)名称:凿槽、恢复及挂网 (2)规格:DN25 (3)增加费:综合考虑竖井内、高层建筑及操作高度增加费 (4)其它:满足图纸、招标文件及专业技术规范要求 | m | 33.42 | 10 | 334.2
176 | 031301001025 | 凿(压、切割)槽 | (1)名称:凿槽、恢复及挂网 (2)规格:DN20 (3)增加费:综合考虑竖井内、高层建筑及操作高度增加费 (4)其它:满足图纸、招标文件及专业技术规范要求 | m | 294.51 | 7.49 | 2205.88
177 | 031301001026 | 凿(压、切割)槽 | (1)名称:凿槽、恢复及挂网 (2)规格:DN15 (3)增加费:综合考虑竖井内、高层建筑及操作高度增加费 (4)其它:满足图纸、招标文件及专业技术规范要求 | m | 677.18 | 5.6 | 3792.21
|  | 母线、电缆、电线 |  |  |  |  | 6378638.36
178 | 030403006009 | 低压封闭式插接母线槽 | (1)名称:封闭密集母线槽 (2)规格:1000A/5P (3)含:接地、接合器、弯头、搭接铜排、膨胀节、变容节、支承绝缘子、绝缘隔板、法兰、支吊架及刷油等 (4)增加费:综合考虑竖井内、高层建筑及操作高度增加费 (5)其它:满足图纸、招标文件及专业技术规范要求 | m | 41.9 | 1618.91 | 67832.33
179 | 030403006010 | 低压封闭式插接母线槽 | (1)名称:封闭密集母线槽 (2)规格:630A/5P (3)含:接地、接合器、弯头、搭接铜排、膨胀节、变容节、支承绝缘子、绝缘隔板、法兰、支吊架及刷油等 (4)增加费:综合考虑竖井内、高层建筑及操作高度增加费 (5)其它:满足图纸、招标文件及专业技术规范要求 | m | 19.5 | 1048.04 | 20436.78
本页小计 | [6 empty] | 94601.4
E.1 分部分项工程项目清单计价表
工程名称：深圳大学总医院二期建设项目施工总承包工程-医疗综合楼1B座电气工程 |  |  | 标段：深圳大学总医院二期建设项目施工总承包工程 |  |  | 第 39 页 共 57 页
序号 | 项目编码 | 项目名称 | 项目特征描述 | 计量单位 | 工程量 | 金额（元）
[6 empty] | 综合单价 | 合价 | 其中：材料暂估合价
180 | 030409001107 | 电力电缆 | (1)名称:电力电缆 (2)型号:WDUZA-YJY(B1,d1,t1)-4X240+1X120 (3)敷设方式:桥架\管内敷设 (4)增加费:综合考虑竖井内、高层建筑及操作高度增加费 (5)其它:满足图纸、招标文件及专业技术规范要求 | m | 262.86 | 1231.69 | 323762.03
181 | 030409001108 | 电力电缆 | (1)名称:电力电缆 (2)型号:WDUZA-YJY(B1,d1,t1)-4X185+1X95 (3)敷设方式:桥架\管内敷设 (4)增加费:综合考虑竖井内、高层建筑及操作高度增加费 (5)其它:满足图纸、招标文件及专业技术规范要求 | m | 899.97 | 959.39 | 863422.22
182 | 030409001109 | 电力电缆 | (1)名称:电力电缆 (2)型号:WDUZA-YJY(B1,d1,t1)-4X150+1X70 (3)敷设方式:桥架\管内敷设 (4)增加费:综合考虑竖井内、高层建筑及操作高度增加费 (5)其它:满足图纸、招标文件及专业技术规范要求 | m | 1893.62 | 767.35 | 1453069.31
183 | 030409001110 | 电力电缆 | (1)名称:电力电缆 (2)型号:WDUZA-YJY(B1,d1,t1)-4X120+1X70 (3)敷设方式:桥架\管内敷设 (4)增加费:综合考虑竖井内、高层建筑及操作高度增加费 (5)其它:满足图纸、招标文件及专业技术规范要求 | m | 363.58 | 646.21 | 234949.03
184 | 030409001111 | 电力电缆 | (1)名称:电力电缆 (2)型号:WDUZA-YJY(B1,d1,t1)-4X95+1X50 (3)敷设方式:桥架\管内敷设 (4)增加费:综合考虑竖井内、高层建筑及操作高度增加费 (5)其它:满足图纸、招标文件及专业技术规范要求 | m | 2684.97 | 510.09 | 1369576.35
本页小计 | [6 empty] | 4244778.94
E.1 分部分项工程项目清单计价表
工程名称：深圳大学总医院二期建设项目施工总承包工程-医疗综合楼1B座电气工程 |  |  | 标段：深圳大学总医院二期建设项目施工总承包工程 |  |  | 第 40 页 共 57 页
序号 | 项目编码 | 项目名称 | 项目特征描述 | 计量单位 | 工程量 | 金额（元）
[6 empty] | 综合单价 | 合价 | 其中：材料暂估合价
185 | 030409001112 | 电力电缆 | (1)名称:电力电缆 (2)型号:WDUZA-YJY(B1,d1,t1)-4X70+1X35 (3)敷设方式:桥架\管内敷设 (4)增加费:综合考虑竖井内、高层建筑及操作高度增加费 (5)其它:满足图纸、招标文件及专业技术规范要求 | m | 100.64 | 374.3 | 37669.55
186 | 030409001113 | 电力电缆 | (1)名称:电力电缆 (2)型号:WDUZA-YJY(B1,d1,t1)-4X50+1X25 (3)敷设方式:桥架\管内敷设 (4)增加费:综合考虑竖井内、高层建筑及操作高度增加费 (5)其它:满足图纸、招标文件及专业技术规范要求 | m | 149.72 | 266.73 | 39934.82
187 | 030409001114 | 电力电缆 | (1)名称:电力电缆 (2)型号:WDUZA-YJY(B1,d1,t1)-4X35+1X16 (3)敷设方式:桥架\管内敷设 (4)增加费:综合考虑竖井内、高层建筑及操作高度增加费 (5)其它:满足图纸、招标文件及专业技术规范要求 | m | 1106.53 | 195.28 | 216083.18
188 | 030409001115 | 电力电缆 | (1)名称:电力电缆 (2)型号:WDUZA-YJY(B1,d1,t1)-4X25+1X16 (3)敷设方式:桥架\管内敷设 (4)增加费:综合考虑竖井内、高层建筑及操作高度增加费 (5)其它:满足图纸、招标文件及专业技术规范要求 | m | 161.53 | 157.51 | 25442.59
189 | 030409001116 | 电力电缆 | (1)名称:电力电缆 (2)型号:WDUZA-YJY(B1,d1,t1)-5X16 (3)敷设方式:桥架\管内敷设 (4)增加费:综合考虑竖井内、高层建筑及操作高度增加费 (5)其它:满足图纸、招标文件及专业技术规范要求 | m | 930.41 | 103.5 | 96297.44
本页小计 | [6 empty] | 415427.58
E.1 分部分项工程项目清单计价表
工程名称：深圳大学总医院二期建设项目施工总承包工程-医疗综合楼1B座电气工程 |  |  | 标段：深圳大学总医院二期建设项目施工总承包工程 |  |  | 第 41 页 共 57 页
序号 | 项目编码 | 项目名称 | 项目特征描述 | 计量单位 | 工程量 | 金额（元）
[6 empty] | 综合单价 | 合价 | 其中：材料暂估合价
190 | 030409001117 | 电力电缆 | (1)名称:电力电缆 (2)型号:WDUZA-YJY(B1,d1,t1)-5X10 (3)含:综合考虑电力电缆头制作安装 (4)敷设方式:桥架\管内敷设 (5)增加费:综合考虑竖井内、高层建筑及操作高度增加费 (6)其它:满足图纸、招标文件及专业技术规范要求 | m | 146.11 | 77.72 | 11355.67
191 | 030409001118 | 电力电缆 | (1)名称:电力电缆 (2)型号:WDUZA-YJY(B1,d1,t1)-5X6 (3)含:综合考虑电力电缆头制作安装 (4)敷设方式:桥架\管内敷设 (5)增加费:综合考虑竖井内、高层建筑及操作高度增加费 (6)其它:满足图纸、招标文件及专业技术规范要求 | m | 833.98 | 46.27 | 38588.25
192 | 030409001119 | 电力电缆 | (1)名称:电力电缆 (2)型号:WDUZA-YJY(B1,d1,t1)-5X4 (3)含:综合考虑电力电缆头制作安装 (4)敷设方式:桥架\管内敷设 (5)增加费:综合考虑竖井内、高层建筑及操作高度增加费 (6)其它:满足图纸、招标文件及专业技术规范要求 | m | 1302.11 | 33.3 | 43360.26
193 | 030409001120 | 电力电缆 | (1)名称:电力电缆 (2)型号:WDUZA-YJY(B1,d1,t1)-5X2.5 (3)含:综合考虑电力电缆头制作安装 (4)敷设方式:桥架\管内敷设 (5)增加费:综合考虑竖井内、高层建筑及操作高度增加费 (6)其它:满足图纸、招标文件及专业技术规范要求 | m | 234.04 | 23.88 | 5588.88
本页小计 | [6 empty] | 98893.06
E.1 分部分项工程项目清单计价表
工程名称：深圳大学总医院二期建设项目施工总承包工程-医疗综合楼1B座电气工程 |  |  | 标段：深圳大学总医院二期建设项目施工总承包工程 |  |  | 第 42 页 共 57 页
序号 | 项目编码 | 项目名称 | 项目特征描述 | 计量单位 | 工程量 | 金额（元）
[6 empty] | 综合单价 | 合价 | 其中：材料暂估合价
194 | 030409001121 | 电力电缆 | (1)名称:电力电缆 (2)型号:WDUZA-YJY(B1,d1,t1)-4X4 (3)含:综合考虑电力电缆头制作安装 (4)敷设方式:桥架\管内敷设 (5)增加费:综合考虑竖井内、高层建筑及操作高度增加费 (6)其它:满足图纸、招标文件及专业技术规范要求 | m | 150.56 | 27.38 | 4122.33
195 | 030409001122 | 电力电缆 | (1)名称:电力电缆 (2)型号:WDUZA-YJY(B1,d1,t1)-4X2.5 (3)含:综合考虑电力电缆头制作安装 (4)敷设方式:桥架\管内敷设 (5)增加费:综合考虑竖井内、高层建筑及操作高度增加费 (6)其它:满足图纸、招标文件及专业技术规范要求 | m | 1292.13 | 19.71 | 25467.88
196 | 030409001123 | 电力电缆 | (1)名称:电力电缆 (2)型号:WDUZA-YJY(B1,d1,t1)-3X150+2X70 (3)敷设方式:桥架\管内敷设 (4)增加费:综合考虑竖井内、高层建筑及操作高度增加费 (5)其它:满足图纸、招标文件及专业技术规范要求 | m | 602.34 | 678.2 | 408506.99
197 | 030409001124 | 电力电缆 | (1)名称:电力电缆 (2)型号:WDUZA-YJY(B1,d1,t1)-3X70+2X35 (3)敷设方式:桥架\管内敷设 (4)增加费:综合考虑竖井内、高层建筑及操作高度增加费 (5)其它:满足图纸、招标文件及专业技术规范要求 | m | 50.77 | 335.15 | 17015.57
198 | 030409001125 | 电力电缆 | (1)名称:电力电缆 (2)型号:WDUZA-YJY(B1,d1,t1)-3X10 (3)含:综合考虑电力电缆头制作安装 (4)敷设方式:桥架\管内敷设 (5)增加费:综合考虑竖井内、高层建筑及操作高度增加费 (6)其它:满足图纸、招标文件及专业技术规范要求 | m | 3891.38 | 42.06 | 163671.44
本页小计 | [6 empty] | 618784.21
E.1 分部分项工程项目清单计价表
工程名称：深圳大学总医院二期建设项目施工总承包工程-医疗综合楼1B座电气工程 |  |  | 标段：深圳大学总医院二期建设项目施工总承包工程 |  |  | 第 43 页 共 57 页
序号 | 项目编码 | 项目名称 | 项目特征描述 | 计量单位 | 工程量 | 金额（元）
[6 empty] | 综合单价 | 合价 | 其中：材料暂估合价
199 | 030409001126 | 电力电缆 | (1)名称:电力电缆 (2)型号:WDUZA-YJY(B1,d1,t1)-3X6 (3)含:综合考虑电力电缆头制作安装 (4)敷设方式:桥架\管内敷设 (5)增加费:综合考虑竖井内、高层建筑及操作高度增加费 (6)其它:满足图纸、招标文件及专业技术规范要求 | m | 3591.58 | 29.77 | 106921.34
200 | 030409001127 | 电力电缆 | (1)名称:电力电缆 (2)型号:WDUZA-YJY(B1,d1,t1)-3X2.5 (3)含:综合考虑电力电缆头制作安装 (4)敷设方式:桥架\管内敷设 (5)增加费:综合考虑竖井内、高层建筑及操作高度增加费 (6)其它:满足图纸、招标文件及专业技术规范要求 | m | 245.49 | 16.5 | 4050.59
201 | 030409001128 | 电力电缆 | (1)名称:电力电缆 (2)型号:WDUZAN-YJY(B1,d1,t1)-3X2.5 (3)含:综合考虑电力电缆头制作安装 (4)敷设方式:桥架\管内敷设 (5)增加费:综合考虑竖井内、高层建筑及操作高度增加费 (6)其它:满足图纸、招标文件及专业技术规范要求 | m | 2453.85 | 26.16 | 64192.72
202 | 030409001129 | 电力电缆 | (1)名称:电力电缆 (2)型号:WDUZAN-YJY(B1,d1,t1)-3X4 (3)含:综合考虑电力电缆头制作安装 (4)敷设方式:桥架\管内敷设 (5)增加费:综合考虑竖井内、高层建筑及操作高度增加费 (6)其它:满足图纸、招标文件及专业技术规范要求 | m | 133.5 | 26.16 | 3492.36
本页小计 | [6 empty] | 178657.01
E.1 分部分项工程项目清单计价表
工程名称：深圳大学总医院二期建设项目施工总承包工程-医疗综合楼1B座电气工程 |  |  | 标段：深圳大学总医院二期建设项目施工总承包工程 |  |  | 第 44 页 共 57 页
序号 | 项目编码 | 项目名称 | 项目特征描述 | 计量单位 | 工程量 | 金额（元）
[6 empty] | 综合单价 | 合价 | 其中：材料暂估合价
203 | 030409001130 | 电力电缆 | (1)名称:电力电缆 (2)型号:WDUZAN-YJY(B1,d1,t1)-2X2.5 (3)含:综合考虑电力电缆头制作安装 (4)敷设方式:桥架\管内敷设 (5)增加费:综合考虑竖井内、高层建筑及操作高度增加费 (6)其它:满足图纸、招标文件及专业技术规范要求 | m | 156.65 | 14.71 | 2304.32
204 | 030409002015 | 控制电缆 | (1)名称:控制电缆 (2)规格:WDUZA-KYJY(B1,d1,t1)-2*1.5 (3)含:综合考虑控制电缆头制作安装 (4)敷设方式:桥架\管内敷设 (5)增加费:综合考虑竖井内、高层建筑及操作高度增加费 (6)其它:满足图纸、招标文件及专业技术规范要求 | m | 8.09 | 15.95 | 129.04
205 | 030409002016 | 控制电缆 | (1)名称:控制电缆 (2)规格:WDUZA-KYJY(B1,d1,t1)-7*1.5 (3)含:综合考虑控制电缆头制作安装 (4)敷设方式:桥架\管内敷设 (5)增加费:综合考虑竖井内、高层建筑及操作高度增加费 (6)其它:满足图纸、招标文件及专业技术规范要求 | m | 4810.63 | 29.64 | 142587.07
206 | 030409002017 | 控制电缆 | (1)名称:控制电缆 (2)规格:WDUZA-KYJY(B1,d1,t1)-6*1.5 (3)含:综合考虑控制电缆头制作安装 (4)敷设方式:桥架\管内敷设 (5)增加费:综合考虑竖井内、高层建筑及操作高度增加费 (6)其它:满足图纸、招标文件及专业技术规范要求 | m | 1583.06 | 26.2 | 41476.17
本页小计 | [6 empty] | 186496.6
E.1 分部分项工程项目清单计价表
工程名称：深圳大学总医院二期建设项目施工总承包工程-医疗综合楼1B座电气工程 |  |  | 标段：深圳大学总医院二期建设项目施工总承包工程 |  |  | 第 45 页 共 57 页
序号 | 项目编码 | 项目名称 | 项目特征描述 | 计量单位 | 工程量 | 金额（元）
[6 empty] | 综合单价 | 合价 | 其中：材料暂估合价
207 | 030409001131 | 电力电缆 | (1)名称:柔性不燃矿物绝缘耐火电缆 (2)规格:BTTRZ-4X70+1X35 (3)敷设方式:桥架\管内敷设 (4)增加费:综合考虑竖井内、高层建筑及操作高度增加费 (5)其它:满足图纸、招标文件及专业技术规范要求 | m | 152.51 | 454.01 | 69241.07
208 | 030409001132 | 电力电缆 | (1)名称:柔性不燃矿物绝缘耐火电缆 (2)规格:BTTRZ-4X35+1X16 (3)敷设方式:桥架\管内敷设 (4)增加费:综合考虑竖井内、高层建筑及操作高度增加费 (5)其它:满足图纸、招标文件及专业技术规范要求 | m | 322.96 | 251.56 | 81243.82
209 | 030409001133 | 电力电缆 | (1)名称:柔性不燃矿物绝缘耐火电缆 (2)规格:BTTRZ-5X16 (3)敷设方式:桥架\管内敷设 (4)增加费:综合考虑竖井内、高层建筑及操作高度增加费 (5)其它:满足图纸、招标文件及专业技术规范要求 | m | 299.12 | 136.46 | 40817.92
210 | 030409001134 | 电力电缆 | (1)名称:柔性不燃矿物绝缘耐火电缆 (2)规格:BTTRZ-5X10 (3)含:综合考虑矿物绝缘耐火电缆头制作安装 (4)敷设方式:桥架\管内敷设 (5)增加费:综合考虑竖井内、高层建筑及操作高度增加费 (6)其它:满足图纸、招标文件及专业技术规范要求 | m | 184.89 | 88.05 | 16279.56
211 | 030409001135 | 电力电缆 | (1)名称:柔性不燃矿物绝缘耐火电缆 (2)规格:BTTRZ-3X185+2X95 (3)敷设方式:桥架\管内敷设 (4)增加费:综合考虑竖井内、高层建筑及操作高度增加费 (5)其它:满足图纸、招标文件及专业技术规范要求 | m | 12.14 | 1080.69 | 13119.58
本页小计 | [6 empty] | 220701.95
E.1 分部分项工程项目清单计价表
工程名称：深圳大学总医院二期建设项目施工总承包工程-医疗综合楼1B座电气工程 |  |  | 标段：深圳大学总医院二期建设项目施工总承包工程 |  |  | 第 46 页 共 57 页
序号 | 项目编码 | 项目名称 | 项目特征描述 | 计量单位 | 工程量 | 金额（元）
[6 empty] | 综合单价 | 合价 | 其中：材料暂估合价
212 | 030409001136 | 电力电缆 | (1)名称:柔性不燃矿物绝缘耐火电缆 (2)规格:BTTRZ-3X95+2X50 (3)敷设方式:桥架\管内敷设 (4)增加费:综合考虑竖井内、高层建筑及操作高度增加费 (5)其它:满足图纸、招标文件及专业技术规范要求 | m | 54.04 | 563.01 | 30425.06
213 | 030409001137 | 电力电缆 | (1)名称:柔性不燃矿物绝缘耐火电缆 (2)规格:BTTRZ-3X50+2X25 (3)敷设方式:桥架\管内敷设 (4)增加费:综合考虑竖井内、高层建筑及操作高度增加费 (5)其它:满足图纸、招标文件及专业技术规范要求 | m | 11.3 | 301.09 | 3402.32
214 | 030409001138 | 电力电缆 | (1)名称:柔性不燃矿物绝缘耐火电缆 (2)规格:BTTRZ-3x25+2x16 (3)敷设方式:桥架\管内敷设 (4)增加费:综合考虑竖井内、高层建筑及操作高度增加费 (5)其它:满足图纸、招标文件及专业技术规范要求 | m | 34.82 | 173.3 | 6034.31
215 | 030409003030 | 电力电缆头 | (1)名称:矿物绝缘耐火电缆头制作安装 (2)规格:50mm2及以下 (3)增加费:综合考虑竖井内、高层建筑及操作高度增加费 (4)其它:满足图纸、招标文件及专业技术规范要求 | 个 | 2 | 225.04 | 450.08
216 | 030409003031 | 电力电缆头 | (1)名称:矿物绝缘耐火电缆头制作安装 (2)规格:35mm2及以下 (3)增加费:综合考虑竖井内、高层建筑及操作高度增加费 (4)其它:满足图纸、招标文件及专业技术规范要求 | 个 | 12 | 204.59 | 2455.08
217 | 030409003032 | 电力电缆头 | (1)名称:矿物绝缘耐火电缆头制作安装 (2)规格:25mm2及以下 (3)增加费:综合考虑竖井内、高层建筑及操作高度增加费 (4)其它:满足图纸、招标文件及专业技术规范要求 | 个 | 2 | 175.41 | 350.82
本页小计 | [6 empty] | 43117.67
E.1 分部分项工程项目清单计价表
工程名称：深圳大学总医院二期建设项目施工总承包工程-医疗综合楼1B座电气工程 |  |  | 标段：深圳大学总医院二期建设项目施工总承包工程 |  |  | 第 47 页 共 57 页
序号 | 项目编码 | 项目名称 | 项目特征描述 | 计量单位 | 工程量 | 金额（元）
[6 empty] | 综合单价 | 合价 | 其中：材料暂估合价
218 | 030409003033 | 电力电缆头 | (1)名称:矿物绝缘耐火电缆头制作安装 (2)规格:16mm2 (3)增加费:综合考虑竖井内、高层建筑及操作高度增加费 (4)其它:满足图纸、招标文件及专业技术规范要求 | 个 | 2 | 175.41 | 350.82
219 | 030409003034 | 电力电缆头 | (1)名称:电力电缆头制作安装 (2)规格:240mm2及以下 (3)增加费:综合考虑竖井内、高层建筑及操作高度增加费 (4)其它:满足图纸、招标文件及专业技术规范要求 | 个 | 72 | 547.22 | 39399.84
220 | 030409003035 | 电力电缆头 | (1)名称:电力电缆头制作安装 (2)规格:120mm2及以下 (3)增加费:综合考虑竖井内、高层建筑及操作高度增加费 (4)其它:满足图纸、招标文件及专业技术规范要求 | 个 | 34 | 394.23 | 13403.82
221 | 030409003036 | 电力电缆头 | (1)名称:电力电缆头制作安装 (2)规格:70mm2及以下 (3)增加费:综合考虑竖井内、高层建筑及操作高度增加费 (4)其它:满足图纸、招标文件及专业技术规范要求 | 个 | 4 | 331.78 | 1327.12
222 | 030409003037 | 电力电缆头 | (1)名称:电力电缆头制作安装 (2)规格:50mm2及以下 (3)增加费:综合考虑竖井内、高层建筑及操作高度增加费 (4)其它:满足图纸、招标文件及专业技术规范要求 | 个 | 18 | 287.45 | 5174.1
223 | 030409003038 | 电力电缆头 | (1)名称:电力电缆头制作安装 (2)规格:35mm2及以下 (3)增加费:综合考虑竖井内、高层建筑及操作高度增加费 (4)其它:满足图纸、招标文件及专业技术规范要求 | 个 | 20 | 246.59 | 4931.8
本页小计 | [6 empty] | 64587.5
E.1 分部分项工程项目清单计价表
工程名称：深圳大学总医院二期建设项目施工总承包工程-医疗综合楼1B座电气工程 |  |  | 标段：深圳大学总医院二期建设项目施工总承包工程 |  |  | 第 48 页 共 57 页
序号 | 项目编码 | 项目名称 | 项目特征描述 | 计量单位 | 工程量 | 金额（元）
[6 empty] | 综合单价 | 合价 | 其中：材料暂估合价
224 | 030409003039 | 电力电缆头 | (1)名称:电力电缆头制作安装 (2)规格:16mm2 (3)增加费:综合考虑竖井内、高层建筑及操作高度增加费 (4)其它:满足图纸、招标文件及专业技术规范要求 | 个 | 8 | 163.34 | 1306.72
225 | 030412004030 | 配线 | (1)名称:配线 (2)规格:WDUZA-BYJ(B1,d1,t1)-2.5 (3)配线线制:桥架\管内敷设 (4)增加费:综合考虑竖井内、高层建筑及操作高度增加费 (5)其它:满足图纸、招标文件及专业技术规范要求 | m | 19637.48 | 4.99 | 97991.03
226 | 030412004031 | 配线 | (1)名称:配线 (2)规格:WDUZA-BYJ(B1,d1,t1)-4 (3)配线线制:桥架\管内敷设 (4)增加费:综合考虑竖井内、高层建筑及操作高度增加费 (5)其它:满足图纸、招标文件及专业技术规范要求 | m | 14096.64 | 6.97 | 98253.58
227 | 030412004032 | 配线 | (1)名称:配线 (2)规格:WDUZAN-BYJ(B1,d1,t1)-2.5 (3)配线线制:桥架\管内敷设 (4)增加费:综合考虑竖井内、高层建筑及操作高度增加费 (5)其它:满足图纸、招标文件及专业技术规范要求 | m | 3628.76 | 5.89 | 21373.4
|  | 普通照明系统 |  |  |  |  | 1394637.29
228 | 030413002044 | 装饰灯 | (1)名称:LED嵌入式可调角射灯 W1 (2)功率:24W (3)色温:4000K (4)材质:压铸铝 (5)增加费:综合考虑竖井内、高层建筑及操作高度增加费 (6)其它:满足图纸、招标文件及专业技术规范要求 | 套 | 59 | 121.97 | 7196.23
本页小计 | [6 empty] | 226120.96
E.1 分部分项工程项目清单计价表
工程名称：深圳大学总医院二期建设项目施工总承包工程-医疗综合楼1B座电气工程 |  |  | 标段：深圳大学总医院二期建设项目施工总承包工程 |  |  | 第 49 页 共 57 页
序号 | 项目编码 | 项目名称 | 项目特征描述 | 计量单位 | 工程量 | 金额（元）
[6 empty] | 综合单价 | 合价 | 其中：材料暂估合价
229 | 030413002045 | 装饰灯 | (1)名称:LED嵌入式方形可调角射灯 R1 (2)功率:9W (3)色温:4000K (4)材质:压铸铝 (5)增加费:综合考虑竖井内、高层建筑及操作高度增加费 (6)其它:满足图纸、招标文件及专业技术规范要求 | 套 | 59 | 77.36 | 4564.24
230 | 030413002046 | 装饰灯 | (1)名称:LED嵌入式直照射灯 Z1 (2)功率:9W (3)色温:4000K (4)材质:压铸铝 (5)增加费:综合考虑竖井内、高层建筑及操作高度增加费 (6)其它:满足图纸、招标文件及专业技术规范要求 | 套 | 195 | 82.94 | 16173.3
231 | 030413002047 | 装饰灯 | (1)名称:LED面板灯 M1 (2)功率:32W (3)色温:4000K (4)材质:压铸铝 (5)增加费:综合考虑竖井内、高层建筑及操作高度增加费 (6)其它:满足图纸、招标文件及专业技术规范要求 | 套 | 1635 | 106.13 | 173522.55
232 | 030413002048 | 装饰灯 | (1)名称:LED面板灯 M2 (2)功率:32W (3)色温:4000K (4)材质:压铸铝 (5)增加费:综合考虑竖井内、高层建筑及操作高度增加费 (6)其它:满足图纸、招标文件及专业技术规范要求 | 套 | 140 | 132.03 | 18484.2
233 | 030413002049 | 装饰灯 | (1)名称:LED面板灯 M5 (2)功率:18W (3)色温:4000K (4)材质:压铸铝 (5)增加费:综合考虑竖井内、高层建筑及操作高度增加费 (6)其它:满足图纸、招标文件及专业技术规范要求 | 套 | 143 | 88.11 | 12599.73
本页小计 | [6 empty] | 225344.02
E.1 分部分项工程项目清单计价表
工程名称：深圳大学总医院二期建设项目施工总承包工程-医疗综合楼1B座电气工程 |  |  | 标段：深圳大学总医院二期建设项目施工总承包工程 |  |  | 第 50 页 共 57 页
序号 | 项目编码 | 项目名称 | 项目特征描述 | 计量单位 | 工程量 | 金额（元）
[6 empty] | 综合单价 | 合价 | 其中：材料暂估合价
234 | 030413002050 | 装饰灯 | (1)名称:LED风口灯带集成灯 M7 (2)功率:48W (3)色温:4000K (4)材质:压铸铝 (5)增加费:综合考虑竖井内、高层建筑及操作高度增加费 (6)其它:满足图纸、招标文件及专业技术规范要求 | 套 | 299 | 450.74 | 134771.26
235 | 030413002051 | 装饰灯 | (1)名称:LED型材线性灯 L1 (2)功率:24W/m (3)色温:4000K (4)材质:压铸铝 (5)增加费:综合考虑竖井内、高层建筑及操作高度增加费 (6)其它:满足图纸、招标文件及专业技术规范要求 | m | 159 | 124.15 | 19739.85
236 | 030413002052 | 装饰灯 | (1)名称:LED灯带 X2 (2)功率:10W/m，含驱动器DC24V (3)色温:4000K (4)增加费:综合考虑竖井内、高层建筑及操作高度增加费 (5)其它:满足图纸、招标文件及专业技术规范要求 | m | 855.95 | 13.13 | 11238.62
237 | 030413001024 | 普通灯具 | (1)名称:LED单管灯 (2)规格:20W 1800lm (3)增加费:综合考虑竖井内、高层建筑及操作高度增加费 (4)其它:满足图纸、招标文件及专业技术规范要求 | 套 | 63 | 77.88 | 4906.44
238 | 030413001025 | 普通灯具 | (1)名称:LED双管灯 (2)规格:20W*2 3600lm (3)增加费:综合考虑竖井内、高层建筑及操作高度增加费 (4)其它:满足图纸、招标文件及专业技术规范要求 | 套 | 16 | 129.52 | 2072.32
239 | 030413001026 | 普通灯具 | (1)名称:LED单管三防灯 (2)规格:25W 2250lm (3)增加费:综合考虑竖井内、高层建筑及操作高度增加费 (4)其它:满足图纸、招标文件及专业技术规范要求 | 套 | 25 | 83.08 | 2077
本页小计 | [6 empty] | 174805.49
E.1 分部分项工程项目清单计价表
工程名称：深圳大学总医院二期建设项目施工总承包工程-医疗综合楼1B座电气工程 |  |  | 标段：深圳大学总医院二期建设项目施工总承包工程 |  |  | 第 51 页 共 57 页
序号 | 项目编码 | 项目名称 | 项目特征描述 | 计量单位 | 工程量 | 金额（元）
[6 empty] | 综合单价 | 合价 | 其中：材料暂估合价
240 | 030413001027 | 普通灯具 | (1)名称:LED壁灯 (2)规格:10W 800lm (3)增加费:综合考虑竖井内、高层建筑及操作高度增加费 (4)其它:满足图纸、招标文件及专业技术规范要求 | 套 | 68 | 81.52 | 5543.36
241 | 030413001028 | 普通灯具 | (1)名称:LED红外自感应式吸顶灯 (2)规格:24W 2400lm (3)增加费:综合考虑竖井内、高层建筑及操作高度增加费 (4)其它:满足图纸、招标文件及专业技术规范要求 | 套 | 69 | 104.33 | 7198.77
242 | 030413001029 | 普通灯具 | (1)名称:壁灯 (2)规格:10W 950lm (3)增加费:综合考虑竖井内、高层建筑及操作高度增加费 (4)其它:满足图纸、招标文件及专业技术规范要求 | 套 | 22 | 81.52 | 1793.44
243 | 030413001030 | 普通灯具 | (1)名称:井道照明用墙灯 (2)规格:12W (3)增加费:综合考虑竖井内、高层建筑及操作高度增加费 (4)其它:满足图纸、招标文件及专业技术规范要求 | 套 | 68 | 55.09 | 3746.12
244 | 030413013020 | 照明开关、按钮 | (1)名称:单联翘板式开关 (2)增加费:综合考虑竖井内、高层建筑及操作高度增加费 (3)其它:满足图纸、招标文件及专业技术规范要求 | 套 | 32 | 20.9 | 668.8
245 | 030413013021 | 照明开关、按钮 | (1)名称:双联翘板式开关 (2)增加费:综合考虑竖井内、高层建筑及操作高度增加费 (3)其它:满足图纸、招标文件及专业技术规范要求 | 套 | 244 | 23.36 | 5699.84
246 | 030413013022 | 照明开关、按钮 | (1)名称:三联翘板式开关 (2)增加费:综合考虑竖井内、高层建筑及操作高度增加费 (3)其它:满足图纸、招标文件及专业技术规范要求 | 套 | 131 | 25.79 | 3378.49
本页小计 | [6 empty] | 28028.82
E.1 分部分项工程项目清单计价表
工程名称：深圳大学总医院二期建设项目施工总承包工程-医疗综合楼1B座电气工程 |  |  | 标段：深圳大学总医院二期建设项目施工总承包工程 |  |  | 第 52 页 共 57 页
序号 | 项目编码 | 项目名称 | 项目特征描述 | 计量单位 | 工程量 | 金额（元）
[6 empty] | 综合单价 | 合价 | 其中：材料暂估合价
247 | 030413013023 | 照明开关、按钮 | (1)名称:四联翘板式开关 (2)增加费:综合考虑竖井内、高层建筑及操作高度增加费 (3)其它:满足图纸、招标文件及专业技术规范要求 | 套 | 100 | 28.05 | 2805
248 | 030413014008 | 插座 | (1)名称:安全型两极加三极插座 (2)增加费:综合考虑竖井内、高层建筑及操作高度增加费 (3)其它:满足图纸、招标文件及专业技术规范要求 | 套 | 2482 | 32.79 | 81384.78
249 | 030413014009 | 插座 | (1)名称:安全型防水防溅型两极加三极插座 (2)增加费:综合考虑竖井内、高层建筑及操作高度增加费 (3)其它:满足图纸、招标文件及专业技术规范要求 | 套 | 21 | 36.51 | 766.71
250 | 030413014010 | 插座 | (1)名称:单相三孔电源插座 (2)增加费:综合考虑竖井内、高层建筑及操作高度增加费 (3)其它:满足图纸、招标文件及专业技术规范要求 | 套 | 7 | 34.99 | 244.93
251 | 030413014011 | 插座 | (1)名称:地面插座 (2)增加费:综合考虑竖井内、高层建筑及操作高度增加费 (3)其它:满足图纸、招标文件及专业技术规范要求 | 套 | 12 | 137.19 | 1646.28
252 | 030413014012 | 插座 | (1)名称:空调安全型两极加三极插座 (2)增加费:综合考虑竖井内、高层建筑及操作高度增加费 (3)其它:满足图纸、招标文件及专业技术规范要求 | 套 | 7 | 38.37 | 268.59
253 | 030413013024 | 温控开关 | (1)名称:空调室内机温控开关 (2)增加费:综合考虑竖井内、高层建筑及操作高度增加费 (3)其它:满足图纸、招标文件及专业技术规范要求 | 套 | 529 | 212.32 | 112317.28
本页小计 | [6 empty] | 199433.57
E.1 分部分项工程项目清单计价表
工程名称：深圳大学总医院二期建设项目施工总承包工程-医疗综合楼1B座电气工程 |  |  | 标段：深圳大学总医院二期建设项目施工总承包工程 |  |  | 第 53 页 共 57 页
序号 | 项目编码 | 项目名称 | 项目特征描述 | 计量单位 | 工程量 | 金额（元）
[6 empty] | 综合单价 | 合价 | 其中：材料暂估合价
254 | 030412006005 | 接线盒 | (1)名称:接线盒 (2)增加费:综合考虑竖井内、高层建筑及操作高度增加费 (3)其它:满足图纸、招标文件及专业技术规范要求 | 个 | 6169 | 11.93 | 73596.17
255 | 030412001089 | 配管 | (1)名称:配管 (2)规格:SC20 (3)含:固定件、管内穿铁丝、分线盒 (4)配置形式:暗敷 (5)增加费:综合考虑竖井内、高层建筑及操作高度增加费 (6)其它:满足图纸、招标文件及专业技术规范要求 | m | 6091.42 | 19.08 | 116224.29
256 | 030412001090 | 配管 | (1)名称:配管 (2)规格:PC25 (3)含:固定件、管内穿铁丝、分线盒 (4)配置形式:暗敷 (5)增加费:综合考虑竖井内、高层建筑及操作高度增加费 (6)其它:满足图纸、招标文件及专业技术规范要求 | m | 1779.2 | 17.25 | 30691.2
257 | 030412001091 | 配管 | (1)名称:金属软管 (2)规格:DN20 (3)含:固定件、管内穿铁丝、分线盒 (4)增加费:综合考虑竖井内、高层建筑及操作高度增加费 (5)其它:满足图纸、招标文件及专业技术规范要求 | m | 190.3 | 13.71 | 2609.01
258 | 030412001092 | 配管 | (1)名称:配管 (2)规格:JDG20 (3)含:固定件、管内穿铁丝、分线盒 (4)配置形式:明敷 (5)增加费:综合考虑竖井内、高层建筑及操作高度增加费 (6)其它:满足图纸、招标文件及专业技术规范要求 | m | 6879.24 | 28.35 | 195026.45
本页小计 | [6 empty] | 418147.12
E.1 分部分项工程项目清单计价表
工程名称：深圳大学总医院二期建设项目施工总承包工程-医疗综合楼1B座电气工程 |  |  | 标段：深圳大学总医院二期建设项目施工总承包工程 |  |  | 第 54 页 共 57 页
序号 | 项目编码 | 项目名称 | 项目特征描述 | 计量单位 | 工程量 | 金额（元）
[6 empty] | 综合单价 | 合价 | 其中：材料暂估合价
259 | 030412004033 | 配线 | (1)名称:配线 (2)规格:WDUZA-BYJ(B1,d1,t1)-2.5 (3)配线线制:桥架\管内敷设 (4)增加费:综合考虑竖井内、高层建筑及操作高度增加费 (5)其它:满足图纸、招标文件及专业技术规范要求 | m | 27218.79 | 6.18 | 168212.12
260 | 030412004034 | 配线 | (1)名称:配线 (2)规格:WDUZA-BYJ(B1,d1,t1)-4 (3)配线线制:桥架\管内敷设 (4)增加费:综合考虑竖井内、高层建筑及操作高度增加费 (5)其它:满足图纸、招标文件及专业技术规范要求 | m | 20480.51 | 8.47 | 173469.92
|  | 应急照明系统 |  |  |  |  | 325254.96
261 | 030413002053 | 装饰灯 | (1)名称:疏散出口灯 (2)功率:A型 DC36V 1W (3)色温:不小于100Lm/W (4)功能:灯具带独立地址,采用网络化智能模块,可实时上报工作状态,远程控制频闪、开、灭灯,电路有电路熔断器保护功能 (5)增加费:综合考虑竖井内、高层建筑及操作高度增加费 (6)其它:满足图纸、招标文件及专业技术规范要求 | 套 | 105 | 115.91 | 12170.55
262 | 030413002054 | 装饰灯 | (1)名称:单向壁挂疏散标志灯 (2)功率:A型 DC36V 1W (3)色温:不小于100Lm/W (4)功能:灯具带独立地址,采用网络化智能模块,可实时上报工作状态,远程控制频闪、开、灭灯,电路有电路熔断器保护功能 (5)增加费:综合考虑竖井内、高层建筑及操作高度增加费 (6)其它:满足图纸、招标文件及专业技术规范要求 | 套 | 268 | 115.91 | 31063.88
本页小计 | [6 empty] | 384916.47
E.1 分部分项工程项目清单计价表
工程名称：深圳大学总医院二期建设项目施工总承包工程-医疗综合楼1B座电气工程 |  |  | 标段：深圳大学总医院二期建设项目施工总承包工程 |  |  | 第 55 页 共 57 页
序号 | 项目编码 | 项目名称 | 项目特征描述 | 计量单位 | 工程量 | 金额（元）
[6 empty] | 综合单价 | 合价 | 其中：材料暂估合价
263 | 030413002055 | 装饰灯 | (1)名称:双面疏散标志灯 (2)功率:A型 DC36V 1W (3)色温:不小于100Lm/W (4)功能:灯具带独立地址,采用网络化智能模块,可实时上报工作状态,远程控制频闪、开、灭灯,电路有电路熔断器保护功能 (5)增加费:综合考虑竖井内、高层建筑及操作高度增加费 (6)其它:满足图纸、招标文件及专业技术规范要求 | 套 | 27 | 126.63 | 3419.01
264 | 030413002056 | 装饰灯 | (1)名称:双面多信息复合标志灯 (2)功率:A型 DC36V 1W (3)色温:不小于100Lm/W (4)功能:灯具带独立地址,采用网络化智能模块,可实时上报工作状态,远程控制频闪、开、灭灯,电路有电路熔断器保护功能 (5)增加费:综合考虑竖井内、高层建筑及操作高度增加费 (6)其它:满足图纸、招标文件及专业技术规范要求 | 套 | 35 | 164.17 | 5745.95
265 | 030413002057 | 装饰灯 | (1)名称:智能应急照明灯具(吸顶) (2)功率:A型 DC36V 9W (3)色温:不小于100Lm/W (4)功能:灯具带独立地址,采用网络化智能分析模块,可实时上报工作状态,远程控制开、灭灯,电路有电路熔断器保护,灯具平时不亮,当接收到应急信号时,由应急照明控制器主机通过总线控制强制进入点亮模式 (5)增加费:综合考虑竖井内、高层建筑及操作高度增加费 (6)其它:满足图纸、招标文件及专业技术规范要求 | 套 | 385 | 194.22 | 74774.7
本页小计 | [6 empty] | 83939.66
E.1 分部分项工程项目清单计价表
工程名称：深圳大学总医院二期建设项目施工总承包工程-医疗综合楼1B座电气工程 |  |  | 标段：深圳大学总医院二期建设项目施工总承包工程 |  |  | 第 56 页 共 57 页
序号 | 项目编码 | 项目名称 | 项目特征描述 | 计量单位 | 工程量 | 金额（元）
[6 empty] | 综合单价 | 合价 | 其中：材料暂估合价
266 | 030413002058 | 装饰灯 | (1)名称:智能应急照明灯具(壁装) (2)功率:A型 DC36V 9W (3)色温:不小于100Lm/W (4)功能:灯具带独立地址,采用网络化智能分析模块,可实时上报工作状态,远程控制开、灭灯,电路有电路熔断器保护,灯具平时不亮,当接收到应急信号时,由应急照明控制器主机通过总线控制强制进入点亮模式 (5)增加费:综合考虑竖井内、高层建筑及操作高度增加费 (6)其它:满足图纸、招标文件及专业技术规范要求 | 套 | 64 | 152.49 | 9759.36
267 | 030413013025 | 照明开关、按钮 | (1)名称:单联翘板式开关 (2)增加费:综合考虑竖井内、高层建筑及操作高度增加费 (3)其它:满足图纸、招标文件及专业技术规范要求 | 套 | 15 | 20.9 | 313.5
268 | 030412006006 | 接线盒 | (1)名称:接线盒 (2)增加费:综合考虑竖井内、高层建筑及操作高度增加费 (3)其它:满足图纸、招标文件及专业技术规范要求 | 个 | 879 | 11.93 | 10486.47
269 | 030412004035 | 配线 | (1)名称:配线 (2)规格:WDUZAN-RYJS(B1,d1,t1)-2x2.5 (3)配线线制:桥架\管内敷设 (4)增加费:综合考虑竖井内、高层建筑及操作高度增加费 (5)其它:满足图纸、招标文件及专业技术规范要求 | m | 6312.88 | 11.01 | 69504.81
270 | 030412001093 | 配管 | (1)名称:配管 (2)规格:SC15 (3)含:固定件、管内穿铁丝、分线盒 (4)配置形式:暗敷 (5)增加费:综合考虑竖井内、高层建筑及操作高度增加费 (6)其它:满足图纸、招标文件及专业技术规范要求 | m | 5959.78 | 16.8 | 100124.3
本页小计 | [6 empty] | 190188.44
E.1 分部分项工程项目清单计价表
工程名称：深圳大学总医院二期建设项目施工总承包工程-医疗综合楼1B座电气工程 |  |  | 标段：深圳大学总医院二期建设项目施工总承包工程 |  |  | 第 57 页 共 57 页
序号 | 项目编码 | 项目名称 | 项目特征描述 | 计量单位 | 工程量 | 金额（元）
[6 empty] | 综合单价 | 合价 | 其中：材料暂估合价
271 | 030412001094 | 配管 | (1)名称:金属软管 (2)规格:DN15 (3)含:固定件、管内穿铁丝、分线盒 (4)增加费:综合考虑竖井内、高层建筑及操作高度增加费 (5)其它:满足图纸、招标文件及专业技术规范要求 | m | 353.1 | 12.01 | 4240.73
272 | 031301001027 | 凿(压、切割)槽 | (1)名称:凿槽、恢复及挂网 (2)规格:DN15 (3)增加费:综合考虑竖井内、高层建筑及操作高度增加费 (4)其它:满足图纸、招标文件及专业技术规范要求 | m | 652.09 | 5.6 | 3651.7
本页小计 | [6 empty] | 7892.43
合计 | [6 empty] | 9889188.39

## E.4 其他项目清单计价表
E.4 其他项目清单计价表
工程名称：深圳大学总医院二期建设项目施工总承包工程-医疗综合楼1B座电气工程 |  | 标段：深圳大学总医院二期建设项目施工总承包工程 |  | 第 1 页 共 1 页
序号 | 项目名称 |  | 金额（元） | 备注
1 | 暂列金额 |  | 508817.03 | (分部分项费+措施项目费)*暂列金额费率(5%～10%)
2 | 专业工程暂估价
3 | 计日工
4 | 总承包服务费
5 | 发承包双方约定的其他项目
6 | 材料暂估价 |  |  | 仅统计汇总材料暂估价总金额，材料暂估价应计入清单项目综合单价，不重复计入建安工程费中
合计 |  |  | 508817.03

## E.5 增值税计价表
E.5 增值税计价表
工程名称：深圳大学总医院二期建设项目施工总承包工程-医疗综合楼1B座电气工程 |  |  | 标段：深圳大学总医院二期建设项目施工总承包工程 |  | 第 1 页 共 1 页
序号 | 项目名称 | 计算基础说明 |  | 计算基础 | 税率（%） | 金额（元）
1 | 增值税 | 分部分项工程+措施项目+其他项目-专业工程暂估价 |  | 10685157.57 | 9 | 961664.18
合 计 | [5 empty] | 961664.18

## E.7 暂列金额明细表
E.7 暂列金额明细表
工程名称：深圳大学总医院二期建设项目施工总承包工程-医疗综合楼1B座电气工程 |  | 标段：深圳大学总医院二期建设项目施工总承包工程 |  | 第 1 页 共 1 页
序号 | 项目名称 | 计量单位 | 暂列金额（元） | 备注
1 | 暂列金额 | 项 | 508817.03 | (分部分项费+措施项目费)*暂列金额费率(5%～10%)
合计 |  |  | 508817.03