## D.1 工程项目最高投标限价汇总表
D.1 工程项目最高投标限价汇总表
工程名称：深圳大学总医院二期建设项目施工总承包工程-太阳能光伏工程（预留预埋） |  |  |  | 第 1 页 共 1 页
序号 | 汇 总 内 容 | 金额（元） | 其中
|  |  | 安全文明 施工费 （元） | 暂估价 （元） | 暂列金额 （元）
1 | 深圳大学总医院二期建设项目施工总承包工程-太阳能光伏工程（预留预埋） | 74234.13 | 1352.12 |  | 3243.08
合计 |  | 74234.13 | 1352.12 |  | 3243.08
注：1.暂估价包含专业工程暂估价及材料暂估价。专业工程暂估价为已含税价格，在计算增值税计算基础时不应包含专业工程暂估价金额； 2.本表宜用于按合同标的为工程量清单编制对象的工程汇总计算，以单项工程为工程量清单编制对象的工程可按本表汇总计算。

## D.2 单位工程最高投标限价汇总表
D.2 单位工程最高投标限价汇总表
工程名称：深圳大学总医院二期建设项目施工总承包工程-太阳能光伏工程（预留预埋） |  | 标段：深圳大学总医院二期建设项目施工总承包工程 |  | 第 1 页 共 1 页
序号 | 汇总内容 |  | 金额 （元） | 其中： 材料暂估价 （元）
1 | 分部分项工程 |  | 63411.79
1.1 | 光伏工程（桥架、预埋） |  | 63411.79
2 | 措施项目 |  | 1449.84
2.1 | 安全文明施工 |  | 1352.12
2.1.1 | 安全文明施工费（按费率计算） |  | 1098.2
2.1.2 | 安全文明施工费（按清单列项）
2.1.3 | 产业工人职业训练专项经费 |  | 253.92
2.2 | 其他措施项目费 |  | 97.72
3 | 其他项目 |  | 3243.08
3.1 | 暂列金额 |  | 3243.08
3.2 | 专业工程暂估价
3.3 | 计日工
3.4 | 总承包服务费
4 | 增值税 |  | 6129.42
合计 |  |  | 74234.13
注：专业工程暂估价为已含税价格，在计算增值税计算基础时不应包含专业工程暂估价金额。

## E.1 分部分项工程项目清单计价表
E.1 分部分项工程项目清单计价表
工程名称：深圳大学总医院二期建设项目施工总承包工程-太阳能光伏工程（预留预埋） |  |  | 标段：深圳大学总医院二期建设项目施工总承包工程 |  |  | 第 1 页 共 1 页
序号 | 项目编码 | 项目名称 | 项目特征描述 | 计量单位 | 工程量 | 金额（元）
[6 empty] | 综合单价 | 合价 | 其中：材料暂估合价
|  | 光伏工程（桥架、预埋） |  |  |  |  | 63411.79
1 | 030412003055 | 桥架 | (1)名称:直流室外防水型桥架 (2)规格:200*100 (3)接地跨接方式:全程敷设25x4的热镀锌扁钢 (4)含:综合考虑盖板、支吊架制安、镀锌、除锈刷油 (5)增加费:综合考虑竖井内、高层建筑及操作高度增加费 (6)其它:满足图纸、招标文件及专业技术规范要求 | m | 227.8 | 248.64 | 56640.19
2 | 030412003056 | 桥架 | (1)名称:直流室外防水型桥架 (2)规格:100*50 (3)接地跨接方式:全程敷设25x4的热镀锌扁钢 (4)含:综合考虑盖板、支吊架制安、镀锌、除锈刷油 (5)增加费:综合考虑竖井内、高层建筑及操作高度增加费 (6)其它:满足图纸、招标文件及专业技术规范要求 | m | 66 | 102.6 | 6771.6
本页小计 | [6 empty] | 63411.79
合计 | [6 empty] | 63411.79

## E.4 其他项目清单计价表
E.4 其他项目清单计价表
工程名称：深圳大学总医院二期建设项目施工总承包工程-太阳能光伏工程（预留预埋） |  | 标段：深圳大学总医院二期建设项目施工总承包工程 |  | 第 1 页 共 1 页
序号 | 项目名称 |  | 金额（元） | 备注
1 | 暂列金额 |  | 3243.08 | (分部分项费+措施项目费)*暂列金额费率(5%～10%)
2 | 专业工程暂估价
3 | 计日工
4 | 总承包服务费
5 | 发承包双方约定的其他项目
6 | 材料暂估价 |  |  | 仅统计汇总材料暂估价总金额，材料暂估价应计入清单项目综合单价，不重复计入建安工程费中
合计 |  |  | 3243.08

## E.5 增值税计价表
E.5 增值税计价表
工程名称：深圳大学总医院二期建设项目施工总承包工程-太阳能光伏工程（预留预埋） |  |  | 标段：深圳大学总医院二期建设项目施工总承包工程 |  | 第 1 页 共 1 页
序号 | 项目名称 | 计算基础说明 |  | 计算基础 | 税率（%） | 金额（元）
1 | 增值税 | 分部分项工程+措施项目+其他项目-专业工程暂估价 |  | 68104.71 | 9 | 6129.42
合 计 | [5 empty] | 6129.42

## E.7 暂列金额明细表
E.7 暂列金额明细表
工程名称：深圳大学总医院二期建设项目施工总承包工程-太阳能光伏工程（预留预埋） |  | 标段：深圳大学总医院二期建设项目施工总承包工程 |  | 第 1 页 共 1 页
序号 | 项目名称 | 计量单位 | 暂列金额（元） | 备注
1 | 暂列金额 | 项 | 3243.08 | (分部分项费+措施项目费)*暂列金额费率(5%～10%)
合计 |  |  | 3243.08